## 1.1 封-1 封面
|  | 新沂市青年路雨污分流改造工程 |  |  | 工程
招标工程量清单
招 标 人：
（单位盖章）
造价咨询人：
（单位盖章）
2025-05-18

## 3.1 表-08 分部分项工程和单价措施项目清单与计价表
分部分项工程和单价措施项目清单与计价表
工程名称：道路工程 |  |  |  |  | 标段： |  |  |  |  | 第1页 共2页
序号 | 项目编码 | 项目名称 |  | 项目特征描述 |  | 计量 单位 | 工程量 | 金额（元）
[8 empty] | 综合单价 | 合价 |  | 其中
暂估价
1 | 041001001001 | 拆除混凝土路面 |  | 1、材质：混凝土 2、厚度：22cm |  | m2 | 1614
2 | 041001003001 | 拆除有骨料多合土基层 |  | 1、拆除有骨料多合土 2、厚度暂时按照20cm |  | m2 | 1614
3 | 041001005001 | 拆除侧、平（缘）石 |  | 1、拆除混凝土侧石、平石 |  | m | 320
4 | 041001001003 | 铣刨路面 |  | 1、铣刨路面7cm |  | m2 | 1621
5 | 040103002001 | 余方弃置 |  | 1、废弃料品种：建筑垃圾 2、运距：控制价按10km计入，投标人根据自行情况自行考虑 |  | m3 | 807.35
6 | 040202001001 | 路床（槽）整形 |  | 1、车行道路床碾压 |  | m2 | 1630
7 | 040204004007 | 安砌侧（平、缘）石 |  | 1、材料品种、规格：混凝土平石79*30*15cm |  | m | 320
8 | 040204005004 | 现浇侧（平、缘）石 |  | 1、材料品种：现浇砼靠背 2、混凝土强度等级：C20 3、具体规格详见图纸 |  | m | 320
9 | 040203006001 | 7cmAC-16C中粒式沥青混凝土 |  | 1、沥青品种：AC-16C 2、沥青混凝土种类：中粒式沥青砼 3、厚度：7cm |  | m2 | 3235
10 | 040203006005 | AC-16C中粒式沥青混凝土找平 |  | 1、沥青品种：AC-16C 2、沥青混凝土种类：中粒式沥青砼 3、厚度：暂按3cm找平 |  | m2 | 666.67
11 | 080403002001 | 聚氨酯填缝 |  | 1、材质：聚氨酯填缝 |  | m2 | 7
12 | 040203003001 | 粘层 |  | 1、材料品种：PC-3乳化沥青 2、喷油量：0.3-0.6L/m2 3、具体详见设计图纸并满足相关规范要求 |  | m2 | 4856
13 | 040201021001 | 复合防裂土工布 |  | 1、具体详见设计图纸并满足相关规范要求 |  | m2 | 3235
14 | 040201021002 | 防裂贴 |  | 1、防裂贴宽度为70cm，应骑缝铺贴 2、具体详见设计图纸并满足相关规范要求 |  | m | 871
本页小计
【新点2013清单造价江苏版 V10.3.6】
分部分项工程和单价措施项目清单与计价表
工程名称：道路工程 |  |  |  |  | 标段： |  |  |  |  | 第2页 共2页
序号 | 项目编码 | 项目名称 |  | 项目特征描述 |  | 计量 单位 | 工程量 | 金额（元）
[8 empty] | 综合单价 | 合价 |  | 其中
暂估价
15 | 040201021003 | 玻纤格栅 |  | 1、具体详见设计图纸并满足相关规范要求 |  | m2 | 42
16 | 010501001001 | C30混凝土现浇 |  | 1、混凝土种类：商品混凝土 2、混凝土强度等级：C30 |  | m3 | 17
17 | 040901001001 | 现浇构件钢筋 |  | 1、钢筋种类：拉杆、传力杆、边缘钢筋等 |  | t | 3.018
18 | 040203007001 | 水泥混凝土 |  | 1、混凝土强度等级：C30 2、厚度：20cm 3、嵌缝、养生等满足设计及相关规范要求 |  | m2 | 1614
19 | 040202011002 | 碎石 |  | 1、级配碎石15cm厚 |  | m2 | 1614
分部分项合计
1 | 041106001001 | 大型机械设备进出场及安拆 |  | 1、机械设备名称：投标人依据施工现场情况自行配备机械，结算不予调整 |  | 项 | 1
2 | 01B001 | 围挡 |  | 1、彩钢板1800×850 δ3，结算时以现场签证为准 |  | m | 709
单价措施合计
本页小计
合 计
【新点2013清单造价江苏版 V10.3.6】

## 3.2 表-11 总价措施项目清单与计价表
总价措施项目清单与计价表
工程名称：道路工程 | [5 empty] | 标段： |  |  |  |  | 第1页 共2页
序号 | 项目编码 | 项目名称 |  | 计算基础 | 费率（%） |  | 金额（元） |  | 调整 费率（%） | 调整后 金额（元） |  | 备注
1 | 041109001001 | 安全文明施工费
1.1 |  | 基本费 |  | 分部分项合计+单价措施项目合计-除税工程设备费 | 1.500
1.2 |  | 增加费 |  | 分部分项合计+单价措施项目合计-除税工程设备费
1.3 |  | 扬尘污染防治增加费 |  | 分部分项合计+单价措施项目合计-除税工程设备费 | 0.310
2 | 041109002001 | 夜间施工 |  | 分部分项合计+单价措施项目合计-除税工程设备费
3 | 041109003001 | 二次搬运 |  | 分部分项合计+单价措施项目合计-除税工程设备费
4 | 041109004001 | 冬雨季施工 |  | 分部分项合计+单价措施项目合计-除税工程设备费
5 | 041109005001 | 行车、行人干扰 |  | 分部分项合计+单价措施项目合计-除税工程设备费
6 | 041109006001 | 地上、地下设施、建筑物的临时保护设施 |  | 分部分项合计+单价措施项目合计-除税工程设备费
7 | 041109007001 | 已完工程及设备保护 |  | 分部分项合计+单价措施项目合计-除税工程设备费
8 | 041109008001 | 临时设施 |  | 分部分项合计+单价措施项目合计-除税工程设备费
【新点2013清单造价江苏版 V10.3.6】
编制人（造价人员）： | [7 empty] | 复核人（造价工程师）：
总价措施项目清单与计价表
工程名称：道路工程 | [5 empty] | 标段： |  |  |  |  | 第2页 共2页
序号 | 项目编码 | 项目名称 |  | 计算基础 | 费率（%） |  | 金额（元） |  | 调整 费率（%） | 调整后 金额（元） |  | 备注
9 | 041109009001 | 赶工措施 |  | 分部分项合计+单价措施项目合计-除税工程设备费
10 | 041109010001 | 工程按质论价 |  | 分部分项合计+单价措施项目合计-除税工程设备费
11 | 041109011001 | 建筑工人实名制费用 |  | 分部分项合计+单价措施项目合计-除税工程设备费 | [7 empty] | 建筑工人实名制设备由建筑工人工资专用账户开户银行提供的，建筑工人实名制费用按表中费率乘以0.5系数计取
12 | 041109091001 | 特殊条件下施工增加费 |  | 分部分项合计+单价措施项目合计-除税工程设备费
13 | 041109015001 | 智慧工地费用 |  | 分部分项合计+单价措施项目合计-除税工程设备费 | [7 empty] | 现场安全隐患排查、人员信息动态管理、扬尘管控视频监控、高处作业防护预警、危大工程监测预警和集成平台等设备、软件和管理费用。
【新点2013清单造价江苏版 V10.3.6】
编制人（造价人员）： | [7 empty] | 复核人（造价工程师）：

## 3.3 表-12 其他项目清单与计价汇总表
其他项目清单与计价汇总表
工程名称：道路工程 |  |  |  | 标段： |  |  | 第1页 共1页
序号 | 项目名称 |  | 金额(元) |  | 结算金额(元) | 备注
1 | 暂列金额 |  | 79487.97
2 | 暂估价
2.1 | 材料暂估价
2.2 | 专业工程暂估价
3 | 计日工
4 | 总承包服务费
合 计 |  |  | 79487.97
【新点2013清单造价江苏版 V10.3.6】

## 3.4 表-12-1 暂列金额明细表
暂列金额明细表
工程名称：道路工程 |  |  |  | 标段： |  | 第1页 共1页
序号 | 项目名称 |  | 计量单位 |  | 暂定金额(元) | 备注
1 | 暂列金额 |  | 项 |  | 79487.97
合 计 |  |  |  |  | 79487.97
【新点2013清单造价江苏版 V10.3.6】

## 3.5 表-13 规费、税金项目计价表
规费、税金项目计价表
工程名称：道路工程 |  |  |  | 标段： |  |  |  | 第1页 共1页
序号 | 项目名称 |  | 计算基础 |  | 计算基数(元) |  | 计算费率(％) |  | 金额(元)
1 | 规费 |  | 环境保护税+社会保险费+住房公积金 |  |  |  | 100.000
1.1 | 社会保险费 |  | 分部分项工程费+措施项目费+其他项目费-除税工程设备费 |  |  |  | 2.000
1.2 | 住房公积金 |  | 分部分项工程费+措施项目费+其他项目费-除税工程设备费 |  |  |  | 0.340
1.3 | 环境保护税 |  | 分部分项工程费+措施项目费+其他项目费-除税工程设备费
2 | 税金 |  | 分部分项工程费+措施项目费+其他项目费+规费-除税甲供材料和甲供设备费/1.01 |  |  |  | 9.000
合 计
【新点2013清单造价江苏版 V10.3.6】
编制人（造价人员）： | [5 empty] | 复核人（造价工程师）：

## 3.6 表-21 承包人材料设备（适用于造价信息差额调整法）
承包人提供主要材料和工程设备一览表 （适用造价信息差额调整法）
工程名称：道路工程 | [5 empty] | 标段： |  |  |  | 第1页 共1页
序号 | 材料编码 | 名称、规格、型号 |  | 单位 | 数量 |  | 风险系数 (%) | 基准单价 (元) | 投标单价 (元) |  | 发承包人 确认单价 (元) | 备注
【新点2013清单造价江苏版 V10.3.6】

## 4.1 表-08 分部分项工程和单价措施项目清单与计价表
分部分项工程和单价措施项目清单与计价表
工程名称：雨污水工程 |  |  |  |  | 标段： |  |  |  |  | 第1页 共8页
序号 | 项目编码 | 项目名称 |  | 项目特征描述 |  | 计量 单位 | 工程量 | 金额（元）
[8 empty] | 综合单价 | 合价 |  | 其中
暂估价
土方工程
1 | 040101002001 | 挖沟槽土方 |  | 1、土壤类别：综合考虑 2、土方堆放运距自行考虑 |  | m3 | 1800
2 | 040103001002 | 回填方 |  | 1、填方材料品种：5%水泥土填土方 2、填方来源、运距：利用原土 |  | m3 | 1179.2
3 | 040103002001 | 余方弃置 |  | 1、废弃料品种：土方 2、运距：投标人自行考虑，结算时不调整 |  | m3 | 215.6
分部小计
污水工程
4 | 040501003006 | 球墨铸铁管 |  | 1、垫层、基础材质及厚度：180°砂基础 2、材质及规格：球墨铸铁管DN300 3、接口方式：橡胶圈接口 4、管道检验及试验要求：闭水试验、 CCTV检测 5、具体详见设计图纸并满足相关规范要求 |  | m | 15.12
5 | 040501003008 | 球墨铸铁管 |  | 1、垫层、基础材质及厚度：180°砂基础 2、材质及规格：球墨铸铁管DN500 3、接口方式：橡胶圈接口 4、管道检验及试验要求：闭水试验、 CCTV检测 5、具体详见设计图纸并满足相关规范要求 |  | m | 323.97
本页小计
【新点2013清单造价江苏版 V10.3.6】
分部分项工程和单价措施项目清单与计价表
工程名称：雨污水工程 |  |  |  |  | 标段： |  |  |  |  | 第2页 共8页
序号 | 项目编码 | 项目名称 |  | 项目特征描述 |  | 计量 单位 | 工程量 | 金额（元）
[8 empty] | 综合单价 | 合价 |  | 其中
暂估价
6 | 040501003009 | 球墨铸铁管 |  | 1、垫层、基础材质及厚度：180°砂基础 2、材质及规格：球墨铸铁管DN600 3、接口方式：橡胶圈接口 4、管道检验及试验要求：闭水试验、 CCTV检测 5、具体详见设计图纸并满足相关规范要求 |  | m | 12
7 | 040504002002 | 钢筋混凝土检查井 |  | 1、规格：直径1000mm，井高详见设计图纸 2、垫层、基础材质及厚度：10cm厚C20混凝土垫层 3、混凝土强度等级：C30 P6 4、盖板材质、规格：φ700重型球墨铸铁“五防”智能井盖及支座 5、井盖、井圈材质及规格：MU10水泥砂浆砌筑，20mm厚1:2防水砂浆抹面 6、球墨铸铁防坠板 7、检查井具体做法详见《钢筋混凝土及砖砌排水检査井》(20S515)第30页、第64页。 |  | 座 | 8
本页小计
【新点2013清单造价江苏版 V10.3.6】
分部分项工程和单价措施项目清单与计价表
工程名称：雨污水工程 |  |  |  |  | 标段： |  |  |  |  | 第3页 共8页
序号 | 项目编码 | 项目名称 |  | 项目特征描述 |  | 计量 单位 | 工程量 | 金额（元）
[8 empty] | 综合单价 | 合价 |  | 其中
暂估价
8 | 040504002005 | 1700×1700矩形三通混凝土雨水检查井 |  | 1、规格：1.7*1.7m矩形井 2、垫层、基础材质及厚度：10cm厚C30素混凝土垫层 3、混凝土强度等级：C30 4、井盖、井圈材质及规格：φ70cm球墨铸铁“五防”五防井盖及支座 5、检查井具体做法详见《钢筋混凝土及砖砌排水检査井》(20S515)第59页，其他详见图纸 |  | 座 | 1
9 | 040303003001 | 卸荷板（检查井井周加固） |  | 1、混凝土强度等级：C30 2、尺寸：1500*1500，25cm厚 3、高性能聚酯布 4、包含板表面做拉毛处理和人工清理等工作 5、拆除盖板，利用原有盖板 |  | 块 | 8
10 | 041001009001 | 拆除井 |  | 1、结构形式：砖砌检查井 2、规格尺寸：根据现场实际情况 |  | 座 | 1
11 | 041001008001 | 混凝土井凿孔并恢复 |  | 1、结构形式：混凝土井凿孔并恢复 2、强度等级：C30 |  | m2 | 2
分部小计
雨水工程
12 | 040501001003 | 混凝土管 |  | 1、垫层、基础材质及厚度：100mm碎石垫层 2、管座材质：135°C20混凝土,包含模板 3、规格：d300钢筋砼承插管 4、道检验及试验要求： CCTV检测 5、其它按照设计要求及相关规范 |  | m | 20
本页小计
【新点2013清单造价江苏版 V10.3.6】
分部分项工程和单价措施项目清单与计价表
工程名称：雨污水工程 |  |  |  |  | 标段： |  |  |  |  | 第4页 共8页
序号 | 项目编码 | 项目名称 |  | 项目特征描述 |  | 计量 单位 | 工程量 | 金额（元）
[8 empty] | 综合单价 | 合价 |  | 其中
暂估价
13 | 040501001004 | 球墨铸铁管 |  | 1、垫层、基础材质及厚度：100mm碎石垫层 2、管座材质：180°C20混凝土,包含模板 3、规格：d800球墨铸铁管 4、道检验及试验要求： CCTV检测 5、其它按照设计要求及相关规范 |  | m | 31.75
14 | 040501001005 | 混凝土管 |  | 1、垫层、基础材质及厚度：100mm碎石垫层 2、管座材质：180°C20混凝土,包含模板 3、规格：d1000钢筋砼承插管 4、道检验及试验要求： CCTV检测 5、其它按照设计要求及相关规范 |  | m | 5
15 | 040504002009 | 钢筋混凝土检查井 |  | 1、规格：直径1250mm,井高详见设计图纸 2、垫层、基础材质及厚度：10cm厚C30混凝土垫层 3、混凝土强度等级：C30 P6 4、盖板材质、规格：φ700重型球墨铸铁“五防”智能井盖及支座 5、井盖、井圈材质及规格：MU10水泥砂浆砌筑，20mm厚1:2防水砂浆抹面 6、检查井具体做法详见《钢筋混凝土及砖砌排水检査井》(20S515)第29页，其他详见图纸 |  | 座 | 2
本页小计
【新点2013清单造价江苏版 V10.3.6】
分部分项工程和单价措施项目清单与计价表
工程名称：雨污水工程 |  |  |  |  | 标段： |  |  |  |  | 第5页 共8页
序号 | 项目编码 | 项目名称 |  | 项目特征描述 |  | 计量 单位 | 工程量 | 金额（元）
[8 empty] | 综合单价 | 合价 |  | 其中
暂估价
16 | 040504002008 | 1400×1100矩形三通混凝土雨水检查井 |  | 1、规格：1.4*1.1m混凝土矩形井 2、垫层、基础材质及厚度：10cm厚C30素混凝土垫层 3、混凝土强度等级：C30 4、井盖、井圈材质及规格：φ70cm球墨铸铁“五防”五防井盖及支座 5、其他详见图纸 |  | 座 | 2
17 | 040504002007 | 1700×1700矩形三通混凝土雨水检查井 |  | 1、规格：1.7*1.7m混凝土矩形井 2、垫层、基础材质及厚度：10cm厚C30素混凝土垫层 3、混凝土强度等级：C30 4、井盖、井圈材质及规格：φ70cm球墨铸铁“五防”五防井盖及支座 5、检查井具体做法详见《钢筋混凝土及砖砌排水检査井》(20S515)第59页，其他详见图纸 |  | 座 | 2
18 | 010401011001 | 砖检查井 |  | 1、井截面、深度：1700×1700矩形三通砖砌雨水检查井 2、砖品种、规格、强度等级：M10水泥砂浆砌MU15烧结普通砖 3、垫层材料种类、厚度：100mm厚碎石垫层 4、底板厚度：250厚C30混凝土 5、井盖安装：井盖安装 |  | 座 | 1
本页小计
【新点2013清单造价江苏版 V10.3.6】
分部分项工程和单价措施项目清单与计价表
工程名称：雨污水工程 |  |  |  |  | 标段： |  |  |  |  | 第6页 共8页
序号 | 项目编码 | 项目名称 |  | 项目特征描述 |  | 计量 单位 | 工程量 | 金额（元）
[8 empty] | 综合单价 | 合价 |  | 其中
暂估价
19 | 010401011002 | 砖检查井 |  | 1、井截面、深度：3200×2150矩形三通砖砌雨水检查井 2、砖品种、规格、强度等级：M10水泥砂浆砌MU15烧结普通砖 3、垫层材料种类、厚度：100mm厚碎石垫层 4、底板厚度：250厚C30混凝土 5、井盖安装：井盖安装 |  | 座 | 2
20 | 040101005002 | 管道清淤 |  | 1、管道清淤检测 2、挖掘深度：0.5m 3、运距：10km |  | m | 673
21 | 041001009002 | 拆除井 |  | 1、拆除雨水口 |  | 座 | 9
22 | 040504009001 | 雨水口 |  | 1、雨水箅子及圈口材质、型号、规格：双篦砖砌雨水口 2、详见图纸 |  | 座 | 16
23 | 040303003002 | 卸荷板（检查井井周加固） |  | 1、混凝土强度等级：C30 2、尺寸：1500*1500，25cm厚 3、高性能聚酯布 4、包含板表面做拉毛处理和人工清理等工作 5、拆除盖板，利用原有盖板 |  | 块 | 3
24 | 041001008002 | 混凝土井凿孔并恢复 |  | 1、结构形式：混凝土井凿孔并恢复 2、强度等级：C30 |  | m2 | 2
分部小计
车道拆除工程
25 | 041001001001 | 拆除混凝土路面 |  | 1、材质：混凝土 2、厚度：22cm |  | m2 | 260
26 | 041001003001 | 拆除有骨料多合土基层 |  | 1、拆除有骨料多合土 2、厚度暂时按照20cm |  | m2 | 260
27 | 041001005001 | 拆除侧、平（缘）石 |  | 1、拆除混凝土侧石、平石 |  | m | 73
28 | 040103002002 | 余方弃置 |  | 1、废弃料品种：建筑垃圾 2、运距：控制价按10km计入，投标人根据自行情况自行考虑 |  | m3 | 112.85
分部小计
本页小计
【新点2013清单造价江苏版 V10.3.6】
分部分项工程和单价措施项目清单与计价表
工程名称：雨污水工程 |  |  |  |  | 标段： |  |  |  |  | 第7页 共8页
序号 | 项目编码 | 项目名称 |  | 项目特征描述 |  | 计量 单位 | 工程量 | 金额（元）
[8 empty] | 综合单价 | 合价 |  | 其中
暂估价
人行道拆除工程
29 | 041001001002 | 拆除混凝土路面 |  | 1、材质：混凝土 2、厚度：10cm |  | m2 | 142
30 | 041001003002 | 拆除碎石基层 |  | 1、拆除碎石 2、厚度：10cm |  | m2 | 142
31 | 041001002001 | 拆除人行道 |  | 1、材质：彩色水泥砼道板砖 2、厚度：60mm厚 |  | m2 | 142
32 | 040103002003 | 余方弃置 |  | 1、废弃料品种：建筑垃圾 2、运距：控制价按10km计入，投标人根据自行情况自行考虑 |  | m3 | 41.18
分部小计
道路工程
33 | 040204004007 | 安砌侧（平、缘）石 |  | 1、材料品种、规格：混凝土平石79*30*15cm |  | m | 73
34 | 040204005004 | 现浇侧（平、缘）石 |  | 1、材料品种：现浇砼靠背 2、混凝土强度等级：C20 3、具体规格详见图纸 |  | m | 73
35 | 040203006001 | 7cmAC-16C中粒式沥青混凝土 |  | 1、沥青品种：AC-16C 2、沥青混凝土种类：中粒式沥青砼 3、厚度：7cm |  | m2 | 171
36 | 040203003002 | 粘层 |  | 1、材料品种：PC-3乳化沥青 2、喷油量：0.3-0.6L/m2 3、具体详见设计图纸并满足相关规范要求 |  | m2 | 171
37 | 040201021004 | 复合防裂土工布 |  | 1、具体详见设计图纸并满足相关规范要求 |  | m2 | 171
38 | 040203007003 | 水泥混凝土 |  | 1、混凝土强度等级：C30 2、厚度：20cm 3、嵌缝、养生等满足设计及相关规范要求 |  | m2 | 260
39 | 040202011003 | 碎石 |  | 1、级配碎石15cm厚 |  | m2 | 260
分部小计
人行道工程
40 | 040202001002 | 路床（槽）整形 |  | 1、人行道路床碾压 |  | m2 | 142
本页小计
【新点2013清单造价江苏版 V10.3.6】
分部分项工程和单价措施项目清单与计价表
工程名称：雨污水工程 |  |  |  |  | 标段： |  |  |  |  | 第8页 共8页
序号 | 项目编码 | 项目名称 |  | 项目特征描述 |  | 计量 单位 | 工程量 | 金额（元）
[8 empty] | 综合单价 | 合价 |  | 其中
暂估价
41 | 040202011004 | 碎石 |  | 1、级配碎石10cm厚 |  | m2 | 142
42 | 040203007004 | 水泥混凝土 |  | 1、混凝土强度等级：C30 2、厚度：10cm 3、嵌缝、养生等满足设计及相关规范要求 |  | m2 | 142
43 | 040204002001 | 人行道块料铺设 |  | 1、块料品种、规格：彩色水泥砼道板砖 (20cm×10cm×6cm) 2、基础、垫层：材料品种、厚度：3cm厚M10水泥砂浆 |  | m2 | 52
44 | 040204002002 | 人行道块料铺设 |  | 1、块料品种、规格：花岗岩 2、基础、垫层：材料品种、厚度：3cm厚M10水泥砂浆 |  | m2 | 90
分部小计
分部分项合计
1 | 041108002001 | 交通疏解 |  | 1、交通疏解 2、含标志牌、路栏、标线、隔离墩、爆闪灯、交通协管员、刨铣标线等项目，投标人自行考虑，结算时不再调整 |  | 项 | 1
2 | 041107002001 | 施工导流及排水 |  | 1、施工导流排水 2、投标人根据实际情况自行报价，结算不调整 |  | 项 | 1
3 | 041107002003 | 降水 |  | 1、轻型井点降水，间距1.2m 2、投标人根据实际情况自行报价，结算不调整 |  | 项 | 1
4 | 04B001 | 管线保护费 |  | 1、投标人根据现场情况及施工经验报价结算时不做调整 |  | 项 | 1
单价措施合计
本页小计
合 计
【新点2013清单造价江苏版 V10.3.6】

## 4.2 表-11 总价措施项目清单与计价表
总价措施项目清单与计价表
工程名称：雨污水工程 | [5 empty] | 标段： |  |  |  |  | 第1页 共2页
序号 | 项目编码 | 项目名称 |  | 计算基础 | 费率（%） |  | 金额（元） |  | 调整 费率（%） | 调整后 金额（元） |  | 备注
1 | 041109001001 | 安全文明施工费
1.1 |  | 基本费 |  | 分部分项合计+单价措施项目合计-除税工程设备费 | 1.500
1.2 |  | 增加费 |  | 分部分项合计+单价措施项目合计-除税工程设备费
1.3 |  | 扬尘污染防治增加费 |  | 分部分项合计+单价措施项目合计-除税工程设备费 | 0.310
2 | 041109002001 | 夜间施工 |  | 分部分项合计+单价措施项目合计-除税工程设备费
3 | 041109003001 | 二次搬运 |  | 分部分项合计+单价措施项目合计-除税工程设备费
4 | 041109004001 | 冬雨季施工 |  | 分部分项合计+单价措施项目合计-除税工程设备费
5 | 041109005001 | 行车、行人干扰 |  | 分部分项合计+单价措施项目合计-除税工程设备费
6 | 041109006001 | 地上、地下设施、建筑物的临时保护设施 |  | 分部分项合计+单价措施项目合计-除税工程设备费
7 | 041109007001 | 已完工程及设备保护 |  | 分部分项合计+单价措施项目合计-除税工程设备费
8 | 041109008001 | 临时设施 |  | 分部分项合计+单价措施项目合计-除税工程设备费
【新点2013清单造价江苏版 V10.3.6】
编制人（造价人员）： | [7 empty] | 复核人（造价工程师）：
总价措施项目清单与计价表
工程名称：雨污水工程 | [5 empty] | 标段： |  |  |  |  | 第2页 共2页
序号 | 项目编码 | 项目名称 |  | 计算基础 | 费率（%） |  | 金额（元） |  | 调整 费率（%） | 调整后 金额（元） |  | 备注
9 | 041109009001 | 赶工措施 |  | 分部分项合计+单价措施项目合计-除税工程设备费
10 | 041109010001 | 工程按质论价 |  | 分部分项合计+单价措施项目合计-除税工程设备费
11 | 041109011001 | 建筑工人实名制费用 |  | 分部分项合计+单价措施项目合计-除税工程设备费 | [7 empty] | 建筑工人实名制设备由建筑工人工资专用账户开户银行提供的，建筑工人实名制费用按表中费率乘以0.5系数计取
12 | 041109091001 | 特殊条件下施工增加费 |  | 分部分项合计+单价措施项目合计-除税工程设备费
13 | 041109091002 | 智慧工地费用 |  | 分部分项合计+单价措施项目合计-除税工程设备费
14 | 041109008002 | 新冠疫情常态化防控 |  | 分部分项合计+单价措施项目合计-除税工程设备
【新点2013清单造价江苏版 V10.3.6】
编制人（造价人员）： | [7 empty] | 复核人（造价工程师）：

## 4.3 表-12 其他项目清单与计价汇总表
其他项目清单与计价汇总表
工程名称：雨污水工程 |  |  |  | 标段： |  |  | 第1页 共1页
序号 | 项目名称 |  | 金额(元) |  | 结算金额(元) | 备注
1 | 暂列金额 |  | 73230.15
2 | 暂估价
2.1 | 材料暂估价
2.2 | 专业工程暂估价
3 | 计日工
4 | 总承包服务费
合 计 |  |  | 73230.15
【新点2013清单造价江苏版 V10.3.6】

## 4.4 表-12-1 暂列金额明细表
暂列金额明细表
工程名称：雨污水工程 |  |  |  | 标段： |  | 第1页 共1页
序号 | 项目名称 |  | 计量单位 |  | 暂定金额(元) | 备注
1 | 暂列金额 |  | 项 |  | 73230.15
合 计 |  |  |  |  | 73230.15
【新点2013清单造价江苏版 V10.3.6】

## 4.5 表-13 规费、税金项目计价表
规费、税金项目计价表
工程名称：雨污水工程 |  |  |  | 标段： |  |  |  | 第1页 共1页
序号 | 项目名称 |  | 计算基础 |  | 计算基数(元) |  | 计算费率(％) |  | 金额(元)
1 | 规费 |  | 环境保护税+社会保险费+住房公积金 |  |  |  | 100.000
1.1 | 社会保险费 |  | 分部分项工程费+措施项目费+其他项目费-除税工程设备费 |  |  |  | 2.000
1.2 | 住房公积金 |  | 分部分项工程费+措施项目费+其他项目费-除税工程设备费 |  |  |  | 0.340
1.3 | 环境保护税 |  | 分部分项工程费+措施项目费+其他项目费-除税工程设备费
2 | 税金 |  | 分部分项工程费+措施项目费+其他项目费+规费-除税甲供材料和甲供设备费/1.01 |  |  |  | 9.000
合 计
【新点2013清单造价江苏版 V10.3.6】
编制人（造价人员）： | [5 empty] | 复核人（造价工程师）：

## 4.6 表-21 承包人材料设备（适用于造价信息差额调整法）
承包人提供主要材料和工程设备一览表 （适用造价信息差额调整法）
工程名称：雨污水工程 | [5 empty] | 标段： |  |  |  | 第1页 共1页
序号 | 材料编码 | 名称、规格、型号 |  | 单位 | 数量 |  | 风险系数 (%) | 基准单价 (元) | 投标单价 (元) |  | 发承包人 确认单价 (元) | 备注
【新点2013清单造价江苏版 V10.3.6】

## 5.1 表-08 分部分项工程和单价措施项目清单与计价表
分部分项工程和单价措施项目清单与计价表
工程名称：交通工程 |  |  |  |  | 标段： |  |  |  |  | 第1页 共2页
序号 | 项目编码 | 项目名称 |  | 项目特征描述 |  | 计量 单位 | 工程量 | 金额（元）
[8 empty] | 综合单价 | 合价 |  | 其中
暂估价
1 | 040205006002 | 标线 |  | 1、材料品种：热熔型 2、线型：可跨越对向车道分界线（黄色虚线） 3、详见图纸 |  | m2 | 13.56
2 | 040205006006 | 标线 |  | 1、材料品种：热熔型 2、线型：车行道边缘白色实线（白色实线） 3、详见图纸 |  | m2 | 88.84
3 | 040205008001 | 横道线 |  | 1、材料品种：热熔型 2、形式：人行横道线 3、详见图纸 |  | m2 | 45.52
4 | 040205006007 | 标线 |  | 1、材料品种：热熔型 2、线型：禁止跨越对向车行道分界线（黄色实线） 3、详见图纸 |  | m2 | 4.79
5 | 040205006008 | 标线 |  | 1、材料品种：热熔型 2、线型：停止线（白色实线） 3、详见图纸 |  | m2 | 2.04
6 | 040205008002 | 横道线 |  | 1、材料品种：热熔型 2、形式：减速让行线 3、详见图纸 |  | m2 | 1.53
7 | 040205006003 | 标线 |  | 1、材料品种：热熔型 2、线型：直行箭头 3、详见图纸 |  | m2 | 1.22
8 | 040205006004 | 标线 |  | 1、材料品种：热熔型 2、线型：左右转向合流箭头 3、详见图纸 |  | m2 | 4.95
9 | 040205006009 | 标线 |  | 1、材料品种：热熔型 2、线型：直行左右转合流箭头 3、详见图纸 |  | m2 | 5.99
本页小计
【新点2013清单造价江苏版 V10.3.6】
分部分项工程和单价措施项目清单与计价表
工程名称：交通工程 |  |  |  |  | 标段： |  |  |  |  | 第2页 共2页
序号 | 项目编码 | 项目名称 |  | 项目特征描述 |  | 计量 单位 | 工程量 | 金额（元）
[8 empty] | 综合单价 | 合价 |  | 其中
暂估价
10 | 040205007002 | 标记 |  | 1、材料品种：热熔型 2、类型：人行横道预告标记 3、规格尺寸：1.5*3.0m 4、详见图纸 |  | m2 | 2.28
11 | 040205007001 | 标记 |  | 1、材料品种：热熔型 2、类型：减速让行标记 3、规格尺寸：1.2*3m 4、详见图纸 |  | m2 | 1.13
12 | 040205003007 | 标杆 |  | 1、材质：热轧无缝钢管（热镀锌） 2、规格尺寸：单臂Ⅰ型Φ88.5*4*3390 3、基础、垫层：C25混凝土 4、油漆品种：面漆颜色为浅灰色 |  | 根 | 3
13 | 040205004015 | 标志板 |  | 1、类型：减速让行标志 2、材质、规格尺寸：2024，T4型铝合金板70*70cm，板厚3mm 3、板面反光膜等级：二级反光材料 4、详见图纸 |  | 块 | 1
14 | 040205004016 | 标志板 |  | 1、类型：车辆禁停标志 2、材质、规格尺寸：2024，T4型铝合金板Φ60cm，板厚3mm 3、板面反光膜等级：二级反光材料 4、详见图纸 |  | 块 | 2
分部分项合计
本页小计
合 计
【新点2013清单造价江苏版 V10.3.6】

## 5.2 表-11 总价措施项目清单与计价表
总价措施项目清单与计价表
工程名称：交通工程 | [5 empty] | 标段： |  |  |  |  | 第1页 共2页
序号 | 项目编码 | 项目名称 |  | 计算基础 | 费率（%） |  | 金额（元） |  | 调整 费率（%） | 调整后 金额（元） |  | 备注
1 | 041109001001 | 安全文明施工费
1.1 |  | 基本费 |  | 分部分项合计+单价措施项目合计-除税工程设备费 | 1.500
1.2 |  | 增加费 |  | 分部分项合计+单价措施项目合计-除税工程设备费
1.3 |  | 扬尘污染防治增加费 |  | 分部分项合计+单价措施项目合计-除税工程设备费 | 0.310
2 | 041109002001 | 夜间施工 |  | 分部分项合计+单价措施项目合计-除税工程设备费
3 | 041109003001 | 二次搬运 |  | 分部分项合计+单价措施项目合计-除税工程设备费
4 | 041109004001 | 冬雨季施工 |  | 分部分项合计+单价措施项目合计-除税工程设备费
5 | 041109005001 | 行车、行人干扰 |  | 分部分项合计+单价措施项目合计-除税工程设备费
6 | 041109006001 | 地上、地下设施、建筑物的临时保护设施 |  | 分部分项合计+单价措施项目合计-除税工程设备费
7 | 041109007001 | 已完工程及设备保护 |  | 分部分项合计+单价措施项目合计-除税工程设备费
8 | 041109008001 | 临时设施 |  | 分部分项合计+单价措施项目合计-除税工程设备费
【新点2013清单造价江苏版 V10.3.6】
编制人（造价人员）： | [7 empty] | 复核人（造价工程师）：
总价措施项目清单与计价表
工程名称：交通工程 | [5 empty] | 标段： |  |  |  |  | 第2页 共2页
序号 | 项目编码 | 项目名称 |  | 计算基础 | 费率（%） |  | 金额（元） |  | 调整 费率（%） | 调整后 金额（元） |  | 备注
9 | 041109009001 | 赶工措施 |  | 分部分项合计+单价措施项目合计-除税工程设备费
10 | 041109010001 | 工程按质论价 |  | 分部分项合计+单价措施项目合计-除税工程设备费
11 | 041109011001 | 建筑工人实名制费用 |  | 分部分项合计+单价措施项目合计-除税工程设备费
12 | 041109091001 | 特殊条件下施工增加费 |  | 分部分项合计+单价措施项目合计-除税工程设备费
【新点2013清单造价江苏版 V10.3.6】
编制人（造价人员）： | [7 empty] | 复核人（造价工程师）：

## 5.3 表-12 其他项目清单与计价汇总表
其他项目清单与计价汇总表
工程名称：交通工程 |  |  |  | 标段： |  |  | 第1页 共1页
序号 | 项目名称 |  | 金额(元) |  | 结算金额(元) | 备注
1 | 暂列金额 |  | 1827.95
2 | 暂估价
2.1 | 材料暂估价
2.2 | 专业工程暂估价
3 | 计日工
4 | 总承包服务费
合 计 |  |  | 1827.95
【新点2013清单造价江苏版 V10.3.6】

## 5.4 表-12-1 暂列金额明细表
暂列金额明细表
工程名称：交通工程 |  |  |  | 标段： |  | 第1页 共1页
序号 | 项目名称 |  | 计量单位 |  | 暂定金额(元) | 备注
1 | 暂列金额 |  | 项 |  | 1827.95
合 计 |  |  |  |  | 1827.95
【新点2013清单造价江苏版 V10.3.6】

## 5.5 表-13 规费、税金项目计价表
规费、税金项目计价表
工程名称：交通工程 |  |  |  | 标段： |  |  |  | 第1页 共1页
序号 | 项目名称 |  | 计算基础 |  | 计算基数(元) |  | 计算费率(％) |  | 金额(元)
1 | 规费 |  | 环境保护税+社会保险费+住房公积金 |  |  |  | 100.000
1.1 | 社会保险费 |  | 分部分项工程费+措施项目费+其他项目费-除税工程设备费 |  |  |  | 2.000
1.2 | 住房公积金 |  | 分部分项工程费+措施项目费+其他项目费-除税工程设备费 |  |  |  | 0.340
1.3 | 环境保护税 |  | 分部分项工程费+措施项目费+其他项目费-除税工程设备费
2 | 税金 |  | 分部分项工程费+措施项目费+其他项目费+规费-除税甲供材料和甲供设备费/1.01 |  |  |  | 9.000
合 计
【新点2013清单造价江苏版 V10.3.6】
编制人（造价人员）： | [5 empty] | 复核人（造价工程师）：

## 5.6 表-21 承包人材料设备（适用于造价信息差额调整法）
承包人提供主要材料和工程设备一览表 （适用造价信息差额调整法）
工程名称：交通工程 | [5 empty] | 标段： |  |  |  | 第1页 共1页
序号 | 材料编码 | 名称、规格、型号 |  | 单位 | 数量 |  | 风险系数 (%) | 基准单价 (元) | 投标单价 (元) |  | 发承包人 确认单价 (元) | 备注
【新点2013清单造价江苏版 V10.3.6】

## 6.1 表-08 分部分项工程和单价措施项目清单与计价表
分部分项工程和单价措施项目清单与计价表
工程名称：污水工程（南京路至钟吾路） |  |  |  |  | 标段： |  |  |  |  | 第1页 共6页
序号 | 项目编码 | 项目名称 |  | 项目特征描述 |  | 计量 单位 | 工程量 | 金额（元）
[8 empty] | 综合单价 | 合价 |  | 其中
暂估价
土方工程
1 | 040101002001 | 挖沟槽土方 |  | 1、土壤类别：综合考虑 2、土方堆放运距自行考虑 |  | m3 | 1800
2 | 040103001003 | 回填方 |  | 1、密实度要求：按照设计要求 2、填方材料品种：原有土方 3、填方来源、运距：自行考虑 |  | m3 | 804
3 | 040103001002 | 回填方 |  | 1、填方材料品种：5%水泥土填土方 2、填方来源、运距：利用原土 |  | m3 | 502.5
4 | 040103002001 | 余方弃置 |  | 1、废弃料品种：土方 2、运距：投标人自行考虑，结算时不调整 |  | m3 | 77
分部小计
污水工程
5 | 040501003008 | 球墨铸铁管 |  | 1、垫层、基础材质及厚度：180°砂基础 2、材质及规格：球墨铸铁管DN500 3、接口方式：橡胶圈接口 4、管道检验及试验要求：闭水试验、 CCTV检测 5、具体详见设计图纸并满足相关规范要求 |  | m | 207
6 | 040501012001 | 微顶管 |  | 1、土壤类别：土壤类别综合考虑，投标人自由报价 2、顶管工作方式：地箭式顶管工艺、微顶管 3、管道材质及规格：DN500玻璃纤维增强塑料顶管 4、管道检验及试验要求：闭水试验、CCTV检测 5、具体详见设计图纸并满足相关规范要求 |  | m | 27
本页小计
【新点2013清单造价江苏版 V10.3.6】
分部分项工程和单价措施项目清单与计价表
工程名称：污水工程（南京路至钟吾路） |  |  |  |  | 标段： |  |  |  |  | 第2页 共6页
序号 | 项目编码 | 项目名称 |  | 项目特征描述 |  | 计量 单位 | 工程量 | 金额（元）
[8 empty] | 综合单价 | 合价 |  | 其中
暂估价
7 | 040504002002 | 钢筋混凝土检查井 |  | 1、规格：直径1000mm，井高详见设计图纸 2、垫层、基础材质及厚度：10cm厚C20混凝土垫层 3、混凝土强度等级：C30 P6 4、盖板材质、规格：φ700重型球墨铸铁“五防”智能井盖及支座 5、井盖、井圈材质及规格：MU10水泥砂浆砌筑，20mm厚1:2防水砂浆抹面 6、球墨铸铁防坠板 7、检查井具体做法详见《钢筋混凝土及砖砌排水检查井》(20S515)第313页 |  | 座 | 6
8 | 040504002005 | 1700×1700矩形三通混凝土污水检查井（接收井） |  | 1、规格：1.7*1.7m矩形井 2、垫层、基础材质及厚度：10cm厚C30素混凝土垫层 3、混凝土强度等级：C30 4、盖板材质、规格：两块1.7*0.9m混凝土预制盖板 5、井盖、井圈材质及规格：φ70cm球墨铸铁“五防”五防井盖及支座 6、踏步材质、规格：踏步采用塑钢踏步,踏步做法参见《06MS201-6》16页。 7、其他详见图纸 |  | 座 | 1
本页小计
【新点2013清单造价江苏版 V10.3.6】
分部分项工程和单价措施项目清单与计价表
工程名称：污水工程（南京路至钟吾路） |  |  |  |  | 标段： |  |  |  |  | 第3页 共6页
序号 | 项目编码 | 项目名称 |  | 项目特征描述 |  | 计量 单位 | 工程量 | 金额（元）
[8 empty] | 综合单价 | 合价 |  | 其中
暂估价
9 | 040504002006 | 2100×2100矩形三通混凝土污水检查井 |  | 1、规格：2.1*2.1m矩形井 2、垫层、基础材质及厚度：10cm厚C30素混凝土垫层 3、混凝土强度等级：C30 4、盖板材质、规格：两块2.1*1.1m混凝土预制盖板 5、井盖、井圈材质及规格：φ70cm球墨铸铁“五防”五防井盖及支座 6、踏步材质、规格：踏步采用塑钢踏步,踏步做法参见《06MS201-6》16页。 7、其他详见图纸 |  | 座 | 1
10 | 010401011003 | 砖检查井(J1) |  | 1、井截面、深度：1700×1700矩形三通砖砌雨水检查井 2、砖品种、规格、强度等级：M10水泥砂浆砌MU15烧结普通砖 3、垫层材料种类、厚度：100mm厚碎石垫层 4、底板厚度：250厚C30混凝土 5、井盖安装：井盖安装 |  | 座 | 1
11 | 040303003001 | 卸荷板（检查井井周加固） |  | 1、混凝土强度等级：C30 2、尺寸：1500*1500，25cm厚 3、高性能聚酯布 4、包含板表面做拉毛处理和人工清理等工作 5、拆除盖板，利用原有盖板 |  | 块 | 4
12 | 041001008001 | 混凝土井凿孔并恢复 |  | 1、结构形式：混凝土井凿孔并恢复 2、强度等级：C30 |  | m2 | 1
13 | 041001009001 | 强电井拆除及恢复 |  | 1、结构形式：砖砌检查井 2、规格尺寸：根据现场实际情况 |  | 座 | 2
分部小计
本页小计
【新点2013清单造价江苏版 V10.3.6】
分部分项工程和单价措施项目清单与计价表
工程名称：污水工程（南京路至钟吾路） |  |  |  |  | 标段： |  |  |  |  | 第4页 共6页
序号 | 项目编码 | 项目名称 |  | 项目特征描述 |  | 计量 单位 | 工程量 | 金额（元）
[8 empty] | 综合单价 | 合价 |  | 其中
暂估价
车道拆除工程
14 | 041001001001 | 拆除混凝土路面 |  | 1、材质：混凝土 2、厚度：24cm |  | m2 | 130
15 | 041001003001 | 拆除有骨料多合土基层 |  | 1、级配碎石 2、厚度按照20cm |  | m2 | 130
16 | 041001001003 | 铣刨路面 |  | 1、铣刨路面10cm |  | m2 | 130
17 | 041001005001 | 拆除侧、平（缘）石 |  | 1、拆除混凝土侧石、平石 |  | m | 9
18 | 040103002002 | 余方弃置 |  | 1、废弃料品种：建筑垃圾 2、运距：控制价按10km计入，投标人根据自行情况自行考虑 |  | m3 | 70.65
分部小计
人行道拆除工程
19 | 041001001002 | 拆除混凝土路面 |  | 1、材质：混凝土 2、厚度：15cm |  | m2 | 30
20 | 041001003002 | 拆除碎石基层 |  | 1、拆除碎石 2、厚度：10cm |  | m2 | 30
21 | 041001002001 | 拆除人行道 |  | 1、材质：彩色水泥砼道板砖 2、厚度：60mm厚 |  | m2 | 30
22 | 040103002003 | 余方弃置 |  | 1、废弃料品种：建筑垃圾 2、运距：控制价按10km计入，投标人根据自行情况自行考虑 |  | m3 | 10.2
分部小计
道路工程
23 | 040204004007 | 安砌侧（平、缘）石 |  | 1、材料品种、规格：混凝土平石79*30*15cm |  | m | 9
24 | 040204005004 | 现浇侧（平、缘）石 |  | 1、材料品种：现浇砼靠背 2、混凝土强度等级：C20 3、具体规格详见图纸 |  | m | 9
25 | 040203006002 | 4cmAC-13C细粒式沥青混凝土 |  | 1、沥青品种：AC-13C 2、沥青混凝土种类：细粒式 3、厚度：4cm |  | m2 | 130
本页小计
【新点2013清单造价江苏版 V10.3.6】
分部分项工程和单价措施项目清单与计价表
工程名称：污水工程（南京路至钟吾路） |  |  |  |  | 标段： |  |  |  |  | 第5页 共6页
序号 | 项目编码 | 项目名称 |  | 项目特征描述 |  | 计量 单位 | 工程量 | 金额（元）
[8 empty] | 综合单价 | 合价 |  | 其中
暂估价
26 | 040203003003 | 粘层 |  | 1、材料品种：PC-3乳化沥青 2、喷油量：0.3-0.6L/m2 3、中粒式沥青混凝土上部 4、具体要求详见设计图纸 |  | m2 | 130
27 | 040203006001 | 6cmAC-20C中粒式沥青混凝土 |  | 1、沥青品种：AC-13C 2、沥青混凝土种类：细粒式沥青砼 3、厚度：5cm |  | m2 | 130
28 | 040203003002 | 粘层 |  | 1、材料品种：PC-3乳化沥青 2、喷油量：0.3-0.6L/m2 3、水泥混凝土上部 4、具体要求详见设计图纸 |  | m2 | 130
29 | 040201021004 | 复合防裂土工布 |  | 1、具体详见设计图纸并满足相关规范要求 |  | m2 | 130
30 | 040203007003 | 水泥混凝土 |  | 1、混凝土强度等级：C40 2、厚度：240cm 3、嵌缝、养生等满足设计及相关规范要求 |  | m2 | 130
31 | 040202011003 | 碎石 |  | 1、级配碎石20cm厚 |  | m2 | 130
分部小计
人行道工程
32 | 040202011004 | 碎石 |  | 1、级配碎石10cm厚 |  | m2 | 30
33 | 040203007004 | 水泥混凝土 |  | 1、混凝土强度等级：C30 2、厚度：10cm 3、嵌缝、养生等满足设计及相关规范要求 |  | m2 | 30
34 | 040204002001 | 人行道块料铺设 |  | 1、块料品种、规格：彩色水泥砼道板砖 (20cm×10cm×6cm) 2、基础、垫层：材料品种、厚度：3cm厚M10水泥砂浆 |  | m2 | 30
分部小计
分部分项合计
本页小计
【新点2013清单造价江苏版 V10.3.6】
分部分项工程和单价措施项目清单与计价表
工程名称：污水工程（南京路至钟吾路） |  |  |  |  | 标段： |  |  |  |  | 第6页 共6页
序号 | 项目编码 | 项目名称 |  | 项目特征描述 |  | 计量 单位 | 工程量 | 金额（元）
[8 empty] | 综合单价 | 合价 |  | 其中
暂估价
1 | 041108002001 | 交通疏解 |  | 1、交通疏解 2、含标志牌、路栏、标线、隔离墩、爆闪灯、交通协管员、刨铣标线等项目，投标人自行考虑，结算时不再调整 |  | 项 | 1
2 | 041107002001 | 施工导流及排水 |  | 1、施工导流排水 2、投标人根据实际情况自行报价，结算不调整 |  | 项 | 1
3 | 041107002003 | 降水 |  | 1、轻型井点降水，间距1.2m 2、投标人根据实际情况自行报价，结算不调整 |  | 项 | 1
4 | 04B001 | 管线保护费 |  | 1、投标人根据现场情况及施工经验报价结算时不做调整 |  | 项 | 1
单价措施合计
本页小计
合 计
【新点2013清单造价江苏版 V10.3.6】

## 6.2 表-11 总价措施项目清单与计价表
总价措施项目清单与计价表
工程名称：污水工程（南京路至钟吾路） | [5 empty] | 标段： |  |  |  |  | 第1页 共2页
序号 | 项目编码 | 项目名称 |  | 计算基础 | 费率（%） |  | 金额（元） |  | 调整 费率（%） | 调整后 金额（元） |  | 备注
1 | 041109001001 | 安全文明施工费
1.1 |  | 基本费 |  | 分部分项合计+单价措施项目合计-除税工程设备费 | 1.500
1.2 |  | 增加费 |  | 分部分项合计+单价措施项目合计-除税工程设备费
1.3 |  | 扬尘污染防治增加费 |  | 分部分项合计+单价措施项目合计-除税工程设备费 | 0.310
2 | 041109002001 | 夜间施工 |  | 分部分项合计+单价措施项目合计-除税工程设备费
3 | 041109003001 | 二次搬运 |  | 分部分项合计+单价措施项目合计-除税工程设备费
4 | 041109004001 | 冬雨季施工 |  | 分部分项合计+单价措施项目合计-除税工程设备费
5 | 041109005001 | 行车、行人干扰 |  | 分部分项合计+单价措施项目合计-除税工程设备费
6 | 041109006001 | 地上、地下设施、建筑物的临时保护设施 |  | 分部分项合计+单价措施项目合计-除税工程设备费
7 | 041109007001 | 已完工程及设备保护 |  | 分部分项合计+单价措施项目合计-除税工程设备费
8 | 041109008001 | 临时设施 |  | 分部分项合计+单价措施项目合计-除税工程设备费
【新点2013清单造价江苏版 V10.3.6】
编制人（造价人员）： | [7 empty] | 复核人（造价工程师）：
总价措施项目清单与计价表
工程名称：污水工程（南京路至钟吾路） | [5 empty] | 标段： |  |  |  |  | 第2页 共2页
序号 | 项目编码 | 项目名称 |  | 计算基础 | 费率（%） |  | 金额（元） |  | 调整 费率（%） | 调整后 金额（元） |  | 备注
9 | 041109009001 | 赶工措施 |  | 分部分项合计+单价措施项目合计-除税工程设备费
10 | 041109010001 | 工程按质论价 |  | 分部分项合计+单价措施项目合计-除税工程设备费
11 | 041109011001 | 建筑工人实名制费用 |  | 分部分项合计+单价措施项目合计-除税工程设备费 | [7 empty] | 建筑工人实名制设备由建筑工人工资专用账户开户银行提供的，建筑工人实名制费用按表中费率乘以0.5系数计取
12 | 041109091001 | 特殊条件下施工增加费 |  | 分部分项合计+单价措施项目合计-除税工程设备费
13 | 041109091002 | 智慧工地费用 |  | 分部分项合计+单价措施项目合计-除税工程设备费
14 | 041109008002 | 新冠疫情常态化防控 |  | 分部分项合计+单价措施项目合计-除税工程设备
【新点2013清单造价江苏版 V10.3.6】
编制人（造价人员）： | [7 empty] | 复核人（造价工程师）：

## 6.3 表-12 其他项目清单与计价汇总表
其他项目清单与计价汇总表
工程名称：污水工程（南京路至钟吾路） |  |  |  | 标段： |  |  | 第1页 共1页
序号 | 项目名称 |  | 金额(元) |  | 结算金额(元) | 备注
1 | 暂列金额 |  | 47913.42
2 | 暂估价
2.1 | 材料暂估价
2.2 | 专业工程暂估价
3 | 计日工
4 | 总承包服务费
合 计 |  |  | 47913.42
【新点2013清单造价江苏版 V10.3.6】

## 6.4 表-12-1 暂列金额明细表
暂列金额明细表
工程名称：污水工程（南京路至钟吾路） |  |  |  | 标段： |  | 第1页 共1页
序号 | 项目名称 |  | 计量单位 |  | 暂定金额(元) | 备注
1 | 暂列金额 |  | 项 |  | 47913.42
合 计 |  |  |  |  | 47913.42
【新点2013清单造价江苏版 V10.3.6】

## 6.5 表-13 规费、税金项目计价表
规费、税金项目计价表
工程名称：污水工程（南京路至钟吾路） |  |  |  | 标段： |  |  |  | 第1页 共1页
序号 | 项目名称 |  | 计算基础 |  | 计算基数(元) |  | 计算费率(％) |  | 金额(元)
1 | 规费 |  | 环境保护税+社会保险费+住房公积金 |  |  |  | 100.000
1.1 | 社会保险费 |  | 分部分项工程费+措施项目费+其他项目费-除税工程设备费 |  |  |  | 2.000
1.2 | 住房公积金 |  | 分部分项工程费+措施项目费+其他项目费-除税工程设备费 |  |  |  | 0.340
1.3 | 环境保护税 |  | 分部分项工程费+措施项目费+其他项目费-除税工程设备费
2 | 税金 |  | 分部分项工程费+措施项目费+其他项目费+规费-除税甲供材料和甲供设备费/1.01 |  |  |  | 9.000
合 计
【新点2013清单造价江苏版 V10.3.6】
编制人（造价人员）： | [5 empty] | 复核人（造价工程师）：

## 6.6 表-21 承包人材料设备（适用于造价信息差额调整法）
承包人提供主要材料和工程设备一览表 （适用造价信息差额调整法）
工程名称：污水工程（南京路至钟吾路） | [5 empty] | 标段： |  |  |  | 第1页 共1页
序号 | 材料编码 | 名称、规格、型号 |  | 单位 | 数量 |  | 风险系数 (%) | 基准单价 (元) | 投标单价 (元) |  | 发承包人 确认单价 (元) | 备注
【新点2013清单造价江苏版 V10.3.6】