## 1.1 扉-1 扉页
|  | 2025年绿化零星工程项目 |  |  |  | 工程
招标工程量清单
| 招 标 人： |  |  | 造价咨询人：
|  |  | （单位盖章） |  | （单位资质专用章）
| 法定代表人 或其授权人： |  |  | 法定代表人 或其授权人：
|  |  | （签字或盖章） |  | （签字或盖章）
| 编 制 人： |  |  | 复 核 人：
|  |  | （造价人员签字盖专用章） |  | （造价工程师签字盖专用章）
| 编 制 时 间： |  | 2023年06月07日 | 复 核 时 间： | 2023年06月07日

## 3.1 表-08 分部分项工程和单价措施项目清单与计价表
分部分项工程和单价措施项目清单与计价表
工程名称：2025年绿化零星工程项目 |  |  |  |  | 标段： |  |  |  |  | 第1页 共18页
序号 | 项目编码 | 项目名称 |  | 项目特征描述 |  | 计量 单位 | 工程量 | 金额（元）
[8 empty] | 综合单价 | 合价 |  | 其中
暂估价
种植部分
1 | 050102001001 | 栽植乔木 |  | 1、种类：榉树 2、胸径：15.1-16cm 3、株高、冠径：高度500-600cm，蓬径350-400cm，树形端正，自然全冠或整形3年以上，精品苗圃批量苗 4、养护期：三级养护1年，包存活 |  | 株 | 5
2 | 050102001002 | 栽植乔木 |  | 1、种类：榉树 2、胸径：18.1-20cm 3、株高、冠径：高度600-650cm，蓬径400-500cm，树形端正，自然全冠或整形3年以上，精品苗圃批量苗 4、养护期：三级养护1年，包存活 |  | 株 | 5
3 | 050102001003 | 栽植乔木 |  | 1、种类：特选朴树 2、胸径：30.1-33cm 3、株高、冠径：高度750-800cm，蓬径550-600cm，树形端正，自然全冠或整形3年以上，精品苗圃批量苗 4、养护期：三级养护1年，包存活 |  | 株 | 1
4 | 050102001004 | 栽植乔木 |  | 1、种类：栾树 2、胸径：15.1-16cm 3、株高、冠径：高度600-650cm，蓬径450-500cm，分枝点高度＜200cm，一级分枝4-5以上，树形端正，自然全冠或整形3年以上，精品苗圃批量苗 4、养护期：三级养护1年，包存活 |  | 株 | 2
本页小计
【新点2013清单造价江苏版 V10.3.6】
分部分项工程和单价措施项目清单与计价表
工程名称：2025年绿化零星工程项目 |  |  |  |  | 标段： |  |  |  |  | 第2页 共18页
序号 | 项目编码 | 项目名称 |  | 项目特征描述 |  | 计量 单位 | 工程量 | 金额（元）
[8 empty] | 综合单价 | 合价 |  | 其中
暂估价
5 | 050102001005 | 栽植乔木 |  | 1、种类：娜塔栎 2、胸径：15.1-16cm 3、株高、冠径：高度450-500cm，蓬径300-350cm，树形端正，自然全冠或整形3年以上，精品苗圃批量苗 4、养护期：三级养护1年，包存活 |  | 株 | 2
6 | 050102002001 | 栽植灌木 |  | 1、种类：染井吉野樱A 2、地径：12.1-14cm 3、株高、冠径：高度350-400cm，蓬径300-350cm，树形端正，自然全冠或整形3年以上，精品苗圃批量苗 4、养护期：三级养护1年，包存活 |  | 株 | 15
7 | 050102002002 | 栽植灌木 |  | 1、种类：晚樱 2、地径：12.1-14cm 3、株高、冠径：高度350-400cm，蓬径300-350cm，树形端正，自然全冠或整形3年以上，精品苗圃批量苗 4、养护期：三级养护1年，包存活 |  | 株 | 5
8 | 050102002003 | 栽植灌木 |  | 1、种类：染井吉野樱B 2、地径：16.1-18cm 3、株高、冠径：高度450-500cm，蓬径400-450cm，树形端正，自然全冠或整形3年以上，精品苗圃批量苗 4、养护期：三级养护1年，包存活 |  | 株 | 10
本页小计
【新点2013清单造价江苏版 V10.3.6】
分部分项工程和单价措施项目清单与计价表
工程名称：2025年绿化零星工程项目 |  |  |  |  | 标段： |  |  |  |  | 第3页 共18页
序号 | 项目编码 | 项目名称 |  | 项目特征描述 |  | 计量 单位 | 工程量 | 金额（元）
[8 empty] | 综合单价 | 合价 |  | 其中
暂估价
9 | 050102002004 | 栽植灌木 |  | 1、种类：高杆染井吉野樱 2、地径：13.1-15cm 3、株高、冠径：高度350-400cm，蓬径300-350cm，分支点150cm以上，树形端正，自然全冠或整形3年以上，精品苗圃批量苗 4、养护期：三级养护1年，包存活 |  | 株 | 10
10 | 050102001006 | 栽植乔木 |  | 1、种类：特选丛生乌桕 2、5杆，单杆胸径：13.1-15cm 3、株高、冠径：高度600-650cm，蓬径550-600cm，树形端正，自然全冠或整形3年以上，精品苗 4、养护期：三级养护1年，包存活 |  | 株 | 1
11 | 050102001007 | 栽植乔木 |  | 1、种类：特选丛生朴树 2、5杆，单杆胸径：13.1-15cm 3、株高、冠径：高度650-700cm，蓬径550-600cm，树形端正，自然全冠或整形3年以上，精品苗 4、养护期：三级养护1年，包存活 |  | 株 | 1
12 | 050102001008 | 栽植乔木 |  | 1、种类：乌桕 2、胸径：20.1-22cm 3、株高、冠径：高度500-550cm，蓬径400-450cm，树形端正，自然全冠或整形3年以上，精品苗 4、养护期：三级养护1年，包存活 |  | 株 | 3
本页小计
【新点2013清单造价江苏版 V10.3.6】
分部分项工程和单价措施项目清单与计价表
工程名称：2025年绿化零星工程项目 |  |  |  |  | 标段： |  |  |  |  | 第4页 共18页
序号 | 项目编码 | 项目名称 |  | 项目特征描述 |  | 计量 单位 | 工程量 | 金额（元）
[8 empty] | 综合单价 | 合价 |  | 其中
暂估价
13 | 050102001009 | 栽植乔木 |  | 1、种类：特选乌桕 2、胸径：30.1-33cm 3、株高、冠径：高度650-700cm，蓬径500-550cm，树形端正，自然全冠或整形3年以上，精品苗 4、养护期：三级养护1年，包存活 |  | 株 | 1
14 | 050102001010 | 栽植乔木 |  | 1、种类：特选造型罗汉松 2、株高、冠径：高度300-350cm、蓬径250-300cm，地径14.1-16cm,三方选型，满足甲方需求 3、养护期：三级养护1年，包存活 |  | 株 | 1
15 | 050102002005 | 栽植灌木 |  | 1、种类：特选原生羽毛枫 2、株高、冠径：高度150-200cm、蓬径180-230cm 3、养护期：三级养护1年，包存活 |  | 株 | 1
16 | 050102002006 | 栽植灌木 |  | 1、种类：特选独杆桂花 2、冠丛高：蓬径420-450cm，高度501-550cm，地径18.1-20cm，分支点在90-110cm。金桂，株型饱满，枝叶茂盛，端正，本地精品 3、养护期：三级养护1年，包存活 |  | 株 | 8
17 | 050102002007 | 栽植灌木 |  | 1、种类：桂花A 2、冠丛高：蓬径401-450cm，高度451-500cm，金桂，株型饱满，枝叶茂盛，端正，本地精品 3、养护期：三级养护1年，包存活 |  | 株 | 3
本页小计
【新点2013清单造价江苏版 V10.3.6】
分部分项工程和单价措施项目清单与计价表
工程名称：2025年绿化零星工程项目 |  |  |  |  | 标段： |  |  |  |  | 第5页 共18页
序号 | 项目编码 | 项目名称 |  | 项目特征描述 |  | 计量 单位 | 工程量 | 金额（元）
[8 empty] | 综合单价 | 合价 |  | 其中
暂估价
18 | 050102002008 | 栽植灌木 |  | 1、种类：桂花B 2、冠丛高：蓬径301-350cm，高度361-400cm，金桂，株型饱满，枝叶茂盛，端正，本地精品批量苗 3、养护期：三级养护1年，包存活 |  | 株 | 10
19 | 050102002009 | 栽植灌木 |  | 1、种类：桂花C 2、冠丛高：蓬径251-300cm，高度331-360cm，金桂，株型饱满，枝叶茂盛，端正，本地精品批量苗 3、养护期：三级养护1年，包存活 |  | 株 | 20
20 | 050102002010 | 栽植灌木 |  | 1、种类：花石榴 2、冠丛高：蓬径250-280cm，高度250-280cm，树形端正，自然全冠或整形3年以上，精品苗圃批量苗 3、养护期：三级养护1年，包存活 |  | 株 | 5
21 | 050102002011 | 栽植灌木 |  | 1、种类：红梅 2、地径：10.1-12cm 3、冠丛高：蓬径250-280cm，高度250-280cm，树形端正，自然全冠或整形3年以上，精品苗圃批量苗 3、养护期：三级养护1年，包存活 |  | 株 | 20
22 | 050102002029 | 栽植灌木 |  | 1、种类：红梅 2、地径：12.1-14cm 3、冠丛高：蓬径260-280cm，高度260-300cm，树形端正，自然全冠或整形3年以上，精品苗圃批量苗 3、养护期：三级养护1年，包存活 |  | 株 | 15
本页小计
【新点2013清单造价江苏版 V10.3.6】
分部分项工程和单价措施项目清单与计价表
工程名称：2025年绿化零星工程项目 |  |  |  |  | 标段： |  |  |  |  | 第6页 共18页
序号 | 项目编码 | 项目名称 |  | 项目特征描述 |  | 计量 单位 | 工程量 | 金额（元）
[8 empty] | 综合单价 | 合价 |  | 其中
暂估价
23 | 050102002012 | 栽植灌木 |  | 1、种类：染井吉野樱C 2、地径：10.1-12cm 3、株高、冠径：高度250-300cm，蓬径250-280cm，树形端正，自然全冠或整形3年以上，精品苗圃批量苗 4、养护期：三级养护1年，包存活 |  | 株 | 15
24 | 050102002013 | 栽植灌木 |  | 1、种类：垂丝海棠 2、地径：7.1-9cm 3、株高、冠径：高度230-280cm，蓬径200-250cm，树形端正，自然全冠或整形3年以上，精品苗圃批量苗 4、养护期：三级养护1年，包存活 |  | 株 | 15
25 | 050102002030 | 栽植灌木 |  | 1、种类：垂丝海棠 2、地径：12.1-14cm 3、株高、冠径：高度260-300cm，蓬径250-280cm，树形端正，自然全冠或整形3年以上，精品苗圃批量苗 4、养护期：三级养护1年，包存活 |  | 株 | 20
26 | 050102002014 | 栽植灌木 |  | 1、种类：特选鸡爪槭 2、地径：18.1-20cm 3、株高、冠径：高度450-500cm，蓬径400-450cm，树形端正，自然全冠或整形3年以上，精品苗圃批量苗，三方选型，满足甲方需求 4、养护期：三级养护1年，包存活 |  | 株 | 1
本页小计
【新点2013清单造价江苏版 V10.3.6】
分部分项工程和单价措施项目清单与计价表
工程名称：2025年绿化零星工程项目 |  |  |  |  | 标段： |  |  |  |  | 第7页 共18页
序号 | 项目编码 | 项目名称 |  | 项目特征描述 |  | 计量 单位 | 工程量 | 金额（元）
[8 empty] | 综合单价 | 合价 |  | 其中
暂估价
27 | 050102002015 | 栽植灌木 |  | 1、种类：鸡爪槭A 2、地径：14.1-16cm 3、株高、冠径：高度400-450cm，蓬径350-400cm，树形端正，自然全冠或整形3年以上，精品苗圃批量苗 4、养护期：三级养护1年，包存活 |  | 株 | 5
28 | 050102002016 | 栽植灌木 |  | 1、种类：鸡爪槭B 2、地径：10.1-12cm 3、株高、冠径：高度230-280cm，蓬径200-250cm，树形端正，自然全冠或整形3年以上，精品苗圃批量苗 4、养护期：三级养护1年，包存活 |  | 株 | 10
29 | 050102002031 | 栽植灌木 |  | 1、种类：鸡爪槭C 2、地径：12.1-14cm 3、株高、冠径：高度280-300cm，蓬径230-280cm，树形端正，自然全冠或整形3年以上，精品苗圃批量苗 4、养护期：三级养护1年，包存活 |  | 株 | 15
30 | 050102002017 | 栽植灌木 |  | 1、种类：红枫 2、地径：10.1-12cm 3、株高、冠径：高度230-280cm，蓬径200-250cm，树形端正，自然全冠或整形3年以上，精品苗圃批量苗 4、养护期：三级养护1年，包存活 |  | 株 | 5
本页小计
【新点2013清单造价江苏版 V10.3.6】
分部分项工程和单价措施项目清单与计价表
工程名称：2025年绿化零星工程项目 |  |  |  |  | 标段： |  |  |  |  | 第8页 共18页
序号 | 项目编码 | 项目名称 |  | 项目特征描述 |  | 计量 单位 | 工程量 | 金额（元）
[8 empty] | 综合单价 | 合价 |  | 其中
暂估价
31 | 050102002018 | 栽植灌木 |  | 1、种类：紫薇 2、地径：15.1-16cm 3、株高、冠径：高度400-450cm，蓬径300-350cm，树形端正，自然全冠或整形3年以上，精品苗圃批量苗 4、养护期：三级养护1年，包存活 |  | 株 | 5
32 | 050102002019 | 栽植灌木 |  | 1、种类：碧桃 2、地径：7.1-9cm 3、株高、冠径：高度230-280cm，蓬径200-250cm，树形端正，自然全冠或整形3年以上，精品苗圃批量苗 4、养护期：三级养护1年，包存活 |  | 株 | 20
33 | 050102002032 | 栽植灌木 |  | 1、种类：碧桃 2、地径：10.1-12cm 3、株高、冠径：高度230-280cm，蓬径200-250cm，树形端正，自然全冠或整形3年以上，精品苗圃批量苗 4、养护期：三级养护1年，包存活 |  | 株 | 15
34 | 050102002020 | 栽植灌木 |  | 1、种类：红叶石楠球 2、冠丛高：蓬径150-180cm，精品苗圃批量苗 3、养护期：三级养护1年，包存活 |  | 株 | 30
35 | 050102002021 | 栽植灌木 |  | 1、种类：海桐球 2、冠丛高：蓬径150cm，精品苗圃批量苗 3、养护期：三级养护1年，包存活 |  | 株 | 20
本页小计
【新点2013清单造价江苏版 V10.3.6】
分部分项工程和单价措施项目清单与计价表
工程名称：2025年绿化零星工程项目 |  |  |  |  | 标段： |  |  |  |  | 第9页 共18页
序号 | 项目编码 | 项目名称 |  | 项目特征描述 |  | 计量 单位 | 工程量 | 金额（元）
[8 empty] | 综合单价 | 合价 |  | 其中
暂估价
36 | 050102007001 | 栽植色带 |  | 1、苗木、花卉种类：红花继木，毛球 2、株高或蓬径：高度40cm，蓬径30-40cm 3、单位面积株数：64株/m2 4、养护期：三级养护1年，包存活 |  | m2 | 200
37 | 050102007002 | 栽植色带 |  | 1、苗木、花卉种类：红叶石楠，毛球 2、株高或蓬径：高度50cm，蓬径30-40cm 3、单位面积株数：49株/m2 4、养护期：三级养护1年，包存活 |  | m2 | 300
38 | 050102007003 | 栽植色带 |  | 1、苗木、花卉种类：大叶黄杨，毛球 2、株高或蓬径：高度55cm，蓬径30-40cm 3、单位面积株数：49株/m2 4、养护期：三级养护1年，包存活 |  | m2 | 100
39 | 050102007004 | 栽植色带 |  | 1、苗木、花卉种类：金边黄杨，毛球 2、株高或蓬径：高度45cm，蓬径30-40cm 3、单位面积株数：49株/m2 4、养护期：三级养护1年，包存活 |  | m2 | 100
40 | 050102007005 | 栽植色带 |  | 1、苗木、花卉种类：金森女贞，毛球 2、株高或蓬径：高度45cm，蓬径30-40cm 3、单位面积株数：64株/m2 4、养护期：三级养护1年，包存活 |  | m2 | 300
41 | 050102007006 | 栽植色带 |  | 1、苗木、花卉种类：春鹃，毛球 2、株高或蓬径：高度35cm，蓬径30-40cm 3、单位面积株数：64株/m2 4、养护期：三级养护1年，包存活 |  | m2 | 200
本页小计
【新点2013清单造价江苏版 V10.3.6】
分部分项工程和单价措施项目清单与计价表
工程名称：2025年绿化零星工程项目 |  |  |  |  | 标段： |  |  |  |  | 第10页 共18页
序号 | 项目编码 | 项目名称 |  | 项目特征描述 |  | 计量 单位 | 工程量 | 金额（元）
[8 empty] | 综合单价 | 合价 |  | 其中
暂估价
42 | 050102007007 | 栽植色带 |  | 1、苗木、花卉种类：毛鹃，毛球 2、株高或蓬径：高度35cm，蓬径30-40cm 3、单位面积株数：64株/m2 4、养护期：三级养护1年，包存活 |  | m2 | 300
43 | 050102007008 | 栽植色带 |  | 1、苗木、花卉种类：海桐，毛球 2、株高或蓬径：高度55cm，蓬径30-40cm 3、单位面积株数：49株/m2 4、养护期：三级养护1年，包存活 |  | m2 | 100
44 | 050102007009 | 栽植色带 |  | 1、苗木、花卉种类：麦冬 2、株高或蓬径：篷径15-20cm 3、单位面积株数：25丛/m2 4、养护期：三级养护1年，包存活 |  | m2 | 500
45 | 050102008001 | 栽植花卉 |  | 1、花卉种类：时令草花 （一年换四次） 2、单位面积株数：64株/m2 3、养护期：三级养护1年，包存活 |  | m2 | 200
46 | 050102007010 | 栽植色带 |  | 1、苗木、花卉种类：南天竹 2、株高或蓬径：高度45-50cm，篷径35-40cm 3、单位面积株数：36株/m2 4、养护期：三级养护1年，包存活 |  | m2 | 50
47 | 050102007011 | 栽植色带 |  | 1、苗木、花卉种类：鸢尾 2、株高或蓬径：高度20-25cm 3、单位面积株数：36株/m2 4、养护期：三级养护1年，包存活 |  | m2 | 50
本页小计
【新点2013清单造价江苏版 V10.3.6】
分部分项工程和单价措施项目清单与计价表
工程名称：2025年绿化零星工程项目 |  |  |  |  | 标段： |  |  |  |  | 第11页 共18页
序号 | 项目编码 | 项目名称 |  | 项目特征描述 |  | 计量 单位 | 工程量 | 金额（元）
[8 empty] | 综合单价 | 合价 |  | 其中
暂估价
48 | 050102012001 | 铺种草皮 |  | 1、草皮种类：矮生百慕大草坪，无缝满铺，10月追播黑麦草 2、养护期：三级养护1年，包存活 |  | m2 | 20000
49 | 050102013001 | 喷播植草（灌木）籽 |  | 1、草(灌木)籽种类：白三叶播种，25g/m2 2、养护期：三级养护1年，包存活 |  | m2 | 200
50 | 050102013002 | 喷播植草（灌木）籽 |  | 1、草(灌木)籽种类：百慕大+黑麦草籽混播，籽播，15-20g/m2 2、养护期：三级养护1年，包存活 |  | m2 | 3000
51 | 050102013003 | 喷播植草（灌木）籽 |  | 1、草(灌木)籽种类：籽播草花（百日草，波斯菊，翠菊，金盏菊，硫华菊，孔雀草，满天星，矢车菊等），25克/平方 2、养护期：三级养护1年，包存活 |  | m2 | 15000
本页小计
【新点2013清单造价江苏版 V10.3.6】
分部分项工程和单价措施项目清单与计价表
工程名称：2025年绿化零星工程项目 |  |  |  |  | 标段： |  |  |  |  | 第12页 共18页
序号 | 项目编码 | 项目名称 |  | 项目特征描述 |  | 计量 单位 | 工程量 | 金额（元）
[8 empty] | 综合单价 | 合价 |  | 其中
暂估价
52 | 04B001 | 花镜 |  | 1、花境由施工单位现场进行二次深化设计，高低层次错落布置，满足设计及建设单位要求 2、推荐品种：芙蓉菊、多花筋骨草、绣球花、姬岩垂草、彩叶杞柳、萼距花、紫叶山桃草、蓝羊茅、绵毛水苏、蓝鼠尾草、天竺葵、矾根、八宝景天、皮球柏、木槿棒棒糖、蓝雪花、朝雾草、银边山菅兰、东方狼尾草、圆锥绣球、花叶香桃木、雀舌黄杨、蛇鞭菊、羽扇豆、香槟月季、狐尾天门冬、蓝湖柏、矾根、黄金佛甲草、玛格丽特、金边龙舌兰、小丑火棘、比格海棠、毛地黄钓钟柳、霹雳石竹、六倍利、松红梅、松果菊等 2、养护期：三级养护1年，包存活/一年换4次 |  | m2 | 300
53 | 050102007012 | 栽植色带 |  | 1、种类：金叶石菖蒲：高度20cm，蓬径20cm，36株/m2 3、养护期：三级养护1年，包存活 |  | m2 | 50
54 | 050102007013 | 栽植色带 |  | 1、种类：肾蕨：高度20cm，冠幅20cm，密度64株/m2，三分枝以上,高度以修剪后为准 2、养护期：三级养护1年，包存活 |  | m2 | 30
55 | 050102007014 | 栽植色带 |  | 1、种类：萼距花：高度20cm，冠幅20cm，密度64株/m2，三分枝以上,高度以修剪后为准 2、养护期：三级养护1年，包存活 |  | m2 | 50
56 | 050102008002 | 栽植花卉 |  | 1、种类：柳叶马鞭草，密度49株/m2，二年苗 容器苗 2、养护期：三级养护1年，包存活 |  | m2 | 3000
本页小计
【新点2013清单造价江苏版 V10.3.6】
分部分项工程和单价措施项目清单与计价表
工程名称：2025年绿化零星工程项目 |  |  |  |  | 标段： |  |  |  |  | 第13页 共18页
序号 | 项目编码 | 项目名称 |  | 项目特征描述 |  | 计量 单位 | 工程量 | 金额（元）
[8 empty] | 综合单价 | 合价 |  | 其中
暂估价
57 | 050102006001 | 栽植攀缘植物 |  | 1、种类：蔷薇，H201-250cm 2、养护期：三级养护1年，包存活 |  | 株 | 1
58 | 050102006002 | 栽植攀缘植物 |  | 1、种类：藤本月季，H201-250cm 2、养护期：三级养护1年，包存活 |  | 株 | 1
59 | 050102006003 | 栽植攀缘植物 |  | 1、种类：南阳月季/杆径4-5cm,H200-250cm 2、养护期：三级养护1年，包存活 |  | 株 | 1
60 | 050102002022 | 栽植灌木 |  | 1、种类：金森女贞球A，高度160cm，冠幅180cm，枝下高<30cm，光球,不脱脚,规格为修剪后标准 2、养护期：三级养护1年，包存活 |  | 株 | 6
61 | 050102007015 | 栽植色带 |  | 1、苗木、花卉种类：南天竹 2、株高或蓬径：高度40cm；冠幅30cm 3、单位面积株数：160X140营养钵,49棵/平方米,3枝/棵 4、养护期：三级养护1年，包存活 |  | m2 | 50
62 | 050102007016 | 栽植色带 |  | 1、苗木、花卉种类：花叶蔓长春 2、株高或蓬径：蔓长40-50cm 3、单位面积株数：120X100营养钵,49棵/平方米,2-3枝/棵 4、养护期：三级养护1年，包存活 |  | m2 | 50
63 | 050102007017 | 栽植色带 |  | 1、苗木、花卉种类：金丝桃，毛球 2、株高或蓬径：高度35cm；冠幅25cm 3、单位面积株数：49棵/平方米,单棵3分枝以上 4、养护期：三级养护1年，包存活 |  | m2 | 100
本页小计
【新点2013清单造价江苏版 V10.3.6】
分部分项工程和单价措施项目清单与计价表
工程名称：2025年绿化零星工程项目 |  |  |  |  | 标段： |  |  |  |  | 第14页 共18页
序号 | 项目编码 | 项目名称 |  | 项目特征描述 |  | 计量 单位 | 工程量 | 金额（元）
[8 empty] | 综合单价 | 合价 |  | 其中
暂估价
64 | 050102007018 | 栽植色带 |  | 1、苗木、花卉种类：“无尽夏”绣球 2、株高或蓬径：高度40cm；冠幅25cm 3、单位面积株数：160X140营养钵,25棵/平方米 4、养护期：三级养护1年，包存活 |  | m2 | 100
65 | 050102007019 | 栽植色带 |  | 1、苗木、花卉种类：火焰南天竹 2、株高或蓬径：高度25cm；冠幅25cm 3、单位面积株数：120X100营养钵,36棵/平方米,3枝/棵 4、养护期：三级养护1年，包存活 |  | m2 | 100
66 | 050102002023 | 栽植灌木 |  | 1、种类：矮蒲苇 2、高度：151-180cm、蓬径：101-120cm 3、养护期：三级养护1年，包存活 |  | 株 | 5
67 | 050102002024 | 栽植灌木 |  | 1、种类：晨光芒 2、高度：100-120cm、蓬径：100-120cm 3、养护期：三级养护1年，包存活 |  | 株 | 5
68 | 050102012002 | 铺种草皮 |  | 1、草皮种类：金叶佛甲草 2、铺种方式：高度20cm；冠幅25cm；盘苗,满铺不露土 3、养护期：三级养护1年，包存活 |  | m2 | 50
69 | 050102012003 | 铺种草皮 |  | 1、草皮种类：金叶苔草 2、铺种方式：高度25cm；冠幅25cm；120X100营养钵,81棵/平方米,10芽以上/棵 3、养护期：三级养护1年，包存活 |  | m2 | 50
70 | 050102007020 | 栽植色带 |  | 1、种类：翠芦莉 2、高度：50cm、蓬径：20-25cm，36棵/平方米，容器苗，150盆 3、养护期：三级养护1年，包存活 |  | m2 | 50
本页小计
【新点2013清单造价江苏版 V10.3.6】
分部分项工程和单价措施项目清单与计价表
工程名称：2025年绿化零星工程项目 |  |  |  |  | 标段： |  |  |  |  | 第15页 共18页
序号 | 项目编码 | 项目名称 |  | 项目特征描述 |  | 计量 单位 | 工程量 | 金额（元）
[8 empty] | 综合单价 | 合价 |  | 其中
暂估价
71 | 050102012004 | 铺种草皮 |  | 1、草皮种类：兰花三七 2、铺种方式：叶长大于25cm；64棵/平方米,8叶以上/棵 3、养护期：三级养护1年，包存活 |  | m2 | 50
72 | 050101010001 | 整理绿化用地 |  | 1、回填厚度：绿地整理 |  | m2 | 44630
分部小计
迁移
73 | 050102001011 | 移植乔木 |  | 1、种类：香樟：胸径18-19cm 2、起挖后，运至合适地点或建设单位指定地点种植，全蓬移植 3、养护期：三级养护1年，包存活 4、含运输费 |  | 株 | 20
74 | 050102001012 | 移植乔木 |  | 1、种类：香樟：胸径21-23cm 2、起挖后，运至合适地点或建设单位指定地点种植，全蓬移植 3、养护期：三级养护1年，包存活 4、含运输费 |  | 株 | 20
75 | 050102001013 | 移植乔木 |  | 1、种类：香樟：胸径24-26cm 2、起挖后，运至合适地点或建设单位指定地点种植 3、养护期：三级养护1年，包存活 4、含运输费 |  | 株 | 20
76 | 050102001014 | 移植乔木 |  | 1、种类：香樟：胸径27-29cm 2、起挖后，运至合适地点或建设单位指定地点种植 3、养护期：三级养护1年，包存活 4、含运输费 |  | 株 | 20
77 | 050102001015 | 移植乔木 |  | 1、种类：香樟：胸径30-32cm 2、起挖后，运至合适地点或建设单位指定地点种植 3、养护期：三级养护1年，包存活 4、含运输费 |  | 株 | 20
本页小计
【新点2013清单造价江苏版 V10.3.6】
分部分项工程和单价措施项目清单与计价表
工程名称：2025年绿化零星工程项目 |  |  |  |  | 标段： |  |  |  |  | 第16页 共18页
序号 | 项目编码 | 项目名称 |  | 项目特征描述 |  | 计量 单位 | 工程量 | 金额（元）
[8 empty] | 综合单价 | 合价 |  | 其中
暂估价
78 | 050102001016 | 移植乔木 |  | 1、种类：香樟：胸径33-36cm 2、起挖后，运至合适地点或建设单位指定地点种植 3、养护期：三级养护1年，包存活 4、含运输费 |  | 株 | 15
79 | 050102001017 | 移植乔木 |  | 1、种类：香樟：胸径40-45cm 2、起挖后，运至合适地点或建设单位指定地点种植 3、养护期：三级养护1年，包存活 4、含运输费 |  | 株 | 5
80 | 050102002025 | 移植灌木 |  | 1、种类：桂花，蓬径150-200cm 2、起挖后，运至合适地点或建设单位指定地点种植 3、养护期：三级养护1年，包存活 4、含运输费 |  | 株 | 5
81 | 050102002026 | 移植灌木 |  | 1、种类：桂花，蓬径200-250cm 2、起挖后，运至合适地点或建设单位指定地点种植 3、养护期：三级养护1年，包存活 4、含运输费 |  | 株 | 5
82 | 050102002027 | 移植灌木 |  | 1、种类：桂花，蓬径250-300cm 2、起挖后，运至合适地点或建设单位指定地点种植 3、养护期：三级养护1年，包存活 4、含运输费 |  | 株 | 5
83 | 050102002028 | 移植灌木 |  | 1、种类：桂花，蓬径350-400cm 2、起挖后，运至合适地点或建设单位指定地点种植 3、养护期：三级养护1年，包存活 4、含运输费 |  | 株 | 5
本页小计
【新点2013清单造价江苏版 V10.3.6】
分部分项工程和单价措施项目清单与计价表
工程名称：2025年绿化零星工程项目 |  |  |  |  | 标段： |  |  |  |  | 第17页 共18页
序号 | 项目编码 | 项目名称 |  | 项目特征描述 |  | 计量 单位 | 工程量 | 金额（元）
[8 empty] | 综合单价 | 合价 |  | 其中
暂估价
84 | 050102007021 | 移植色带 |  | 1、种类：色带苗木(移植)\高度100cm以内 2、起挖后，运至合适地点或建设单位指定地点种植 3、养护期：三级养护1年，包存活 4、含运输费 |  | m2 | 100
分部小计
其它
85 | 050101009001 | 种植土回（换）填 |  | 1、外购种植土(含土源费），满足绿化种植要求，具体以现场实际情况为准, 2.此条清单适用于每次回填方20m³以内 |  | m3 | 500
86 | 050101009002 | 营养土 |  | 1、外购营养土（经腐熟的东北草炭），最终工程量以实际进场方量为准 |  | m3 | 300
87 | 050101009004 | 回填砂 |  | 1、细砂垫层 |  | m3 | 600
88 | 050301005001 | 点风景石 |  | 1、千层石，宽度1.1-1.3m，长度1.4-1.6m，厚度0.8-1.0m |  | 块 | 1
89 | 050301005002 | 点风景石 |  | 1、千层石，宽度0.8-1m，长度1.2-1.4m，厚度0.6-0.8m |  | 块 | 1
90 | 050301005003 | 点风景石 |  | 1、千层石，宽度0.4-0.6m，长度0.8-1m，厚度0.4-0.6m |  | 块 | 1
91 | 050301005004 | 景石 |  | 1、馒头石，长度50-80cm，高度30-60cm，宽度30-60cm |  | 块 | 30
92 | 05B001 | 蓝色树皮 |  | 1、铺设厚度3cm |  | m2 | 900
93 | 05B002 | 红色树皮 |  | 1、铺设厚度3cm |  | m2 | 380
94 | 05B003 | 黄色树皮 |  | 1、铺设厚度3cm |  | m2 | 350
95 | 040202009001 | 白色砾石 |  | 1、铺设厚度3cm |  | m2 | 1200
96 | 040202009002 | 灰色砾石 |  | 1、铺设厚度3cm |  | m2 | 1000
97 | 04B002 | 不锈钢围边 |  | 1、304不锈钢，厚度 1.0mm ，高度100mm(含埋设深度)，外露高度30mm |  | m | 2200
98 | 040201021001 | 土工合成材料 |  | 1、土工布 |  | m2 | 3800
99 | 040103002001 | 余方弃置 |  | 1、废弃料品种：清理的垃圾外运 2、运距：30Km |  | m3 | 30
100 | SB040103003001 | 建筑垃圾处置费 |  | 1、清理垃圾消纳费 |  | m3 | 30
本页小计
【新点2013清单造价江苏版 V10.3.6】
分部分项工程和单价措施项目清单与计价表
工程名称：2025年绿化零星工程项目 |  |  |  |  | 标段： |  |  |  |  | 第18页 共18页
序号 | 项目编码 | 项目名称 |  | 项目特征描述 |  | 计量 单位 | 工程量 | 金额（元）
[8 empty] | 综合单价 | 合价 |  | 其中
暂估价
101 | 05B004 | 修剪乔木 |  | 1、不含树枝垃圾外运 2、常绿乔木、落叶乔木综合 3、胸径25-30/31-40综合考虑 |  | 棵 | 5
分部小计
分部分项合计
1 | 050403001001 | 树木支撑架 |  | 1、胸径≤8cm乔木或花灌木扁担桩、φ60杉木，外刷桐油、长1.5m |  | 株 | 267
2 | 050403001002 | 树木支撑架 |  | 1、8＜胸径≤12cm乔木三角支撑、φ80杉木，外刷桐油、长2m |  | 株 | 1
3 | 050403001003 | 树木支撑架 |  | 1、胸径＞12cm乔木井字支撑、φ80杉木，外刷桐油、长2.5m |  | 株 | 142
4 | 050403002001 | 草绳绕树干 |  | 草绳绕树干胸径在10cm以内 |  | 株 | 94
5 | 050403002002 | 草绳绕树干 |  | 草绳绕树干胸径在20cm以内 |  | 株 | 211
6 | 050403002003 | 草绳绕树干 |  | 草绳绕树干胸径在30cm以内 |  | 株 | 63
7 | 050403002004 | 草绳绕树干 |  | 草绳绕树干胸径在40cm以内 |  | 株 | 37
8 | 050403002005 | 草绳绕树干 |  | 草绳绕树干胸径在45cm以内 |  | 株 | 4
9 | 050403002006 | 草绳绕树干 |  | 草绳绕树干胸径在50cm以内 |  | 株 | 1
单价措施合计
本页小计
合 计
【新点2013清单造价江苏版 V10.3.6】

## 3.2 表-11 总价措施项目清单与计价表
总价措施项目清单与计价表
工程名称：2025年绿化零星工程项目 | [5 empty] | 标段： |  |  |  |  | 第1页 共3页
序号 | 项目编码 | 项目名称 |  | 计算基础 | 费率（%） |  | 金额（元） |  | 调整 费率（%） | 调整后 金额（元） |  | 备注
1 | 050405001001 | 安全文明施工费
1.1 |  | 基本费 |  | 分部分项合计+单价措施项目合计-除税工程设备费 | 1.05
1.2 |  | 增加费 |  | 分部分项合计+单价措施项目合计-除税工程设备费
1.3 |  | 扬尘污染防治增加费 |  | 分部分项合计+单价措施项目合计-除税工程设备费 | 0.21
2 | 050405002001 | 夜间施工 |  | 分部分项合计+单价措施项目合计-除税工程设备费
3 | 050405003001 | 非夜间施工照明 |  | 分部分项合计+单价措施项目合计-除税工程设备费 | [7 empty] | 在计取非夜间施工照明费时，建筑工程、仿古工程、修缮土建部分仅地下室（地宫）部分可计取；单独装饰、安装工程、园林绿化工程、修缮安装部分仅特殊施工部位内施工项目可计取
4 | 050405004001 | 二次搬运 |  | 分部分项合计+单价措施项目合计-除税工程设备费
5 | 050405005001 | 冬雨季施工 |  | 分部分项合计+单价措施项目合计-除税工程设备费
【新点2013清单造价江苏版 V10.3.6】
编制人（造价人员）： | [7 empty] | 复核人（造价工程师）：
总价措施项目清单与计价表
工程名称：2025年绿化零星工程项目 | [5 empty] | 标段： |  |  |  |  | 第2页 共3页
序号 | 项目编码 | 项目名称 |  | 计算基础 | 费率（%） |  | 金额（元） |  | 调整 费率（%） | 调整后 金额（元） |  | 备注
6 | 050405006001 | 反季节栽植影响措施 |  | 分部分项合计+单价措施项目合计-除税工程设备费
7 | 050405007001 | 地上、地下设施的临时保护设施 |  | 分部分项合计+单价措施项目合计-除税工程设备费
8 | 050405008001 | 已完工程及设备保护 |  | 分部分项合计+单价措施项目合计-除税工程设备费
9 | 050405009001 | 临时设施 |  | 分部分项合计+单价措施项目合计-除税工程设备费
10 | 050405010001 | 赶工措施 |  | 分部分项合计+单价措施项目合计-除税工程设备费
11 | 050405011001 | 工程按质论价 |  | 分部分项合计+单价措施项目合计-除税工程设备费
12 | 050405012001 | 建筑工人实名制费用 |  | 分部分项合计+单价措施项目合计-除税工程设备费 | [7 empty] | 建筑工人实名制设备由建筑工人工资专用账户开户银行提供的，建筑工人实名制费用按表中费率乘以0.5系数计取
13 | 050405091001 | 特殊条件下施工增加费 |  | 分部分项合计+单价措施项目合计-除税工程设备费
【新点2013清单造价江苏版 V10.3.6】
编制人（造价人员）： | [7 empty] | 复核人（造价工程师）：
总价措施项目清单与计价表
工程名称：2025年绿化零星工程项目 | [5 empty] | 标段： |  |  |  |  | 第3页 共3页
序号 | 项目编码 | 项目名称 |  | 计算基础 | 费率（%） |  | 金额（元） |  | 调整 费率（%） | 调整后 金额（元） |  | 备注
14 | 050405501001 | 苏安码管理增加费 |  | 分部分项合计+单价措施项目合计-除税工程设备费 | [7 empty] | 建筑施工领域从业人员体检、安全生产继续教育培训、“苏安码”检录管理费等。
15 | 050405015001 | 智慧工地费用 |  | 分部分项合计+单价措施项目合计-除税工程设备费 | [7 empty] | 现场安全隐患排查、人员信息动态管理、扬尘管控视频监控、高处作业防护预警、危大工程监测预警和集成平台等设备、软件和管理费用。
16 | 050405016001 | 新冠疫情常态化防控 |  | 分部分项合计+单价措施项目合计-除税工程设备费
【新点2013清单造价江苏版 V10.3.6】
编制人（造价人员）： | [7 empty] | 复核人（造价工程师）：

## 3.3 表-12 其他项目清单与计价汇总表
其他项目清单与计价汇总表
工程名称：2025年绿化零星工程项目 |  |  |  | 标段： |  |  | 第1页 共1页
序号 | 项目名称 |  | 金额(元) |  | 结算金额(元) | 备注
1 | 暂列金额
2 | 暂估价
2.1 | 材料暂估价
2.2 | 专业工程暂估价
3 | 计日工
4 | 总承包服务费
合 计
【新点2013清单造价江苏版 V10.3.6】

## 3.4 表-13 规费、税金项目计价表
规费、税金项目计价表
工程名称：2025年绿化零星工程项目 |  |  |  | 标段： |  |  |  | 第1页 共1页
序号 | 项目名称 |  | 计算基础 |  | 计算基数(元) |  | 计算费率(％) |  | 金额(元)
1 | 规费 |  | 环境保护税+社会保险费+住房公积金 |  |  |  | 100
1.1 | 社会保险费 |  | 分部分项工程费+措施项目费+其他项目费-除税工程设备费 |  |  |  | 3.3
1.2 | 住房公积金 |  | 分部分项工程费+措施项目费+其他项目费-除税工程设备费 |  |  |  | 0.55
1.3 | 环境保护税 |  | 分部分项工程费+措施项目费+其他项目费-除税工程设备费
2 | 税金 |  | 分部分项工程费+措施项目费+其他项目费+规费-除税甲供材料和甲供设备费/1.01 |  |  |  | 9
合 计
【新点2013清单造价江苏版 V10.3.6】
编制人（造价人员）： | [5 empty] | 复核人（造价工程师）：

## 3.5 表-20 发包人提供材料和工程设备一览表
发包人提供材料和工程设备一览表
工程名称：2025年绿化零星工程项目 | [5 empty] | 标段： |  |  |  | 第1页 共1页
序号 | 材料编码 | 材料(工程设备)名称、规格、型号 |  | 单位 | 数量 |  | 单价 (元) | 合价 (元) | 交货 方式 |  | 送达 地点 | 备注
合 计
【新点2013清单造价江苏版 V10.3.6】

## 3.6 表-21 承包人材料设备（适用于造价信息差额调整法）
承包人提供主要材料和工程设备一览表 （适用造价信息差额调整法）
工程名称：2025年绿化零星工程项目 | [5 empty] | 标段： |  |  |  | 第1页 共1页
序号 | 材料编码 | 名称、规格、型号 |  | 单位 | 数量 |  | 风险系数 (%) | 基准单价 (元) | 投标单价 (元) |  | 发承包人 确认单价 (元) | 备注
【新点2013清单造价江苏版 V10.3.6】