## 封-1 招标工程量清单封面
|  | 给排水工程1 |  | 工程
招 标 工 程 量 清 单
招 标 人：
(单位盖章)
造价咨询人：
(单位盖章)
年 月 日
封-1

## 扉-1 招标工程量清单扉页
|  | 给排水工程1 |  |  | 工程
招 标 工 程 量 清 单
招 标 人： |  |  | 造价咨询人：
| （单位盖章） |  |  | (单位资质专用章)
法定代表人 或其授权人： |  |  | 法定代表人 或其授权人：
| (签字或盖章) |  |  | (签字或盖章)
编 制 人： |  |  | 复 核 人：
| (造价人员签字盖专用章) |  |  | (造价工程师签字盖专用章)
编 制 时 间： |  |  | 复 核 时 间：
扉-1

## 表-01 总说明
总 说 明
工程名称： 给排水工程1 | 第 1 页 共 1 页
表-01

## 表-08 分部分项工程和单价措施项目清单与计价表
分部分项工程和单价措施项目清单与计价表
工程名称：给排水工程1 | [5 empty] | 标段：花果山大道振云社区段沿街环境整治工程 |  |  | 第 1 页 共 5 页
序号 | 项目编码 | 项目名称 | 项目特征描述 | 计量单位 | 工程量 |  | 金额（元）
[7 empty] | 综合单价 | 综合合价 |  | 其中：暂估价
排水工程
1 | 040103001001 | 砂石回填 | 1.密实度要求:满足设计要求 2.填方材料品种:砂石回填 3.填方粒径要求:最大粒径不大于25mm 4.填方来源、运距:投标单位自行考虑 | m3 | 281.9
2 | 040103002001 | 余方弃置 | 1.废弃料品种:旧路材料(道碴) 2.运距:投标单位自行考虑 | m3 | 281.9
3 | 040501003001 | DN500实壁PE管 | 1.垫层、基础材质及厚度:砂垫层100厚（单列） 2.材质及规格:0.8MPa实壁PE管,DN500 3.接口方式:胶圈接口 4.铺设深度:1m | m | 162
4 | 040501003002 | DN300实壁PE管 | 1.垫层、基础材质及厚度:砂垫层100厚（单列） 2.材质及规格:0.8MPa实壁PE管,DN300 3.接口方式:胶圈接口 4.铺设深度:1m以内 | m | 32
本页小计
注：为计取规费等的使用，可在表中增设其中：“定额人工费”。
表—08
分部分项工程和单价措施项目清单与计价表
工程名称：给排水工程1 | [5 empty] | 标段：花果山大道振云社区段沿街环境整治工程 |  |  | 第 2 页 共 5 页
序号 | 项目编码 | 项目名称 | 项目特征描述 | 计量单位 | 工程量 |  | 金额（元）
[7 empty] | 综合单价 | 综合合价 |  | 其中：暂估价
5 | 040501003003 | DN200实壁PE管 | 1.垫层、基础材质及厚度:砂垫层100厚（单列） 2.材质及规格:0.8MPa实壁PE管,DN200 3.接口方式:胶圈接口 4.铺设深度:1m以内 | m | 40
6 | 010401011001 | 砖砌雨水检查井 | 1.井截面:800*800cm 2.砖品种、规格、强度等级:标准砖 3.垫层材料种类、厚度:100厚C20混凝土垫层 4.底板厚度:150厚C30钢筋混凝土底板 5.井盖安装:预制混凝土盖板 6.砂浆强度等级:水泥砂浆M10 7.防潮层材料种类:1:2防水水泥砂浆抹灰 8.以上均在此报价内 | 座 | 7
本页小计
注：为计取规费等的使用，可在表中增设其中：“定额人工费”。
表—08
分部分项工程和单价措施项目清单与计价表
工程名称：给排水工程1 | [5 empty] | 标段：花果山大道振云社区段沿街环境整治工程 |  |  | 第 3 页 共 5 页
序号 | 项目编码 | 项目名称 | 项目特征描述 | 计量单位 | 工程量 |  | 金额（元）
[7 empty] | 综合单价 | 综合合价 |  | 其中：暂估价
7 | 040504009001 | 单型单箅雨水口 | 1.雨水箅子及圈口材质、型号、规格:700*400mm单型单箅雨水口 2.垫层、基础材质及厚度:100厚碎石垫层 3.混凝土强度等级:100厚C30混凝土基础 4.砌筑材料品种、规格:M10水泥砂浆MU20砖 5.以上均在此报价内 | 座 | 13
给水工程
8 | 040101001001 | 挖一般土方 | 1.土壤类别:一、二类土 2.挖土深度:1m以内 | m3 | 217.6
9 | 040103001002 | 砂石回填 | 1.密实度要求:满足设计要求 2.填方材料品种:砂石回填 3.填方粒径要求:最大粒径不大于25mm 4.填方来源、运距:投标单位自行考虑 | m3 | 216.85
10 | 040103002002 | 余方弃置 | 1.废弃料品种:旧路材料(道碴) 2.运距:投标单位自行考虑 | m3 | 216.85
本页小计
注：为计取规费等的使用，可在表中增设其中：“定额人工费”。
表—08
分部分项工程和单价措施项目清单与计价表
工程名称：给排水工程1 | [5 empty] | 标段：花果山大道振云社区段沿街环境整治工程 |  |  | 第 4 页 共 5 页
序号 | 项目编码 | 项目名称 | 项目特征描述 | 计量单位 | 工程量 |  | 金额（元）
[7 empty] | 综合单价 | 综合合价 |  | 其中：暂估价
11 | 040501004001 | DN50聚乙烯给水管 | 1.垫层、基础材质及厚度:100厚砂石垫层（单列） 2.材质及规格:DN50聚乙烯管（SDR17） 3.连接形式:胶圈接口 4.铺设深度:1m以内 | m | 200
12 | 040501004002 | DN32聚乙烯给水管 | 1.垫层、基础材质及厚度:100厚砂石垫层（单列） 2.材质及规格:DN32聚乙烯管（SDR17） 3.连接形式:胶圈接口 4.铺设深度:1m以内 | m | 10
13 | 040502003001 | PE管三通 | 1.种类:三通 2.材质及规格:DN50 3.连接方式:黏接 | 个 | 9
14 | 040502003002 | 塑料管件 | 1.种类:弯头、管帽 2.材质及规格:DN50 PE材质 3.连接方式:黏接 | 个 | 4
15 | 031003001001 | 快速取水阀 | 1.类型:DN50螺纹阀门 | 个 | 7
16 | 01B001 | PE阀门箱 | 1.6寸PE阀门箱 | 套 | 7
本页小计
注：为计取规费等的使用，可在表中增设其中：“定额人工费”。
表—08
分部分项工程和单价措施项目清单与计价表
工程名称：给排水工程1 | [5 empty] | 标段：花果山大道振云社区段沿街环境整治工程 |  |  | 第 5 页 共 5 页
序号 | 项目编码 | 项目名称 | 项目特征描述 | 计量单位 | 工程量 |  | 金额（元）
[7 empty] | 综合单价 | 综合合价 |  | 其中：暂估价
17 | 021006001001 | 水表井 | 1.成井方式:砖砌φ1200收口式水表井 2.地层情况:100厚C20混凝土垫层、200厚C20混凝土基础 3.井（滤）管类型、直径:DN50 | 套 | 2
18 | 031003013001 | 水表 | 1.型号、规格:DN40 2.连接形式:螺纹连接 | 个 | 2
19 | 030603002001 | 不锈钢阀门 | 1.型号:DN40 | 个 | 4
20 | 040502003003 | 橡胶伸缩接头 | 1.材质及规格:DN40橡胶伸缩接头 2.连接方式:黏接 | 个 | 2
21 | FC0203002001 | 铜制止回阀 | 1.类型:DN40铜制止回阀 | 个 | 2
分部分项合计
措施项目
单价措施合计
本页小计
合 计
注：为计取规费等的使用，可在表中增设其中：“定额人工费”。
表—08

## 表-08 分部分项工程和单价措施项目清单与计价表(带定额)
分部分项工程和单价措施项目清单与计价表
工程名称：给排水工程1 | [5 empty] | 标段：花果山大道振云社区段沿街环境整治工程 |  |  | 第 1 页 共 8 页
序号 | 项目编码 | 项目名称 | 项目特征描述 | 计量单位 | 工程量 |  | 金额（元）
[7 empty] | 综合单价 | 综合合价 |  | 其中：暂估价
排水工程
1 | 040103001001 | 砂石回填 | 1.密实度要求:满足设计要求 2.填方材料品种:砂石回填 3.填方粒径要求:最大粒径不大于25mm 4.填方来源、运距:投标单位自行考虑 | m3 | 281.9
| 借4-247 换 | 砂石料填心(排水下沉) 井内铺碎石 换为【砂砾5~12】 |  | 10m3 | 30.7831
2 | 040103002001 | 余方弃置 | 1.废弃料品种:旧路材料(道碴) 2.运距:投标单位自行考虑 | m3 | 281.9
| 借1-224 | 反铲挖掘机(斗容量1.0m3)挖一、二类土装车 |  | 1000m3 | 0.2819
| 借1-279 | 自卸汽车(8t以内)运土运距3km以内 |  | 1000m3 | 0.2819
3 | 040501003001 | DN500实壁PE管 | 1.垫层、基础材质及厚度:砂垫层100厚（单列） 2.材质及规格:0.8MPa实壁PE管,DN500 3.接口方式:胶圈接口 4.铺设深度:1m | m | 162
| 借1-221 | 反铲挖掘机(斗容量1.0m3)挖一、二类土不装车 |  | 1000m3 | 0.27398
| 借6-192 | 实壁PE管铺设(胶圈接口) DN500mm |  | 100m | 1.62
| 借6-343 | 管道闭水试验 管径600mm以内 |  | 100m | 1.62
本页小计
注：为计取规费等的使用，可在表中增设其中：“定额人工费”。
表—08
分部分项工程和单价措施项目清单与计价表
工程名称：给排水工程1 | [5 empty] | 标段：花果山大道振云社区段沿街环境整治工程 |  |  | 第 2 页 共 8 页
序号 | 项目编码 | 项目名称 | 项目特征描述 | 计量单位 | 工程量 |  | 金额（元）
[7 empty] | 综合单价 | 综合合价 |  | 其中：暂估价
4 | 040501003002 | DN300实壁PE管 | 1.垫层、基础材质及厚度:砂垫层100厚（单列） 2.材质及规格:0.8MPa实壁PE管,DN300 3.接口方式:胶圈接口 4.铺设深度:1m以内 | m | 32
| 借1-221 | 反铲挖掘机(斗容量1.0m3)挖一、二类土不装车 |  | 1000m3 | 0.03838
| 借6-190 | 实壁PE管铺设(胶圈接口)，DN300mm |  | 100m | 0.32
| 借6-342 | 管道闭水试验 管径400mm以内 |  | 100m | 0.32
5 | 040501003003 | DN200实壁PE管 | 1.垫层、基础材质及厚度:砂垫层100厚（单列） 2.材质及规格:0.8MPa实壁PE管,DN200 3.接口方式:胶圈接口 4.铺设深度:1m以内 | m | 40
| 借1-221 | 反铲挖掘机(斗容量1.0m3)挖一、二类土不装车 |  | 1000m3 | 0.03936
| 借6-189 | 实壁PE管铺设(胶圈接口)，DN200mm |  | 100m | 0.4
| 借6-342 | 管道闭水试验 管径400mm以内 |  | 100m | 0.4
本页小计
注：为计取规费等的使用，可在表中增设其中：“定额人工费”。
表—08
分部分项工程和单价措施项目清单与计价表
工程名称：给排水工程1 | [5 empty] | 标段：花果山大道振云社区段沿街环境整治工程 |  |  | 第 3 页 共 8 页
序号 | 项目编码 | 项目名称 | 项目特征描述 | 计量单位 | 工程量 |  | 金额（元）
[7 empty] | 综合单价 | 综合合价 |  | 其中：暂估价
6 | 010401011001 | 砖砌雨水检查井 | 1.井截面:800*800cm 2.砖品种、规格、强度等级:标准砖 3.垫层材料种类、厚度:100厚C20混凝土垫层 4.底板厚度:150厚C30钢筋混凝土底板 5.井盖安装:预制混凝土盖板 6.砂浆强度等级:水泥砂浆M10 7.防潮层材料种类:1:2防水水泥砂浆抹灰 8.以上均在此报价内 | 座 | 7
| 借12-64 | 矩形检查井(省标苏S01-2012) 雨水 深度每增减100mm 长800*宽800*高2000mm |  | 座 | 7
| 借12-35 | 防水砂浆井、池壁抹灰 |  | 10m2 | 0.581
| 借12-32 | (M10水泥砂浆) 方形砖砌窑井 深度＞1.5m |  | m3 | 0.7
| 借3-285 换 | (C15砼)混凝土垫层 换为【C20砼40mm32.5坍落度35~50mm】 |  | 10m3 | 0.26345
| 借6-1144 换 | 沉井 底板 厚度50cm内 换为【C30砼40mm 32.5坍落度35~50mm】 |  | 10m3 | 0.3179
| 借4-223 | 沉井 模板 底板 |  | 10m2 | 0.3338
| 借6-1519 | 混凝土基础垫层 木模 |  | 100m2 | 0.05432
本页小计
注：为计取规费等的使用，可在表中增设其中：“定额人工费”。
表—08
分部分项工程和单价措施项目清单与计价表
工程名称：给排水工程1 | [5 empty] | 标段：花果山大道振云社区段沿街环境整治工程 |  |  | 第 4 页 共 8 页
序号 | 项目编码 | 项目名称 | 项目特征描述 | 计量单位 | 工程量 |  | 金额（元）
[7 empty] | 综合单价 | 综合合价 |  | 其中：暂估价
7 | 040504009001 | 单型单箅雨水口 | 1.雨水箅子及圈口材质、型号、规格:700*400mm单型单箅雨水口 2.垫层、基础材质及厚度:100厚碎石垫层 3.混凝土强度等级:100厚C30混凝土基础 4.砌筑材料品种、规格:M10水泥砂浆MU20砖 5.以上均在此报价内 | 座 | 13
| 借6-810 | 雨水井 铸铁平篦 安装 |  | 10套 | 1.3
| 借3-284 | 碎石垫层 |  | 10m3 | 0.15163
| 借3-287 换 | (C15砼)混凝土基础 混凝土 换为【C30砼40mm 32.5坍落度35~50mm】 |  | 10m3 | 0.15163
| 借3-288 | 混凝土基础模板 |  | 10m2 | 0.11554
给水工程
8 | 040101001001 | 挖一般土方 | 1.土壤类别:一、二类土 2.挖土深度:1m以内 | m3 | 217.6
| 借1-221 | 反铲挖掘机(斗容量1.0m3)挖一、二类土不装车 |  | 1000m3 | 0.19584
| 借1-1 | 人工挖一、二类土方 |  | 100m3 | 0.2176
本页小计
注：为计取规费等的使用，可在表中增设其中：“定额人工费”。
表—08
分部分项工程和单价措施项目清单与计价表
工程名称：给排水工程1 | [5 empty] | 标段：花果山大道振云社区段沿街环境整治工程 |  |  | 第 5 页 共 8 页
序号 | 项目编码 | 项目名称 | 项目特征描述 | 计量单位 | 工程量 |  | 金额（元）
[7 empty] | 综合单价 | 综合合价 |  | 其中：暂估价
9 | 040103001002 | 砂石回填 | 1.密实度要求:满足设计要求 2.填方材料品种:砂石回填 3.填方粒径要求:最大粒径不大于25mm 4.填方来源、运距:投标单位自行考虑 | m3 | 216.85
| 借4-247 换 | 砂石料填心(排水下沉) 井内铺碎石 换为【砂砾5~12】 |  | 10m3 | 30.7831
10 | 040103002002 | 余方弃置 | 1.废弃料品种:旧路材料(道碴) 2.运距:投标单位自行考虑 | m3 | 216.85
| 借1-224 | 反铲挖掘机(斗容量1.0m3)挖一、二类土装车 |  | 1000m3 | 0.21685
| 借1-279 | 自卸汽车(8t以内)运土运距3km以内 |  | 1000m3 | 0.21685
11 | 040501004001 | DN50聚乙烯给水管 | 1.垫层、基础材质及厚度:100厚砂石垫层（单列） 2.材质及规格:DN50聚乙烯管（SDR17） 3.连接形式:胶圈接口 4.铺设深度:1m以内 | m | 200
| 借5-92 | 塑料管安装(粘接) 管外径50mm以内 |  | 10m | 20
| 借5-159 | 管道试压 公称直径100mm以内 |  | 100m | 2
| 借5-177 | 管道消毒冲洗 公称直径100mm以内 |  | 100m | 2
本页小计
注：为计取规费等的使用，可在表中增设其中：“定额人工费”。
表—08
分部分项工程和单价措施项目清单与计价表
工程名称：给排水工程1 | [5 empty] | 标段：花果山大道振云社区段沿街环境整治工程 |  |  | 第 6 页 共 8 页
序号 | 项目编码 | 项目名称 | 项目特征描述 | 计量单位 | 工程量 |  | 金额（元）
[7 empty] | 综合单价 | 综合合价 |  | 其中：暂估价
12 | 040501004002 | DN32聚乙烯给水管 | 1.垫层、基础材质及厚度:100厚砂石垫层（单列） 2.材质及规格:DN32聚乙烯管（SDR17） 3.连接形式:胶圈接口 4.铺设深度:1m以内 | m | 10
| 借5-91 | 塑料管安装(粘接) 管外径32mm以内 |  | 10m | 1
| 借5-159 | 管道试压 公称直径100mm以内 |  | 100m | 0.1
| 借5-177 | 管道消毒冲洗 公称直径100mm以内 |  | 100m | 0.1
13 | 040502003001 | PE管三通 | 1.种类:三通 2.材质及规格:DN50 3.连接方式:黏接 | 个 | 9
| 借5-327 | 塑料管件安装 粘接 管外径50mm以内 |  | 个 | 9
14 | 040502003002 | 塑料管件 | 1.种类:弯头、管帽 2.材质及规格:DN50 PE材质 3.连接方式:黏接 | 个 | 4
| 借5-327 | 塑料管件安装 粘接 管外径50mm以内 |  | 个 | 4
15 | 031003001001 | 快速取水阀 | 1.类型:DN50螺纹阀门 | 个 | 7
| 10-423 | 螺纹阀安装 DN50 |  | 个 | 7
16 | 01B001 | PE阀门箱 | 1.6寸PE阀门箱 | 套 | 7
| SQDLF_001 | PE阀门箱 |  | 套 | 7
本页小计
注：为计取规费等的使用，可在表中增设其中：“定额人工费”。
表—08
分部分项工程和单价措施项目清单与计价表
工程名称：给排水工程1 | [5 empty] | 标段：花果山大道振云社区段沿街环境整治工程 |  |  | 第 7 页 共 8 页
序号 | 项目编码 | 项目名称 | 项目特征描述 | 计量单位 | 工程量 |  | 金额（元）
[7 empty] | 综合单价 | 综合合价 |  | 其中：暂估价
17 | 021006001001 | 水表井 | 1.成井方式:砖砌φ1200收口式水表井 2.地层情况:100厚C20混凝土垫层、200厚C20混凝土基础 3.井（滤）管类型、直径:DN50 | 套 | 2
| 借5-488 换 | 砖砌圆形收口式水表井 井内径 1.2m 深 1.2m 换为【PE给水管dn50】 |  | 座 | 2
| 借6-1519 | 混凝土基础垫层 木模 |  | 100m2
18 | 031003013001 | 水表 | 1.型号、规格:DN40 2.连接形式:螺纹连接 | 个 | 2
| 10-630 | 螺纹水表安装 DN40 |  | 组 | 2
19 | 030603002001 | 不锈钢阀门 | 1.型号:DN40 | 个 | 4
| 借7-647 | 焊接法兰阀门安装 公称直径50mm以内 |  | 个 | 4
20 | 040502003003 | 橡胶伸缩接头 | 1.材质及规格:DN40橡胶伸缩接头 2.连接方式:黏接 | 个 | 2
| 10-569 | 橡胶伸缩接头 DN40 |  | 个 | 2
21 | FC0203002001 | 铜制止回阀 | 1.类型:DN40铜制止回阀 | 个 | 2
| 借7-647 | 焊接法兰阀门安装 公称直径50mm以内 |  | 个 | 2
分部分项合计
措施项目
单价措施合计
本页小计
注：为计取规费等的使用，可在表中增设其中：“定额人工费”。
表—08
分部分项工程和单价措施项目清单与计价表
工程名称：给排水工程1 | [5 empty] | 标段：花果山大道振云社区段沿街环境整治工程 |  |  | 第 8 页 共 8 页
合 计
注：为计取规费等的使用，可在表中增设其中：“定额人工费”。
表—08

## 表-11 总价措施项目清单与计价表
总价措施项目清单与计价表
工程名称：给排水工程1 |  |  |  | 标段：花果山大道振云社区段沿街环境整治工程 |  |  |  | 第 1 页 共 3 页
序号 | 项目编码 | 项目名称 | 计算基础 |  | 费率 (%) | 金额 (元) | 调整 费率 (%) |  | 调整后 金额(元) | 备注
1 | 031302001001 | 安全文明施工费
1.1 | 1.1 | 基本费 | 分部分项合计+技术措施项目合计-分部分项设备费-技术措施项目设备费 |  | 1.5
1.2 | 1.2 | 增加费 | 分部分项合计+技术措施项目合计-分部分项设备费-技术措施项目设备费 |  | 0.3
1.3 | 1.3 | 扬尘污染防治增加费 | 分部分项合计+技术措施项目合计-分部分项设备费-技术措施项目设备费 |  | 0.21
2 | 031302010001 | 按质论价 | 分部分项合计+技术措施项目合计-分部分项设备费-技术措施项目设备费 |  | 0
3 | 031302002001 | 夜间施工 | 分部分项合计+技术措施项目合计-分部分项设备费-技术措施项目设备费
4 | 031302003001 | 非夜间施工照明 | 分部分项合计+技术措施项目合计-分部分项设备费-技术措施项目设备费 | [6 empty] | 在计取非夜间施工照明费时，建筑工程、仿古工程、修缮土建部分仅地下室（地宫）部分可计取；单独装饰、安装工程、园林绿化工程、修缮安装部分仅特殊施工部位内施工项目可计取
5 | 031302004001 | 二次搬运 | 分部分项合计+技术措施项目合计-分部分项设备费-技术措施项目设备费
6 | 031302005001 | 冬雨季施工 | 分部分项合计+技术措施项目合计-分部分项设备费-技术措
编制人（造价人员）： |  |  |  | 复核人（造价工程师）：
表-11
总价措施项目清单与计价表
工程名称：给排水工程1 |  |  |  | 标段：花果山大道振云社区段沿街环境整治工程 |  |  |  | 第 2 页 共 3 页
序号 | 项目编码 | 项目名称 | 计算基础 |  | 费率 (%) | 金额 (元) | 调整 费率 (%) |  | 调整后 金额(元) | 备注
施项目设备费
7 | 031302006001 | 已完工程及设备保护 | 分部分项合计+技术措施项目合计-分部分项设备费-技术措施项目设备费
8 | 031302008001 | 临时设施 | 分部分项合计+技术措施项目合计-分部分项设备费-技术措施项目设备费
9 | 031302009001 | 赶工措施 | 分部分项合计+技术措施项目合计-分部分项设备费-技术措施项目设备费
10 | 031302011001 | 住宅分户验收 | 分部分项合计+技术措施项目合计-分部分项设备费-技术措施项目设备费 | [6 empty] | 在计取住宅分户验收时，大型土石方工程、桩基工程和地下室部分不计入计费基础
11 | 031302012001 | 建筑工人实名制 | 分部分项合计+技术措施项目合计-分部分项设备费-技术措施项目设备费 | [6 empty] | 建筑工人实名制设备由建筑工人工资专用账户开户银行提供的，建筑工人实名制费用按表中费率乘以0.5系数计取
12 | 031302015001 | 智慧工地费用 | 分部分项合计+技术措施项目合计-分部分项设备费-技术措施项目设备费
13 | 031302013001 | 特殊施工降效 | 分部分项合计+技术措施项目合计-分部分项设备费-技术措施项目设备费
14 | 031302014001 | 协管费 | 分部分项合计+技术措施项目合计-分部分项设备费-技术措施项目设备费
编制人（造价人员）： |  |  |  | 复核人（造价工程师）：
表-11
总价措施项目清单与计价表
工程名称：给排水工程1 |  |  |  | 标段：花果山大道振云社区段沿街环境整治工程 |  |  |  | 第 3 页 共 3 页
合 计
编制人（造价人员）： |  |  |  | 复核人（造价工程师）：
表-11

## 表-12 其他项目清单与计价汇总表
其他项目清单与计价汇总表
工程名称：给排水工程1 |  | 标段：花果山大道振云社区段沿街环境整治工程 |  |  | 第 1 页 共 1 页
序号 | 项目名称 |  | 金额（元） | 结算金额（元） |  | 备注
一 | 其他项目
1 | 暂列金额 |  | 10000 |  |  | 明细详见表-12-1
2 | 暂估价
2.1 | 材料(工程设备)暂估价 |  | - |  |  | 明细详见表-12-2
2.2 | 专业工程暂估价 |  |  |  |  | 明细详见表-12-3
3 | 计日工 |  |  |  |  | 明细详见表-12-4
4 | 总承包服务费 |  |  |  |  | 明细详见表-12-5
5 | 索赔与现场签证 |  | - |  |  | 明细详见表-12-6
合 计 |  |  | 10000 |  |  | —
表—12

## 表-12-1 暂列金额表
暂列金额明细表
工程名称：给排水工程1 |  | 标段：花果山大道振云社区段沿街环境整治工程 |  |  | 第 1 页 共 1 页
序号 | 名称 |  | 计量单位 | 暂定金额 |  | 备注
1 | 暂列金 |  | 元 | 10000
合 计 |  |  |  | 10000
表—12—1

## 表-12-4 计日工表
计日工表
工程名称：给排水工程1 |  |  |  |  | 标段：花果山大道振云社区段沿街环境整治工程 |  | 第 1 页 共 1 页
编号 | 项目名称 | 单位 | 暂定数量 | 实际数量 |  | 综合单价(元) |  | 合价（元）
[8 empty] | 暂定 | 实际
1 | 人工
1.1
人工小计
2 | 材料
2.1
材料小计
3 | 机械
3.1
机械小计
4 | 企业管理费和利润
4.1
企业管理费和利润小计
总计
表—12—4

## 表-13 规费、税金项目清单与计价表
规费、税金项目清单与计价表
工程名称：给排水工程1 |  |  | 标段：花果山大道振云社区段沿街环境整治工程 |  | 第 1 页 共 1 页
序号 | 项目名称 | 计算基础 |  | 计算基数 |  | 计算费率(%) | 金额(元)
1 | 规费 | 社会保险费+住房公积金+环境保护税
1.1 | 社会保险费 | 分部分项工程+措施项目+其他项目-分部分项设备费-技术措施项目设备费 |  |  |  | 2.4
1.2 | 住房公积金 | 分部分项工程+措施项目+其他项目-分部分项设备费-技术措施项目设备费 |  |  |  | 0.42
1.3 | 环境保护税 | 分部分项工程+措施项目+其他项目-分部分项设备费-技术措施项目设备费 |  |  |  | 0
2 | 税金 | 分部分项工程+措施项目+其他项目+规费-(甲供材料费+甲供主材费+甲供设备费)/1.01 |  |  |  | 9
合 计
表—13