## 1.1 封-1 封面
| 无锡滨湖区委党校校园环境提升项目 |  |  |  | 工程
招标工程量清单
|  | 招 标 人： |  | 无锡市滨湖区重点建设项目管理中心
（单位盖章）
|  | 造价咨询人： |  | 江苏信中天工程咨询有限公司
（单位盖章）
2024年09月30日

## 1.2 扉-1 扉页
|  | 无锡滨湖区委党校校园环境提升项目 |  |  |  | 工程
招标工程量清单
| 招 标 人： |  | 无锡市滨湖区重点建设项目管理中心 | 造价咨询人： | 江苏信中天工程咨询有限公司
|  |  | （单位盖章） |  | （单位资质专用章）
| 法定代表人 或其授权人： |  | 刘树荫 | 法定代表人 或其授权人：
周益民
|  |  | （签字或盖章） |  | （签字或盖章）
| 编 制 人： |  | 宋以楠 | 复 核 人： | 徐晓梅
|  |  | （造价人员签字盖专用章） |  | （造价工程师签字盖专用章）
| 编 制 时 间： |  | 2024年09月30日 | 复 核 时 间： | 2024年09月30日

## 1.3 表-01 总说明
总说明
工程名称：无锡滨湖区委党校校园环境提升项目 |  | 第1页 共1页
【清单大师计价软件江苏版V9.55】

## 2.1 表-08 分部分项工程和单价措施项目清单与计价表
分部分项工程和单价措施项目清单与计价表
工程名称：绿化工程 |  |  |  |  | 标段： | 第1页 共12页
序号 | 项目编码 | 项目名称 | 项目特征描述 | 计量 单位 | 工程量 | 金额（元）
[6 empty] | 综合单价 | 合价 | 其中
暂估价
上木部分
1 | 050102001001 | 栽植乔木 | 1、种类:造型黑松A 2、胸径或干径:D18-20cm 3、株高、冠径:高度300-350cm，冠幅大于400cm，枝下高大于40cm 4、养护期:一级养护一年 5、其他:树枝过渡自然,扎片3年以上,片子厚度15-20cm,造型古朴,造型古朴优美,扎片5年以上,层次分明,容器苗,三方选型 | 株 | 2
2 | 050102001002 | 栽植乔木 | 1、种类:造型黑松B 2、胸径或干径:D14-16cm 3、株高、冠径:高度250-300cm，冠幅250-300cm，枝下高40-60cm 4、养护期:一级养护一年 5、其他:树枝过渡自然,扎片3年以上,片子厚度15-20cm,造型古朴,造型古朴优美,扎片5年以上,层次分明,容器苗,三方选型 | 株 | 4
3 | 050102001003 | 栽植乔木 | 1、种类:特选红枫 2、胸径或干径:D10-12cm 3、株高、冠径:高度200-250cm，冠幅250-300cm，枝下高小于100cm 4、养护期:一级养护一年 5、其他:不得选用高接苗，全冠移栽苗，分枝多而健壮，树形优美，非嫁接苗 | 株 | 4
本页小计
【清单大师计价软件江苏版V9.55】
分部分项工程和单价措施项目清单与计价表
工程名称：绿化工程 |  |  |  |  | 标段： | 第2页 共12页
序号 | 项目编码 | 项目名称 | 项目特征描述 | 计量 单位 | 工程量 | 金额（元）
[6 empty] | 综合单价 | 合价 | 其中
暂估价
4 | 050102002001 | 栽植灌木 | 1、种类:红花继木球 2、冠丛高:高度100-120cm 3、蓬径:冠幅120cm 4、养护期:一级养护一年 5、其他:黑珍珠,低杆,蓬冠丰满,不偏冠 | 株 | 6
5 | 050102002002 | 栽植灌木 | 1、种类:无刺构骨球 2、冠丛高:高度100-120cm 3、蓬径:冠幅120cm 4、养护期:一级养护一年 5、其他:低杆,蓬冠丰满,不偏冠 | 株 | 15
6 | 050102002003 | 栽植灌木 | 1、种类:海桐球 2、冠丛高:高度120-150cm 3、蓬径:冠幅150cm 4、养护期:一级养护一年 5、其他:低杆,蓬冠丰满,不偏冠 | 株 | 7
7 | 050202004001 | 野山石A | 1、粒径:（800-1000）mm长*（700-800）mm宽*（700-800）mm高 2、位置及规格详见图纸,自然放置于绿化中,施工单位自行考虑固定方式,观赏面为自然面 | 块 | 2
8 | 050202004002 | 野山石B | 1、粒径:（700-800）mm长*（500-600）mm宽*（600-700）mm高 2、位置及规格详见图纸,自然放置于绿化中,施工单位自行考虑固定方式,观赏面为自然面 | 块 | 6
本页小计
【清单大师计价软件江苏版V9.55】
分部分项工程和单价措施项目清单与计价表
工程名称：绿化工程 |  |  |  |  | 标段： | 第3页 共12页
序号 | 项目编码 | 项目名称 | 项目特征描述 | 计量 单位 | 工程量 | 金额（元）
[6 empty] | 综合单价 | 合价 | 其中
暂估价
9 | 050202004003 | 野山石C | 1、粒径:（600-700）mm长*（400-500）mm宽*（400-600）mm高 2、位置及规格详见图纸,自然放置于绿化中,施工单位自行考虑固定方式,观赏面为自然面 | 块 | 5
分部小计
下木部分
10 | 050102012001 | 铺种草皮 | 1、草皮种类:草坪，矮生百慕大，秋季混播黑麦草 2、铺种方式:满铺 3、养护期:一级养护一年 | m2 | 15564
11 | 050102007001 | 栽植色带 | 1、苗木、花卉种类:细叶麦冬+石蒜（7:3） 2、单位面积株数:细叶麦冬：49株/平方，5芽/株，红花石蒜：16株/平方，5芽/株 3、养护期:一级养护一年 | m2 | 2302
12 | 050102007002 | 栽植色带 | 1、苗木、花卉种类:细叶麦冬+花叶玉簪（7:3） 2、单位面积株数:细叶麦冬：25株/平方，5芽/株；花叶玉簪25株/平方，2-3芽/株 3、养护期:一级养护一年 | m2 | 2260
13 | 050102007003 | 栽植色带 | 1、苗木、花卉种类:细叶麦冬+火星花（7:3） 2、单位面积株数:5芽/丛，火星花：25丛/平方；细叶麦冬：49丛/平方 3、养护期:一级养护一年 | m2 | 1048
本页小计
【清单大师计价软件江苏版V9.55】
分部分项工程和单价措施项目清单与计价表
工程名称：绿化工程 |  |  |  |  | 标段： | 第4页 共12页
序号 | 项目编码 | 项目名称 | 项目特征描述 | 计量 单位 | 工程量 | 金额（元）
[6 empty] | 综合单价 | 合价 | 其中
暂估价
14 | 050102007004 | 栽植色带 | 1、苗木、花卉种类:细叶麦冬+二月兰（7:3） 2、单位面积株数:混播，细叶麦冬：64株/平方，5芽/株;二月兰籽播6-7克/平方 3、养护期:一级养护一年 | m2 | 1947
15 | 050102007005 | 栽植色带 | 1、苗木、花卉种类:细叶麦冬+大花萱草（7:3） 2、单位面积株数:2-3芽/丛，细叶麦冬：36丛/平方；大花萱草：49丛/平方 3、养护期:一级养护一年 | m2 | 1379
16 | 050102007006 | 栽植色带 | 1、苗木、花卉种类:矮麦冬 2、单位面积株数:64丛/平方，每墩10芽以上，多角度观看不露土 3、养护期:一级养护一年 | m2 | 49
17 | 050102007007 | 栽植色带 | 1、苗木、花卉种类:四季草花 2、株高或蓬径:满足设计要求 3、单位面积株数:64株/m2，建议品种:春季:婆婆纳、吊钟梅、舞春花、萼距花；夏季:松果菊、鼠尾草、络新妇、高山杜鹃；秋季:荷兰菊、绣线菊、百子莲、五色梅、欧石竹、花叶玉蝉花、金娃娃萱草；冬季:四季秋海棠、金叶紫露草、宿根美女樱,一年4换,满铺,品种新颖多样,不露土,不缺杯,保证四季不枯萎,具体发生量以实际为准 4、养护期:一级养护一年 | m2 | 90
本页小计
【清单大师计价软件江苏版V9.55】
分部分项工程和单价措施项目清单与计价表
工程名称：绿化工程 |  |  |  |  | 标段： | 第5页 共12页
序号 | 项目编码 | 项目名称 | 项目特征描述 | 计量 单位 | 工程量 | 金额（元）
[6 empty] | 综合单价 | 合价 | 其中
暂估价
18 | 050102007008 | 栽植花镜 | 1、苗木、花卉种类:百子莲 2、株高或蓬径:高度30-35cm，蓬径25-30cm 3、单位面积株数:1加仑盆苗，蓬径大于盆径，36株/m2，休眠期铺满树皮等覆盖物，多角度观看不漏土 4、养护期:一级养护一年、 5、详见花镜详图 | m2 | 20
19 | 050102007009 | 栽植花镜 | 1、苗木、花卉种类:花叶玉蝉花 2、株高或蓬径:高度30-35cm，蓬径20-25cm 3、单位面积株数:1加仑盆，25盆/m2，不漏土 4、养护期:一级养护一年 5、详见花镜详图 | m2 | 24
20 | 050102007010 | 栽植花镜 | 1、苗木、花卉种类:四季秋海棠 2、株高或蓬径:高度25-30cm，蓬径20-25cm 3、单位面积株数:49丛/m2，容器苗，小盆10*12寸 4、养护期:一级养护一年 5、详见花镜详图 | m2 | 29
21 | 050102007011 | 栽植花镜 | 1、苗木、花卉种类:无尽夏 2、株高或蓬径:高度50-60cm，蓬径40-50cm 3、单位面积株数:16株/m2，3年生以上木质化毛球 4、养护期:一级养护一年 5、详见花镜详图 | m2 | 34
本页小计
【清单大师计价软件江苏版V9.55】
分部分项工程和单价措施项目清单与计价表
工程名称：绿化工程 |  |  |  |  | 标段： | 第6页 共12页
序号 | 项目编码 | 项目名称 | 项目特征描述 | 计量 单位 | 工程量 | 金额（元）
[6 empty] | 综合单价 | 合价 | 其中
暂估价
22 | 050102007012 | 栽植花镜 | 1、苗木、花卉种类:细叶芒 2、株高或蓬径:高度50cm，蓬径30cm 3、单位面积株数:36株/m2，8芽以上/株 4、养护期:一级养护一年 5、详见花镜详图 | m2 | 5
23 | 050102007013 | 栽植花镜 | 1、苗木、花卉种类:银叶菊 2、株高或蓬径:高度25-30cm，蓬径15-20cm 3、单位面积株数:150红盆，36盆/m2，不漏土 4、养护期:一级养护一年 5、详见花镜详图 | m2 | 8
24 | 050102007014 | 栽植花镜 | 1、苗木、花卉种类:芙蓉菊 2、株高或蓬径:高度25-30cm，蓬径25-30cm 3、单位面积株数:180#盆苗，49株/m2，脱盆栽植，蓬径大于盆径，多角度观看不漏土 4、养护期:一级养护一年 5、详见花镜详图 | m2 | 39
分部小计
场地整治及其他
25 | 050101007001 | 清杂 | 1、植物种类：清除地被杂树，如：色块、杂树等，具体以实际发生量为准 2、其他:含起挖、装车、外运弃置等，投标人自行考虑运输方式及运输费用 | m3 | 2574.1
本页小计
【清单大师计价软件江苏版V9.55】
分部分项工程和单价措施项目清单与计价表
工程名称：绿化工程 |  |  |  |  | 标段： | 第7页 共12页
序号 | 项目编码 | 项目名称 | 项目特征描述 | 计量 单位 | 工程量 | 金额（元）
[6 empty] | 综合单价 | 合价 | 其中
暂估价
26 | 040101001001 | 清表 | 1、土壤类别：清表，清除草坪区域表层垃圾等，厚度暂按10cm，具体以实际发生量为准 2、其他:含起挖、装车、外运弃置等，投标人自行考虑运输方式及运输费用 | m3 | 1600
27 | 050101009001 | 外进土方回填 | 1、回填土质要求:满足设计要求 2、取土运距:综合考虑 3、回填厚度:按设计要求 4、地形回土及顺坡，草坪区域进行清表后需回土，具体以实际发生量为准 | m3 | 3941
28 | 050101001001 | 现状保留乔木修剪 | 1、种类:现状苗木修剪，分支点拔高，形状优美 2、规格:保留苗木工程量及规格详见设计图纸 3、含现状保留苗木的修剪整形、枝干疏理、垃圾清理外运等全部工作 | 项 | 1
29 | 050101010001 | 整理绿化用地 | 1、要求:整理绿化用地 2、其他:满足现场绿化种植要求 | m2 | 9234
30 | 040201020001 | 砂垫层 | 1、厚度:3cm厚，铺设于草坪下方 2、材料品种、规格及比例:细沙 | m3 | 466.92
31 | 040201020002 | 营养土 | 1、厚度:按设计要求 2、材料品种、规格及比例:营养土 | m3 | 265
分部小计
现状苗木移除
本页小计
【清单大师计价软件江苏版V9.55】
分部分项工程和单价措施项目清单与计价表
工程名称：绿化工程 |  |  |  |  | 标段： | 第8页 共12页
序号 | 项目编码 | 项目名称 | 项目特征描述 | 计量 单位 | 工程量 | 金额（元）
[6 empty] | 综合单价 | 合价 | 其中
暂估价
32 | 050102001004 | 移除乔木 | 1、种类:移除垂柳 2、胸径或干径:胸（地）径25-35cm 3、其他:含起挖、场内驳运、装车、外运、清理场地、废渣外弃、淘汰苗木处置费用等，投标人自行考虑运输方式及运输费用 | 株 | 3
33 | 050102001005 | 移除乔木 | 1、种类:移除合欢 2、胸径或干径:胸（地）径15-20cm 3、其他:含起挖、场内驳运、装车、外运、清理场地、废渣外弃、淘汰苗木处置费用等，投标人自行考虑运输方式及运输费用 | 株 | 1
34 | 050102001006 | 移除乔木 | 1、种类:移除无患子 2、胸径或干径:胸（地）径20-25cm 3、其他:含起挖、场内驳运、装车、外运、清理场地、废渣外弃、淘汰苗木处置费用等，投标人自行考虑运输方式及运输费用 | 株 | 1
35 | 050102001007 | 移除乔木 | 1、种类:移除香樟 2、胸径或干径:胸（地）径26-35cm 3、其他:含起挖、场内驳运、装车、外运、清理场地、废渣外弃、淘汰苗木处置费用等，投标人自行考虑运输方式及运输费用 | 株 | 3
36 | 050102001008 | 移除乔木 | 1、种类:移除大叶女贞 2、胸径或干径:胸（地）径14-24cm 3、其他:含起挖、场内驳运、装车、外运、清理场地、废渣外弃、淘汰苗木处置费用等，投标人自行考虑运输方式及运输费用 | 株 | 2
本页小计
【清单大师计价软件江苏版V9.55】
分部分项工程和单价措施项目清单与计价表
工程名称：绿化工程 |  |  |  |  | 标段： | 第9页 共12页
序号 | 项目编码 | 项目名称 | 项目特征描述 | 计量 单位 | 工程量 | 金额（元）
[6 empty] | 综合单价 | 合价 | 其中
暂估价
37 | 050102001009 | 移除乔木 | 1、种类:移除银杏 2、胸径或干径:胸（地）径18-22cm 3、其他:含起挖、场内驳运、装车、外运、清理场地、废渣外弃、淘汰苗木处置费用等，投标人自行考虑运输方式及运输费用 | 株 | 3
38 | 050102001010 | 移除灌木 | 1、种类:移除桂花 2、株高、冠径:蓬径150-250cm 3、其他:含起挖、场内驳运、装车、外运、清理场地、废渣外弃、淘汰苗木处置费用等，投标人自行考虑运输方式及运输费用 | 株 | 10
39 | 050102001011 | 移除乔木 | 1、种类:移除红叶李 2、胸径或干径:胸（地）径14-16cm 3、其他:含起挖、场内驳运、装车、外运、清理场地、废渣外弃、淘汰苗木处置费用等，投标人自行考虑运输方式及运输费用 | 株 | 8
40 | 050102001012 | 移除乔木 | 1、种类:移除垂丝海棠 2、胸径或干径:胸（地）径8-16cm 3、其他:含起挖、场内驳运、装车、外运、清理场地、废渣外弃、淘汰苗木处置费用等，投标人自行考虑运输方式及运输费用 | 株 | 10
41 | 050102001013 | 移除乔木 | 1、种类:移除玉兰 2、胸径或干径:胸（地）径12-14cm 3、其他:含起挖、场内驳运、装车、外运、清理场地、废渣外弃、淘汰苗木处置费用等，投标人自行考虑运输方式及运输费用 | 株 | 3
本页小计
【清单大师计价软件江苏版V9.55】
分部分项工程和单价措施项目清单与计价表
工程名称：绿化工程 |  |  |  |  | 标段： | 第10页 共12页
序号 | 项目编码 | 项目名称 | 项目特征描述 | 计量 单位 | 工程量 | 金额（元）
[6 empty] | 综合单价 | 合价 | 其中
暂估价
42 | 050102001014 | 移除乔木 | 1、种类:移除鸡爪槭 2、胸径或干径:胸（地）径10-15cm 3、其他:含起挖、场内驳运、装车、外运、清理场地、废渣外弃、淘汰苗木处置费用等，投标人自行考虑运输方式及运输费用 | 株 | 2
43 | 050102001015 | 移除乔木 | 1、种类:移除红枫 2、胸径或干径:胸（地）径10-12cm 3、其他:含起挖、场内驳运、装车、外运、清理场地、废渣外弃、淘汰苗木处置费用等，投标人自行考虑运输方式及运输费用 | 株 | 4
44 | 050102001016 | 移除乔木 | 1、种类:移除樱花 2、胸径或干径:胸（地）径14-18cm 3、其他:含起挖、场内驳运、装车、外运、清理场地、废渣外弃、淘汰苗木处置费用等，投标人自行考虑运输方式及运输费用 | 株 | 4
45 | 050102001017 | 移除乔木 | 1、种类:移除龙瓜槐 2、胸径或干径:胸（地）径8-12cm 3、其他:含起挖、场内驳运、装车、外运、清理场地、废渣外弃、淘汰苗木处置费用等，投标人自行考虑运输方式及运输费用 | 株 | 2
46 | 050102001018 | 移除灌木 | 1、种类:移除山茶 2、株高、冠径:蓬径150-200cm 3、其他:含起挖、场内驳运、装车、外运、清理场地、废渣外弃、淘汰苗木处置费用等，投标人自行考虑运输方式及运输费用 | 株 | 3
本页小计
【清单大师计价软件江苏版V9.55】
分部分项工程和单价措施项目清单与计价表
工程名称：绿化工程 |  |  |  |  | 标段： | 第11页 共12页
序号 | 项目编码 | 项目名称 | 项目特征描述 | 计量 单位 | 工程量 | 金额（元）
[6 empty] | 综合单价 | 合价 | 其中
暂估价
47 | 050102001019 | 移除乔木 | 1、种类:移除紫薇 2、胸径或干径:胸（地）径10-12cm 3、其他:含起挖、场内驳运、装车、外运、清理场地、废渣外弃、淘汰苗木处置费用等，投标人自行考虑运输方式及运输费用 | 株 | 8
48 | 050102002004 | 移除灌木 | 1、种类:移除红花继木球 2、蓬径:蓬径100-150cm 3、其他:含起挖、场内驳运、装车、外运、清理场地、废渣外弃、淘汰苗木处置费用等，投标人自行考虑运输方式及运输费用 | 株 | 5
49 | 050102002005 | 移除灌木 | 1、种类:移除大叶黄杨球 2、蓬径:蓬径150cm 3、其他:含起挖、场内驳运、装车、外运、清理场地、废渣外弃、淘汰苗木处置费用等，投标人自行考虑运输方式及运输费用 | 株 | 1
50 | 050102002006 | 移除灌木 | 1、种类:移除红叶石楠球 2、蓬径:蓬径100-350cm 3、其他:含起挖、场内驳运、装车、外运、清理场地、废渣外弃、淘汰苗木处置费用等，投标人自行考虑运输方式及运输费用 | 株 | 8
51 | 050102002007 | 移除灌木 | 1、种类:移除苏铁 2、冠丛高:高度100-120cm 3、其他:含起挖、场内驳运、装车、外运、清理场地、废渣外弃、淘汰苗木处置费用等，投标人自行考虑运输方式及运输费用 | 株 | 5
分部小计
本页小计
【清单大师计价软件江苏版V9.55】
分部分项工程和单价措施项目清单与计价表
工程名称：绿化工程 |  |  |  |  | 标段： | 第12页 共12页
序号 | 项目编码 | 项目名称 | 项目特征描述 | 计量 单位 | 工程量 | 金额（元）
[6 empty] | 综合单价 | 合价 | 其中
暂估价
分部分项工程清单合计
1 | 050403001001 | 树木支撑架 | 1、支撑类型、材质:四脚井字桩 | 株 | 10
2 | 050403002001 | 草绳绕树干 | 1、胸径(干径):胸径在20cm以内 | 株 | 10
3 | 041106001001 | 大型机械设备进出场及安拆 |  | 项 | 1
单价措施项目清单合计
本页小计
合 计
【清单大师计价软件江苏版V9.55】

## 2.2 表-11 总价措施项目清单与计价表
总价措施项目清单与计价表
工程名称：绿化工程 |  |  |  |  | 标段： | 第1页 共2页
序号 | 项目编码 | 项目名称 | 计算基础 | 费率（%） | 金额（元） | 调整 费率（%） | 调整后 金额（元） | 备注
1 | 050405001001 | 现场安全文明施工 |  | 0
1.1 |  | 基本费 | 分部分项工程费+单价措施项目费-除税工程设备费 | 1
1.2 |  | 标化增加费 | 分部分项工程费+单价措施项目费-除税工程设备费 | 0
1.3 |  | 扬尘污染防治增加费 | 分部分项工程费+单价措施项目费-除税工程设备费 | 0.21
2 | 050405011001 | 工程按质论价 | 分部分项工程费+单价措施项目费-除税工程设备费 | 0
3 | 050405002001 | 夜间施工 |  | 0
4 | 050405004001 | 二次搬运 |  | 0
5 | 050405005001 | 冬雨季施工 |  | 0
6 | 050405007001 | 地上、地下设施、建筑物的临时保护设施 |  | 0
7 | 050405008001 | 已完工程及设备保护费 |  | 0
8 | 050405009001 | 临时设施费 |  | 0
9 | 050405010001 | 赶工措施费 |  | 0
10 | 05B001 | 特殊条件下施工增加费 |  | 0
11 | 050405003001 | 非夜间施工照明 |  | 0
12 | 050405006001 | 反季节栽植影响措施 |  | 0
13 | 050405012001 | 建筑工人实名制费用 |  | 0
14 | 050405013001 | 特殊施工降效 |  | 0
15 | 050405014001 | 协管费 |  | 0
【清单大师计价软件江苏版V9.55】
总价措施项目清单与计价表
工程名称：绿化工程 |  |  |  |  | 标段： | 第2页 共2页
序号 | 项目编码 | 项目名称 | 计算基础 | 费率（%） | 金额（元） | 调整 费率（%） | 调整后 金额（元） | 备注
16 | 050405015001 | 智慧工地费用 |  | 0 |  |  |  | 现场安全隐患排查、人员信息动态管理、扬尘管控视频监控、高处作业防护预警、危大工程监测预警和集成平台等设备、软件和管理费用。
合 计
【清单大师计价软件江苏版V9.55】

## 2.3 表-12 其他项目清单与计价汇总表
其他项目清单与计价汇总表
工程名称：绿化工程 |  |  | 标段： | 第1页 共1页
序号 | 项目名称 | 金额(元) | 结算金额(元) | 备注
1 | 暂列金额 | 0
2 | 暂估价 | 0
2.1 | 材料暂估价 | 0
2.2 | 专业工程暂估价 | 0
3 | 计日工 | 0
4 | 总承包服务费 | 0
合 计 |  | 0
【清单大师计价软件江苏版V9.55】

## 2.4 表-12-1 暂列金额明细表
暂列金额明细表
工程名称：绿化工程 |  |  | 标段： | 第1页 共1页
序号 | 项目名称 | 计量单位 | 暂定金额(元) | 备注
合 计 |  |  | 0
【清单大师计价软件江苏版V9.55】

## 2.5 表-12-2 材料（工程设备）暂估单价及调整表
材料（工程设备）暂估单价及调整表
工程名称：绿化工程 | [7 empty] | 标段： | 第1页 共1页
序号 | 材料编码 | 材料(工程设备)名称、规格、型号 | 计量单位 | 数量 |  | 暂估（元） |  | 确认（元） |  | 差额±(元) |  | 备注
|  |  |  | 投标 | 确认 | 单价 | 合价 | 单价 | 合价 | 单价 | 合价
合计
【清单大师计价软件江苏版V9.55】

## 2.6 表-12-3 专业工程暂估价及结算价表
专业工程暂估价及结算价表
工程名称：绿化工程 |  |  |  | 标段： | 第1页 共1页
序号 | 工程名称 | 工程内容 | 暂估金额(元) | 结算金额(元) | 差额±(元) | 备注
合 计 |  |  | 0
【清单大师计价软件江苏版V9.55】

## 2.7 表-12-4 计日工表
计日工表
工程名称：绿化工程 |  |  |  | 标段： | 第1页 共1页
编号 | 项目名称 | 单位 | 暂定数量 | 实际数量 | 综合单价 | 合价（元）
[6 empty] | 暂定 | 实际
一 | 人工 |  | 0
人工小计
二 | 材料 |  | 0
材料小计
三 | 施工机械 |  | 0
施工机械小计
四、企业管理费和利润
总 计
【清单大师计价软件江苏版V9.55】

## 2.8 表-12-5 总承包服务费计价表
总承包服务费计价表
工程名称：绿化工程 |  |  |  | 标段： | 第1页 共1页
序号 | 项目名称 | 项目价值(元) | 服务内容 | 计算基础 | 费率(％) | 金额(元)
1 | 发包人供应材料 | 0 |  | 项目价值
2 | 发包人发包专业工程 | 0 |  | 项目价值
合 计
【清单大师计价软件江苏版V9.55】

## 2.9 表-13 规费、税金项目计价表
规费、税金项目计价表
工程名称：绿化工程 |  |  | 标段： | 第1页 共1页
序号 | 项目名称 | 计算基础 | 计算基数(元) | 计算费率(％) | 金额(元)
1 | 规费 |  |  | 0
1.1 | 社会保险费 | 分部分项工程费+措施项目费+其他项目费-除税工程设备费 |  | 3.3
1.2 | 住房公积金 | 分部分项工程费+措施项目费+其他项目费-除税工程设备费 |  | 0.55
1.3 | 环境保护税 | 分部分项工程费+措施项目费+其他项目费-除税工程设备费 |  | 0
2 | 税金 | 分部分项工程费+措施项目费+其他项目费+规费-除税甲供材料和甲供设备费/1.01 |  | 9
合 计
【清单大师计价软件江苏版V9.55】

## 2.10 表-20 发包人提供材料和工程设备一览表
发包人提供材料和工程设备一览表
工程名称：绿化工程 | [5 empty] | 标段： | 第1页 共1页
序号 | 材料编码 | 材料(工程设备)名称、规格、型号 | 单位 | 数量 | 单价 (元) | 合价 (元) | 交货 方式 | 送达 地点 | 备注
合 计
【清单大师计价软件江苏版V9.55】

## 3.1 表-08 分部分项工程和单价措施项目清单与计价表
分部分项工程和单价措施项目清单与计价表
工程名称：景观工程 |  |  |  |  | 标段： | 第1页 共10页
序号 | 项目编码 | 项目名称 | 项目特征描述 | 计量 单位 | 工程量 | 金额（元）
[6 empty] | 综合单价 | 合价 | 其中
暂估价
硬质拆除工程
1 | 041001001001 | 拆除铺装面层 | 1、材质:铺装面层拆除，主要为鹅卵石园路、碎拼青石板铺装、花岗岩铺装、台阶 2、厚度:综合考虑，含砂浆结合层 3、垃圾外运处理在“余方弃置”项中计量 | m2 | 1196
2 | 041001003001 | 拆除铺装基层 | 1、材质:铺装拆除，材质综合考虑，包含铺装基层的拆除、翻挖，短驳、锯缝等所有费用，开挖方式投标人自行考虑 2、厚度:按施工现场实际厚度计 3、垃圾外运处理在“余方弃置”项中计量 | m3 | 63.2
3 | 040103002001 | 余方弃置 | 1、废弃料品种:拆除铺装面层及基层等建筑圬工物 2、运距:外运弃置，运距及弃置点由投标人自行考虑，含弃运物消纳费 | m3 | 123
4 | 041001009001 | 设施拆除1 | 1、结构形式:现状宣传栏，含基础等所有内容 2、规格尺寸:详见设计图纸 3、拆除废弃物外运、运距及弃置点由投标人自行考虑，含弃运物消纳费 | 座 | 1
5 | 041001009002 | 设施拆除2 | 1、结构形式:现状渐跻亭、含现场基础、石桌凳等所有内容 2、规格尺寸:详见设计图纸 3、拆除废弃物外运、运距及弃置点由投标人自行考虑，含弃运物消纳费 | 座 | 1
本页小计
【清单大师计价软件江苏版V9.55】
分部分项工程和单价措施项目清单与计价表
工程名称：景观工程 |  |  |  |  | 标段： | 第2页 共10页
序号 | 项目编码 | 项目名称 | 项目特征描述 | 计量 单位 | 工程量 | 金额（元）
[6 empty] | 综合单价 | 合价 | 其中
暂估价
6 | 041001009003 | 设施拆除3 | 1、结构形式:现状拓展设备及设施，含基础、其他现场所有内容 2、规格尺寸:详见设计图纸 3、拆除废弃物外运、运距及弃置点由投标人自行考虑，含弃运物消纳费 | 项 | 1
分部小计
硬质铺装翻新工程
7 | 040202001001 | 素土夯实 |  | m2 | 316
8 | 040201020001 | 碎石垫层 | 1、厚度:100厚级配碎石 2、材料品种、规格及比例:按设计要求 | m3 | 31.6
9 | 040303001001 | 混凝土垫层 | 1、混凝土强度等级:C20混凝土垫层 2、厚度:100厚 3、其他:其余满足设计图纸要求 | m3 | 31.6
10 | 050201001001 | 园路 | 1、路面厚度、宽度、材料种类:200~600*30厚自然面青石板碎拼 2、砂浆强度等级:30厚1:3干硬性水泥砂浆结合层 | m2 | 108
11 | 050201001002 | 园路 | 1、路面厚度、宽度、材料种类:200~600*30厚自然面青石板碎拼 2、砂浆强度等级:30厚1:3干硬性水泥砂浆结合层 3、其他:现有铺装基层利用，拆除面层时，破损基层恢复 | m2 | 435
12 | 050201001003 | 园路 | 1、路面厚度、宽度、材料种类:30厚芝麻灰花岗岩烧面铺装 2、砂浆强度等级:30厚1:3干硬性水泥砂浆结合层 | m2 | 178
本页小计
【清单大师计价软件江苏版V9.55】
分部分项工程和单价措施项目清单与计价表
工程名称：景观工程 |  |  |  |  | 标段： | 第3页 共10页
序号 | 项目编码 | 项目名称 | 项目特征描述 | 计量 单位 | 工程量 | 金额（元）
[6 empty] | 综合单价 | 合价 | 其中
暂估价
13 | 050201001004 | 园路 | 1、路面厚度、宽度、材料种类:30厚芝麻灰花岗岩烧面铺装 2、砂浆强度等级:30厚1:3干硬性水泥砂浆结合层 3、其他:现有铺装基层利用，拆除面层时，破损基层恢复 | m2 | 651
14 | 050201001005 | 园路 | 1、路面厚度、宽度、材料种类:30厚芝麻黑花岗岩烧面收边 2、砂浆强度等级:30厚1:3干硬性水泥砂浆结合层 | m2 | 30
15 | 050201001006 | 园路 | 1、路面厚度、宽度、材料种类:30厚芝麻黑花岗岩烧面收边 2、砂浆强度等级:30厚1:3干硬性水泥砂浆结合层 3、其他:现有铺装基层利用，拆除面层时，破损基层恢复 | m2 | 110
16 | 040202001002 | 平整场地 |  | m2 | 14.11
17 | 040201020002 | 碎石垫层 | 1、厚度:100厚级配碎石 2、材料品种、规格及比例:按设计要求 | m3 | 1.41
18 | 010507004001 | 混凝土台阶 | 1、混凝土强度等级:C25混凝土 | m3 | 1.69
19 | 010515001001 | 现浇构件钢筋 | 1、钢筋种类、规格:综合考虑 | t | 0.134
20 | 050201001007 | 花岗岩铺装 | 1、材料种类:600*300*50厚芝麻灰花岗岩烧面，边缘倒角 2、砂浆强度等级:30厚1:3干硬性水泥砂浆结合层 3、部位:台阶踏面 | m2 | 11.76
本页小计
【清单大师计价软件江苏版V9.55】
分部分项工程和单价措施项目清单与计价表
工程名称：景观工程 |  |  |  |  | 标段： | 第4页 共10页
序号 | 项目编码 | 项目名称 | 项目特征描述 | 计量 单位 | 工程量 | 金额（元）
[6 empty] | 综合单价 | 合价 | 其中
暂估价
21 | 050201001008 | 花岗岩铺装 | 1、材料种类:600*150*25厚芝麻灰花岗岩烧面 2、砂浆强度等级:30厚1:3干硬性水泥砂浆结合层 3、部位:台阶踢面 | m2 | 5.4
22 | 050201001009 | 花岗岩铺装 | 1、材料种类:600*300*30厚芝麻灰花岗岩烧面 2、砂浆强度等级:50厚1:3干硬性水泥砂浆结合层 3、部位:转角平台处 | m2 | 1.44
23 | 041001001002 | 拆除现状防腐木地板 | 1、材质:现状防腐木地板，含龙骨 2、厚度:按设计实际 3、拆除废弃物外运、运距及弃置点由投标人自行考虑，含弃运物消纳费 | 项 | 1
24 | 010604001001 | 钢梁 | 1、钢材品种、规格:主龙骨70*50*5厚镀锌钢结构，与栈道现状钢结构焊接，次龙骨50*50*5厚镀锌钢结构 2、其余详见设计图纸 | t | 0.149
25 | 050201014001 | 塑木铺装 | 1、面层:L*140*25厚塑木地板，同现场塑木栈道，专用卡扣及固定件固定 2、其他:L*50*50*3厚不锈钢压边条，同现场塑木栈道 | m2 | 4.5
26 | 010902001001 | 平台卷材防水 | 1、卷材品种、规格、厚度:1道 3.0 厚弹性体(SBS)改性沥青防水卷材(PY)聚酯胎 2、防水层做法:其余满足设计图纸及现场施工要求 | m2 | 100
分部小计
硬质新增设施工程
本页小计
【清单大师计价软件江苏版V9.55】
分部分项工程和单价措施项目清单与计价表
工程名称：景观工程 |  |  |  |  | 标段： | 第5页 共10页
序号 | 项目编码 | 项目名称 | 项目特征描述 | 计量 单位 | 工程量 | 金额（元）
[6 empty] | 综合单价 | 合价 | 其中
暂估价
27 | 010101004001 | 挖基坑土方 | 1、土壤类别:土质综合 2、挖土深度:按设计图纸要求 | m3 | 16.2
28 | 010103001001 | 回填方 | 1、密实度要求:满足设计图纸要求 2、填方材料品种:现场开挖土方 | m3 | 14.46
29 | 010103002001 | 余方弃置 | 1、废弃料品种:现场多余土方 2、运距:外运弃置，运距及弃置点由投标人自行考虑，含弃运物消纳费 | m3 | 1.74
30 | 040202001003 | 素土夯实 |  | m2 | 5.4
31 | 040303001002 | 混凝土垫层 | 1、混凝土强度等级:C20混凝土垫层 2、厚度:100厚 3、其他:其余满足设计图纸要求 | m3 | 0.54
32 | 040303002001 | 混凝土基础 | 1、混凝土强度等级:C25混凝土基础 2、规格：按设计图纸 | m3 | 1.2
33 | 040303001003 | 混凝土垫层 | 1、混凝土强度等级:C20细石混凝土 2、厚度:50厚 3、其他:其余满足设计图纸要求 | m3 | 0.12
34 | 040901009001 | 预埋铁件 | 1、材料规格:200*200*10厚镀锌钢板，4φ12预埋件 2、其他：其余满足设计图纸要求 | t | 0.06
35 | 040901001001 | 现浇构件钢筋 | 1、钢筋规格:φ12以内 | t | 0.086
36 | 010606013001 | 钢构件 | 1、钢材品种、规格:80*80*5厚镀锌钢立柱，50*50*3镀锌钢横管龙骨及斜撑龙骨 2、设置检修门,具体布置点位根据现场实际情况进行优化设计，满足使用需求 3、其余满足设计图纸要求 | t | 0.858
本页小计
【清单大师计价软件江苏版V9.55】
分部分项工程和单价措施项目清单与计价表
工程名称：景观工程 |  |  |  |  | 标段： | 第6页 共10页
序号 | 项目编码 | 项目名称 | 项目特征描述 | 计量 单位 | 工程量 | 金额（元）
[6 empty] | 综合单价 | 合价 | 其中
暂估价
37 | 011207001001 | 墙面装饰板 | 1、面层材料品种、规格、颜色:2厚冲孔铝板设备箱遮蔽罩，表面白色烤漆，局部表面灰色烤漆，圆孔布置形式按设计图纸 2、设置检修门,具体布置点位根据现场实际情况进行优化设计，满足使用需求 3、其余满足设计图纸要求 | m2 | 42.12
38 | 010101004002 | 挖基坑土方 | 1、土壤类别:土质综合 2、挖土深度:按设计图纸要求 | m3 | 55.08
39 | 010103001002 | 回填方 | 1、密实度要求:满足设计图纸要求 2、填方材料品种:现场开挖土方 | m3 | 49.16
40 | 010103002002 | 余方弃置 | 1、废弃料品种:现场多余土方 2、运距:外运弃置，运距及弃置点由投标人自行考虑，含弃运物消纳费 | m3 | 5.92
41 | 040202001004 | 素土夯实 |  | m2 | 18.36
42 | 040303001004 | 混凝土垫层 | 1、混凝土强度等级:C20混凝土垫层 2、厚度:100厚 3、其他:其余满足设计图纸要求 | m3 | 1.84
43 | 040303002002 | 混凝土基础 | 1、混凝土强度等级:C25混凝土基础 2、规格：按设计图纸 | m3 | 4.08
44 | 040303001005 | 混凝土垫层 | 1、混凝土强度等级:C20细石混凝土 2、厚度:50厚 3、其他:其余满足设计图纸要求 | m3 | 0.41
45 | 040901009002 | 预埋铁件 | 1、材料规格:200*200*10厚镀锌钢板，4φ12预埋件 2、其他：其余满足设计图纸要求 | t | 0.205
本页小计
【清单大师计价软件江苏版V9.55】
分部分项工程和单价措施项目清单与计价表
工程名称：景观工程 |  |  |  |  | 标段： | 第7页 共10页
序号 | 项目编码 | 项目名称 | 项目特征描述 | 计量 单位 | 工程量 | 金额（元）
[6 empty] | 综合单价 | 合价 | 其中
暂估价
46 | 040901001002 | 现浇构件钢筋 | 1、钢筋规格:φ12以内 | t | 0.292
47 | 010606013002 | 钢构件 | 1、钢材品种、规格:80*80*5厚镀锌钢立柱，50*50*3镀锌钢横管龙骨及斜撑龙骨 2、设置检修门,具体布置点位根据现场实际情况进行优化设计，满足使用需求 3、其余满足设计图纸要求 | t | 4.089
48 | 011207001002 | 墙面装饰板 | 1、面层材料品种、规格、颜色:2厚冲孔铝板管道遮蔽罩，表面白色烤漆，圆孔布置形式按设计图纸 2、设置检修门,具体布置点位根据现场实际情况进行优化设计，满足使用需求 3、其余满足设计图纸要求 | m2 | 300
49 | 050305010001 | 新增不锈钢党建宣传牌 | 1、新增不锈钢党建宣传牌，长9m，地面以上高度2.6m 2、面层：2厚304不锈钢饰面，表面灰色氟碳漆，顶部2厚304不锈钢饰面，表面咖色氟碳漆，样式详见设计图纸 3、龙骨布置按设计图纸，含透明亚克力板、党徽、五角星等全部，采用可开启式宣传栏，具体宣传内容由甲方确定 4、含土方开挖、回填、及基础布置等全部费用 5、其余详见设计图纸 | 座 | 1
50 | 050305010002 | 成品户外太阳能遮阳伞 | 1、规格：2.2米宽，含配重底座 2、详见设施意向图 | 套 | 2
本页小计
【清单大师计价软件江苏版V9.55】
分部分项工程和单价措施项目清单与计价表
工程名称：景观工程 |  |  |  |  | 标段： | 第8页 共10页
序号 | 项目编码 | 项目名称 | 项目特征描述 | 计量 单位 | 工程量 | 金额（元）
[6 empty] | 综合单价 | 合价 | 其中
暂估价
51 | 050305010003 | 成品室外桌椅 | 1、规格：成品室外桌椅，一桌四椅,80cm铁艺水文钢化玻璃方桌，配4椅 2、详见设施意向图 | 套 | 2
52 | 050305010004 | 垃圾桶加固 | 1、规格：垃圾桶加固 2、做法详见详图 3、含现状垃圾桶加固全部工作内容 | 个 | 20
分部小计
硬质清洗维修翻新工程
53 | 050201001010 | 现状彩色步道喷漆翻新 | 1、现状彩色步道喷漆翻新 2、工艺见设计说明 | m2 | 251
54 | 011405001001 | 金属氟碳漆翻新 | 1、部位：现状消防疏散通道花纹钢板 2、工艺见设计说明 3、工程量暂估，结算按实际发生工程量 | m2 | 40
55 | 050201001011 | 现状塑木地板及塑木栏杆清洗 | 1、现状塑木地板及塑木栏杆清洗 2、工艺见设计说明 3、工程量暂估，结算按实际发生工程量 | m2 | 400
56 | 011404007001 | 普通防腐木亭室外水性木油涂刷翻新 | 1、普通防腐木亭室外水性木油涂刷翻新 2、工艺见设计说明 3、工程量暂估，结算按实际发生工程量 | m2 | 140
57 | 011404007002 | 现状古建亭顶部瓦清洗 | 1、现状古建亭顶部瓦清洗 2、工艺见设计说明 3、工程量暂估，结算按实际发生工程量 | m2 | 100
58 | 011404007003 | 古建亭荸荠色广漆翻新 | 1、古建亭荸荠色广漆翻新 2、工艺见设计说明 3、工程量暂估，结算按实际发生工程量 | m2 | 100
本页小计
【清单大师计价软件江苏版V9.55】
分部分项工程和单价措施项目清单与计价表
工程名称：景观工程 |  |  |  |  | 标段： | 第9页 共10页
序号 | 项目编码 | 项目名称 | 项目特征描述 | 计量 单位 | 工程量 | 金额（元）
[6 empty] | 综合单价 | 合价 | 其中
暂估价
59 | 050201001012 | 建筑周边石材铺装破损更换 | 1、材料种类:50厚芝麻灰花岗岩烧面 2、砂浆强度等级:30厚1:3干硬性水泥砂浆结合层 3、部位:3#、4#、5#楼建筑周边石材破损更换 4、旧面层的拆除、装车、余方弃置等费用另计 | m2 | 50
60 | 050201001013 | 室外石材面清洗 | 1、现状室外地面石材、石材小品、石材坐凳、台阶等清洗 2、专用石材清洗剂清洗，工艺见设计说明 3、工程量暂估，结算按实际发生工程量 | m2 | 700
61 | 011405001002 | 金属氟碳漆翻新 | 1、部位：现状内部标牌、金属大门等 2、工艺见设计说明 3、工程量暂估，结算按实际发生工程量 | m2 | 100
分部小计
零星工程
62 | 011206002001 | 块料零星项目 | 1、基层类型、部位:20厚1:2水泥砂浆 2、面层材料品种、规格、颜色:25厚石材贴面，具体要求满足设计图纸及现场施工要求 | m2 | 20
分部小计
分部分项工程清单合计
1 | 041102001001 | 垫层模板 |  | m2 | 52.72
2 | 041102002001 | 基础模板 |  | m2 | 52.8
3 | 041102037001 | 混凝土台阶模板 |  | m2 | 14.08
本页小计
【清单大师计价软件江苏版V9.55】
分部分项工程和单价措施项目清单与计价表
工程名称：景观工程 |  |  |  |  | 标段： | 第10页 共10页
序号 | 项目编码 | 项目名称 | 项目特征描述 | 计量 单位 | 工程量 | 金额（元）
[6 empty] | 综合单价 | 合价 | 其中
暂估价
4 | 041104003001 | 临时施工围挡 | 1、围挡高度：围挡高度不低于2m、实施范围及其它要求满足市、区相关规定以及建设单位要求 2、投标人综合考虑整个项目施工范围围挡的安全性、稳定性、美观要求，版面需设安全指示、宣传标语或公益广告，在满足锡建质安[2020]24号《关于落实建筑工地围挡整治提升工作的通知》相关要求的同时，满足招标人对围挡统一设置的要求等因素进行综合报价 3、本项清单按项综合考虑报价，后期不再调整，包干使用 | 项 | 1
单价措施项目清单合计
本页小计
合 计
【清单大师计价软件江苏版V9.55】

## 3.2 表-11 总价措施项目清单与计价表
总价措施项目清单与计价表
工程名称：景观工程 |  |  |  |  | 标段： | 第1页 共2页
序号 | 项目编码 | 项目名称 | 计算基础 | 费率（%） | 金额（元） | 调整 费率（%） | 调整后 金额（元） | 备注
1 | 050405001001 | 现场安全文明施工 |  | 0
1.1 |  | 基本费 | 分部分项工程费+单价措施项目费-除税工程设备费 | 1
1.2 |  | 标化增加费 | 分部分项工程费+单价措施项目费-除税工程设备费 | 0
1.3 |  | 扬尘污染防治增加费 | 分部分项工程费+单价措施项目费-除税工程设备费 | 0.21
2 | 050405011001 | 工程按质论价 | 分部分项工程费+单价措施项目费-除税工程设备费 | 0
3 | 050405002001 | 夜间施工 |  | 0
4 | 050405004001 | 二次搬运 |  | 0
5 | 050405005001 | 冬雨季施工 |  | 0
6 | 050405007001 | 地上、地下设施、建筑物的临时保护设施 |  | 0
7 | 050405008001 | 已完工程及设备保护费 |  | 0
8 | 050405009001 | 临时设施费 |  | 0
9 | 050405010001 | 赶工措施费 |  | 0
10 | 05B001 | 特殊条件下施工增加费 |  | 0
11 | 050405003001 | 非夜间施工照明 |  | 0
12 | 050405006001 | 反季节栽植影响措施 |  | 0
13 | 050405012001 | 建筑工人实名制费用 |  | 0
14 | 050405013001 | 特殊施工降效 |  | 0
15 | 050405014001 | 协管费 |  | 0
【清单大师计价软件江苏版V9.55】
总价措施项目清单与计价表
工程名称：景观工程 |  |  |  |  | 标段： | 第2页 共2页
序号 | 项目编码 | 项目名称 | 计算基础 | 费率（%） | 金额（元） | 调整 费率（%） | 调整后 金额（元） | 备注
16 | 050405015001 | 智慧工地费用 |  | 0 |  |  |  | 现场安全隐患排查、人员信息动态管理、扬尘管控视频监控、高处作业防护预警、危大工程监测预警和集成平台等设备、软件和管理费用。
合 计
【清单大师计价软件江苏版V9.55】

## 3.3 表-12 其他项目清单与计价汇总表
其他项目清单与计价汇总表
工程名称：景观工程 |  |  | 标段： | 第1页 共1页
序号 | 项目名称 | 金额(元) | 结算金额(元) | 备注
1 | 暂列金额 | 0
2 | 暂估价 | 0
2.1 | 材料暂估价 | 0
2.2 | 专业工程暂估价 | 0
3 | 计日工 | 0
4 | 总承包服务费 | 0
合 计 |  | 0
【清单大师计价软件江苏版V9.55】

## 3.4 表-12-1 暂列金额明细表
暂列金额明细表
工程名称：景观工程 |  |  | 标段： | 第1页 共1页
序号 | 项目名称 | 计量单位 | 暂定金额(元) | 备注
合 计 |  |  | 0
【清单大师计价软件江苏版V9.55】

## 3.5 表-12-2 材料（工程设备）暂估单价及调整表
材料（工程设备）暂估单价及调整表
工程名称：景观工程 | [7 empty] | 标段： | 第1页 共1页
序号 | 材料编码 | 材料(工程设备)名称、规格、型号 | 计量单位 | 数量 |  | 暂估（元） |  | 确认（元） |  | 差额±(元) |  | 备注
|  |  |  | 投标 | 确认 | 单价 | 合价 | 单价 | 合价 | 单价 | 合价
合计
【清单大师计价软件江苏版V9.55】

## 3.6 表-12-3 专业工程暂估价及结算价表
专业工程暂估价及结算价表
工程名称：景观工程 |  |  |  | 标段： | 第1页 共1页
序号 | 工程名称 | 工程内容 | 暂估金额(元) | 结算金额(元) | 差额±(元) | 备注
合 计 |  |  | 0
【清单大师计价软件江苏版V9.55】

## 3.7 表-12-4 计日工表
计日工表
工程名称：景观工程 |  |  |  | 标段： | 第1页 共1页
编号 | 项目名称 | 单位 | 暂定数量 | 实际数量 | 综合单价 | 合价（元）
[6 empty] | 暂定 | 实际
一 | 人工 |  | 0
人工小计
二 | 材料 |  | 0
材料小计
三 | 施工机械 |  | 0
施工机械小计
四、企业管理费和利润
总 计
【清单大师计价软件江苏版V9.55】

## 3.8 表-12-5 总承包服务费计价表
总承包服务费计价表
工程名称：景观工程 |  |  |  | 标段： | 第1页 共1页
序号 | 项目名称 | 项目价值(元) | 服务内容 | 计算基础 | 费率(％) | 金额(元)
1 | 发包人供应材料 | 0 |  | 项目价值
2 | 发包人发包专业工程 | 0 |  | 项目价值
合 计
【清单大师计价软件江苏版V9.55】

## 3.9 表-13 规费、税金项目计价表
规费、税金项目计价表
工程名称：景观工程 |  |  | 标段： | 第1页 共1页
序号 | 项目名称 | 计算基础 | 计算基数(元) | 计算费率(％) | 金额(元)
1 | 规费 |  |  | 0
1.1 | 社会保险费 | 分部分项工程费+措施项目费+其他项目费-除税工程设备费 |  | 3.3
1.2 | 住房公积金 | 分部分项工程费+措施项目费+其他项目费-除税工程设备费 |  | 0.55
1.3 | 环境保护税 | 分部分项工程费+措施项目费+其他项目费-除税工程设备费 |  | 0
2 | 税金 | 分部分项工程费+措施项目费+其他项目费+规费-除税甲供材料和甲供设备费/1.01 |  | 9
合 计
【清单大师计价软件江苏版V9.55】

## 3.10 表-20 发包人提供材料和工程设备一览表
发包人提供材料和工程设备一览表
工程名称：景观工程 | [5 empty] | 标段： | 第1页 共1页
序号 | 材料编码 | 材料(工程设备)名称、规格、型号 | 单位 | 数量 | 单价 (元) | 合价 (元) | 交货 方式 | 送达 地点 | 备注
合 计
【清单大师计价软件江苏版V9.55】

## 4.1 表-08 分部分项工程和单价措施项目清单与计价表
分部分项工程和单价措施项目清单与计价表
工程名称：暂列金 |  |  |  |  | 标段： | 第1页 共1页
序号 | 项目编码 | 项目名称 | 项目特征描述 | 计量 单位 | 工程量 | 金额（元）
[6 empty] | 综合单价 | 合价 | 其中
暂估价
分部分项工程清单合计
单价措施项目清单合计
本页小计
合 计
【清单大师计价软件江苏版V9.55】

## 4.2 表-11 总价措施项目清单与计价表
总价措施项目清单与计价表
工程名称：暂列金 |  |  |  |  | 标段： | 第1页 共2页
序号 | 项目编码 | 项目名称 | 计算基础 | 费率（%） | 金额（元） | 调整 费率（%） | 调整后 金额（元） | 备注
1 | 041109001001 | 现场安全文明施工 |  | 0
1.1 |  | 基本费 | 分部分项工程费+单价措施项目费-除税工程设备费 | 1
1.2 |  | 标化增加费 | 分部分项工程费+单价措施项目费-除税工程设备费 | 0
1.3 |  | 扬尘污染防治增加费 | 分部分项工程费+单价措施项目费-除税工程设备费 | 0.21
2 | 041109010001 | 工程按质论价 | 分部分项工程费+单价措施项目费-除税工程设备费 | 0
3 | 041109002001 | 夜间施工 |  | 0
4 | 041109003001 | 二次搬运 |  | 0
5 | 041109004001 | 冬雨季施工 |  | 0
6 | 041109006001 | 地上、地下设施、建筑物的临时保护设施 |  | 0
7 | 041109007001 | 已完工程及设备保护费 |  | 0
8 | 041109008001 | 临时设施费 |  | 0
9 | 041109009001 | 赶工措施费 |  | 0
10 | 04B001 | 特殊条件下施工增加费 |  | 0
11 | 041109005001 | 行车、行人干扰 |  | 0
12 | 041109011001 | 建筑工人实名制费用 |  | 0
【清单大师计价软件江苏版V9.55】
总价措施项目清单与计价表
工程名称：暂列金 |  |  |  |  | 标段： | 第2页 共2页
序号 | 项目编码 | 项目名称 | 计算基础 | 费率（%） | 金额（元） | 调整 费率（%） | 调整后 金额（元） | 备注
13 | 041109015001 | 智慧工地费用 |  | 0 |  |  |  | 现场安全隐患排查、人员信息动态管理、扬尘管控视频监控、高处作业防护预警、危大工程监测预警和集成平台等设备、软件和管理费用。
合 计
【清单大师计价软件江苏版V9.55】

## 4.3 表-12 其他项目清单与计价汇总表
其他项目清单与计价汇总表
工程名称：暂列金 |  |  | 标段： | 第1页 共1页
序号 | 项目名称 | 金额(元) | 结算金额(元) | 备注
1 | 暂列金额 | 205000
2 | 暂估价 | 0
2.1 | 材料暂估价 | 0
2.2 | 专业工程暂估价 | 0
3 | 计日工 | 0
4 | 总承包服务费 | 0
合 计 |  | 205000
【清单大师计价软件江苏版V9.55】

## 4.4 表-12-1 暂列金额明细表
暂列金额明细表
工程名称：暂列金 |  |  | 标段： | 第1页 共1页
序号 | 项目名称 | 计量单位 | 暂定金额(元) | 备注
1 | 暂列金 | 项 | 205000
合 计 |  |  | 205000
【清单大师计价软件江苏版V9.55】

## 4.5 表-12-2 材料（工程设备）暂估单价及调整表
材料（工程设备）暂估单价及调整表
工程名称：暂列金 | [7 empty] | 标段： | 第1页 共1页
序号 | 材料编码 | 材料(工程设备)名称、规格、型号 | 计量单位 | 数量 |  | 暂估（元） |  | 确认（元） |  | 差额±(元) |  | 备注
|  |  |  | 投标 | 确认 | 单价 | 合价 | 单价 | 合价 | 单价 | 合价
合计
【清单大师计价软件江苏版V9.55】

## 4.6 表-12-3 专业工程暂估价及结算价表
专业工程暂估价及结算价表
工程名称：暂列金 |  |  |  | 标段： | 第1页 共1页
序号 | 工程名称 | 工程内容 | 暂估金额(元) | 结算金额(元) | 差额±(元) | 备注
合 计 |  |  | 0
【清单大师计价软件江苏版V9.55】

## 4.7 表-12-4 计日工表
计日工表
工程名称：暂列金 |  |  |  | 标段： | 第1页 共1页
编号 | 项目名称 | 单位 | 暂定数量 | 实际数量 | 综合单价 | 合价（元）
[6 empty] | 暂定 | 实际
一 | 人工 |  | 0
人工小计
二 | 材料 |  | 0
材料小计
三 | 施工机械 |  | 0
施工机械小计
四、企业管理费和利润
总 计
【清单大师计价软件江苏版V9.55】

## 4.8 表-12-5 总承包服务费计价表
总承包服务费计价表
工程名称：暂列金 |  |  |  | 标段： | 第1页 共1页
序号 | 项目名称 | 项目价值(元) | 服务内容 | 计算基础 | 费率(％) | 金额(元)
1 | 发包人供应材料 | 0 |  | 项目价值
2 | 发包人发包专业工程 | 0 |  | 项目价值
合 计
【清单大师计价软件江苏版V9.55】

## 4.9 表-13 规费、税金项目计价表
规费、税金项目计价表
工程名称：暂列金 |  |  | 标段： | 第1页 共1页
序号 | 项目名称 | 计算基础 | 计算基数(元) | 计算费率(％) | 金额(元)
1 | 规费 |  |  | 0
1.1 | 社会保险费 | 分部分项工程费+措施项目费+其他项目费-除税工程设备费 |  | 3.3
1.2 | 住房公积金 | 分部分项工程费+措施项目费+其他项目费-除税工程设备费 |  | 0.55
1.3 | 环境保护税 | 分部分项工程费+措施项目费+其他项目费-除税工程设备费 |  | 0
2 | 税金 | 分部分项工程费+措施项目费+其他项目费+规费-除税甲供材料和甲供设备费/1.01 |  | 9
合 计
【清单大师计价软件江苏版V9.55】

## 4.10 表-20 发包人提供材料和工程设备一览表
发包人提供材料和工程设备一览表
工程名称：暂列金 | [5 empty] | 标段： | 第1页 共1页
序号 | 材料编码 | 材料(工程设备)名称、规格、型号 | 单位 | 数量 | 单价 (元) | 合价 (元) | 交货 方式 | 送达 地点 | 备注
合 计
【清单大师计价软件江苏版V9.55】