## 1.1 扉-1 扉页
|  | 通州区大交通配套北海线道路照明工程 |  |  |  | 工程
招标工程量清单
| 招 标 人： |  |  | 造价咨询人：
|  |  | （单位盖章） |  | （单位资质专用章）
| 法定代表人 或其授权人： |  |  | 法定代表人 或其授权人：
|  |  | （签字或盖章） |  | （签字或盖章）
| 编 制 人： |  |  | 复 核 人：
|  |  | （造价人员签字盖专用章） |  | （造价工程师签字盖专用章）
| 编 制 时 间： |  |  | 复 核 时 间：

## 2.1 表-08 分部分项工程和单价措施项目清单与计价表
分部分项工程和单价措施项目清单与计价表
工程名称：通州区大交通配套北海线道路照明工程 |  |  |  |  | 标段：
序号 | 项目编码 | 项目名称 | 项目特征描述 | 计量 单位 | 工程量 | 金额（元）
[6 empty] | 综合单价 | 合价 | 其中
暂估价
1 | 040805001001 | 常规照明灯 | 1、名称:5米单挑路灯 2、型号:详见设计及业主要求 3、灯杆材质、高度:详见设计及业主要求 4、灯杆编号 5、光源数量:1*60W LED灯（含驱动电源灯相关附件)（灯内保险熔断器采用带磁性外壳） 6、垫层、基础：厚度、材料品种、强度等级:C25砼路灯基础600*600*1600，内置4-M24地脚螺栓,φ8箍筋，衬法兰450*450*6，顶面采用100厚素砼包裹（详见设计） 7、接地要求:L50*50*5-2500mm热镀锌角钢接地极、-40*4热镀锌扁铁连接线（含接地调试） | 套 | 2
2 | 040805001002 | 常规照明灯 | 1、名称:8米单挑路灯 2、型号:详见设计及业主要求 3、灯杆材质、高度:详见设计及业主要求 4、灯杆编号 5、光源数量:1*60W LED灯（含驱动电源灯相关附件）（灯内保险熔断器采用带磁性外壳） 6、垫层、基础：厚度、材料品种、强度等级:C25砼路灯基础600*600*1600，内置4-M24地脚螺栓,φ8箍筋，衬法兰450*450*6，顶面采用100厚素砼包裹（详见设计） 7、接地要求:L50*50*5-2500mm热镀锌角钢接地极、-40*4热镀锌扁铁连接线（含接地调试） | 套 | 140
3 | 040805001003 | 常规照明灯 | 1、名称:12米投光灯 2、型号:详见设计及业主要求 3、灯杆材质、高度:详见设计及业主要求 4、灯杆编号 5、光源数量:3*150W LED灯（含驱动电源灯相关附件）（灯内保险熔断器采用带磁性外壳） 6、垫层、基础：厚度、材料品种、强度等级:C25砼路灯基础800*800*2000，内置4-M30地脚螺栓,φ8箍筋，衬法兰φ500*6，顶面采用100厚素砼包裹（详见设计） 7、接地要求:L50*50*5-2500mm热镀锌角钢接地极、-40*4热镀锌扁铁连接线（含接地调试） | 套 | 2
4 | 040804001001 | 配管 | 1、名称:PE63管 2、配置形式:埋地敷设(接口处采用PE80套接紧密) | m | 4638
5 | 040803001001 | 电缆 | 1、名称:电力电缆 2、型号:YJV-0.6/1KV-5*10 3、敷设方式、部位:管道敷设 | m | 4753.95
6 | 030408006001 | 电力电缆头 | 1、名称:路灯电缆专用防水接头（PE线另用铜鼻子压接） 2、规格:YJV-0.6/1KV-5*10 | 个 | 576
7 | 040205001001 | 人（手）孔井 | 1、砌筑采用MU15砼砖（250厚），M10水泥砂浆 2、规格尺寸:400*600*800 3、盖板材质、规格:钢纤维砼井（C级）盖座，图案及尺寸按业主要求 4、基础、垫层：材料品种、厚度:100厚C15砼垫层 5、内壁用1:2.5水泥砂浆粉面20厚 6、具体做法详见设计 | 座 | 2
8 | 041001001001 | 现状砼场地拆除恢复 | 1、拆除:现状砼场地拆除，垃圾外运 2、路面恢复:根据现状结构恢复 3、工程量暂估 | m2 | 450
9 | 010101007001 | 管沟土方 | 1、土壤类别:按现场实际 2、挖沟深度:1.0m 内 3、回填要求:夯填 4、根据现场施工条件开挖、回填 5、满足规范和设计要求 | m3 | 1218
10 | 040909003001 | 接地电阻测试 | 1、照度调试 | 系统 | 1
11 | 040803001002 | 电缆 | 1、名称:电力电缆 2、型号:YJV-0.6/1KV-4*35 3、敷设方式、部位:管道敷设 | m | 150
12 | 030408006002 | 电力电缆头 | 1、名称:电力电缆头 2、规格:YJV-0.6/1KV-4*35 | 个 | 4
13 | 040801010001 | 落地式配电箱 | 1、名称:1#、2#路灯照明配电箱 2、规格:非标定制，推荐尺寸：800*600*1800，箱防护等级IP65，具体由业主及路灯管理部门确定 3、基础形式、材质、规格:基础MU15砖砌体，1:2.5水泥砂浆抹面15厚，详见设计 4、接地要求:须按设计可靠接地，50*50*5*2500热镀锌角钢接地极、-40*4热镀锌扁钢接地连接体 5、箱内配置详见系统图 6、路灯配电箱由设备厂家成套提供，须满足国家规范和当地供电部门要求，路灯计量及智能照明调控装置（三遥控制终端）需满足路灯管理部门的要求 | 台 | 2
14 | 040802001001 | 电杆组立 | 1、名称:电线杆（含配套金具） 2、规格:12m 3、垫层、基础：厚度、材料品种、强度等级:详见设计 4、电杆防腐要求:详见设计 | 根 | 2
分部分项工程清单合计
1 | 041106001001 | 大型机械设备进出场及安拆 | 1、机械设备名称:投标人自行考虑 | 项 | 1
单价措施项目清单合计
合 计
【清单大师计价软件江苏版V9.61】

## 2.2 表-11 总价措施项目清单与计价表
总价措施项目清单与计价表
工程名称：通州区大交通配套北海线道路照明工程 |  |  |  |  | 标段：
序号 | 项目编码 | 项目名称 | 计算基础 | 费率（%） | 金额（元） | 调整 费率（%） | 调整后 金额（元） | 备注
1 | 041109001001 | 现场安全文明施工 |  | 0
1.1 |  | 基本费 | 分部分项工程费+单价措施项目费-除税工程设备费 | 1.2
1.2 |  | 标化增加费 | 分部分项工程费+单价措施项目费-除税工程设备费 | 0
1.3 |  | 扬尘污染防治增加费 | 分部分项工程费+单价措施项目费-除税工程设备费 | 0.1
2 | 041109010001 | 工程按质论价 | 分部分项工程费+单价措施项目费-除税工程设备费 | 0
3 | 041109002001 | 夜间施工 |  | 0
4 | 041109003001 | 二次搬运 |  | 0
5 | 041109004001 | 冬雨季施工 |  | 0
6 | 041109006001 | 地上、地下设施、建筑物的临时保护设施 |  | 0
7 | 041109007001 | 已完工程及设备保护费 |  | 0
8 | 041109008001 | 临时设施费 |  | 0
9 | 041109009001 | 赶工措施费 |  | 0
10 | 04B001 | 特殊条件下施工增加费 |  | 0
11 | 041109005001 | 行车、行人干扰 |  | 0
12 | 041109011001 | 建筑工人实名制费用 |  | 0
13 | 041109015001 | 智慧工地费用 |  | 0 |  |  |  | 现场安全隐患排查、人员信息动态管理、扬尘管控视频监控、高处作业防护预警、危大工程监测预警和集成平台等设备、软件和管理费用。
合 计
【清单大师计价软件江苏版V9.61】

## 2.3 表-13 规费、税金项目计价表
规费、税金项目计价表
工程名称：通州区大交通配套北海线道路照明工程 |  |  | 标段：
序号 | 项目名称 | 计算基础 | 计算基数(元) | 计算费率(％) | 金额(元)
1 | 规费 |  |  | 100
1.1 | 社会保险费 | 分部分项工程费+措施项目费+其他项目费-除税工程设备费 |  | 2.1
1.2 | 住房公积金 | 分部分项工程费+措施项目费+其他项目费-除税工程设备费 |  | 0.37
1.3 | 环境保护税 | 分部分项工程费+措施项目费+其他项目费-除税工程设备费 |  | 0
2 | 税金 | 分部分项工程费+措施项目费+其他项目费+规费-除税甲供材料和甲供设备费/1.01 |  | 9
合 计
【清单大师计价软件江苏版V9.61】