## 封-1 招标工程量清单封面
|  | 赣榆区班庄镇人民政府2025年户厕改造项目 |  | 工程
招 标 工 程 量 清 单
招 标 人：
(单位盖章)
造价咨询人：
(单位盖章)
封-1

## 扉-1 招标工程量清单扉页
|  | 赣榆区班庄镇人民政府2025年户厕改造项目 |  |  | 工程
招 标 工 程 量 清 单
招 标 人： |  |  | 造价咨询人：
| （单位盖章） |  |  | (单位资质专用章)
法定代表人 或其授权人： |  |  | 法定代表人 或其授权人：
| (签字或盖章) |  |  | (签字或盖章)
编 制 人： |  |  | 复 核 人：
| (造价人员签字盖专用章) |  |  | (造价工程师签字盖专用章)
编 制 时 间： |  |  | 复 核 时 间：
扉-1

## 表-01 总说明
总 说 明
工程名称： 赣榆区班庄镇人民政府2025年户厕改造项目 | 第 1 页 共 1 页
表-01

## 表-08 分部分项工程和单价措施项目清单与计价表【赣榆区班
分部分项工程和单价措施项目清单与计价表
工程名称：赣榆区班庄镇人民政府2025年户厕改造项目 | [5 empty] | 标段：赣榆区班庄镇人民政府2025年户厕改造项目 |  |  | 第 1 页 共 5 页
序号 | 项目编码 | 项目名称 | 项目特征描述 | 计量单位 | 工程量 |  | 金额（元）
[7 empty] | 综合单价 | 综合合价 |  | 其中：暂估价
新建户厕
1 | 010101001001 | 平整场地 | 1.土壤类别:投标单位自行勘探现场综合考 | m2 | 1708
2 | 010101004001 | 挖基坑土方 | 1.土壤类别:投标单位踏勘现场自行考虑 2.挖土深度2m:挖至垫层底标高 3.弃土运距:投标单位踏勘现场自行考虑 4.土方短驳由施工方在综合单价中综合考虑 | m3 | 3327.4
3 | 010103001001 | 回填方 | 1.密实度要求:夯填 2.填方材料品种:素土 | m3 | 1108.4
4 | 010103002001 | 余方弃置 | 1.废弃料品种:挖方余土，如后期附属工程回土需现场留置土方，是否有余土以现场实际情况确定，如无余土，此项最终结算调整 2.运距:根据施工现场踏勘,投标人自行考虑运送至甲方指定区域 | m3 | 2119
本页小计
注：为计取规费等的使用，可在表中增设其中：“定额人工费”。
表—08
分部分项工程和单价措施项目清单与计价表
工程名称：赣榆区班庄镇人民政府2025年户厕改造项目 | [5 empty] | 标段：赣榆区班庄镇人民政府2025年户厕改造项目 |  |  | 第 2 页 共 5 页
序号 | 项目编码 | 项目名称 | 项目特征描述 | 计量单位 | 工程量 |  | 金额（元）
[7 empty] | 综合单价 | 综合合价 |  | 其中：暂估价
5 | 010507006001 | 玻璃钢整体式三格化粪池 | 1.规格:2m*1m*1.3m2.容积:1.5m3.备注:玻璃钢整体式三格化粪池的壁厚和材料要求应符合CJ/T 409的规定，其中第一池、第二池、第三池容积比宜为2:1:3，其他相关要求详看农村三格式户厕込建设技术规范 | 座 | 815
6 | 031001006001 | 塑料管 | 1.安装部位:连接便器，2米长塑料管加4个弯头 2.介质:排水 3.材质、规格:UPVC管 De110 4.连接形式:粘接 5.压力试验及吹、洗设计要求:按设计要求 6.其它:含管件 7.未尽事宜，详见有关规范并执行现行国家及部颁设计、施工、验收有关规范、规程 | m | 1630
本页小计
注：为计取规费等的使用，可在表中增设其中：“定额人工费”。
表—08
分部分项工程和单价措施项目清单与计价表
工程名称：赣榆区班庄镇人民政府2025年户厕改造项目 | [5 empty] | 标段：赣榆区班庄镇人民政府2025年户厕改造项目 |  |  | 第 3 页 共 5 页
序号 | 项目编码 | 项目名称 | 项目特征描述 | 计量单位 | 工程量 |  | 金额（元）
[7 empty] | 综合单价 | 综合合价 |  | 其中：暂估价
7 | 031001006002 | 塑料管 | 1.安装部位:化粪池排气孔+雨帽 2.材质、规格:600mm高UPVC管 DN75 3.连接形式:粘接 4.未尽事宜，详见有关规范并执行现行国家及部颁设计、施工、验收有关规范、规程 | m | 489
8 | 031004006001 | 大便器 | 1.陶瓷蹲便器2.材质要求符合GB/T 6952规定，其他相关要求详看农村三格式户厕建设技术规范。 | 组 | 815
9 | 010401012001 | 蹲便器蹬台砌砖 | 1.砖品种、规格、强度等级:水泥砖 2.砂浆强度等级、配合比:M5水泥砂浆 3.蹬台水泥砂浆抹面 | m3 | 203.75
户厕改造
10 | 010101004002 | 挖基坑土方 | 1.土壤类别:投标单位踏勘现场自行考虑 2.挖土深度2m:挖至垫层底标高 3.弃土运距:投标单位踏勘现场自行考虑 4.土方短驳由施工方在综合单价中综合考虑 | m3 | 154.44
本页小计
注：为计取规费等的使用，可在表中增设其中：“定额人工费”。
表—08
分部分项工程和单价措施项目清单与计价表
工程名称：赣榆区班庄镇人民政府2025年户厕改造项目 | [5 empty] | 标段：赣榆区班庄镇人民政府2025年户厕改造项目 |  |  | 第 4 页 共 5 页
序号 | 项目编码 | 项目名称 | 项目特征描述 | 计量单位 | 工程量 |  | 金额（元）
[7 empty] | 综合单价 | 综合合价 |  | 其中：暂估价
11 | 010103001002 | 回填方 | 1.密实度要求:夯填 2.填方材料品种:素土 | m3 | 151.84
12 | 010103002002 | 余方弃置 | 1.废弃料品种:挖方余土，如后期附属工程回土需现场留置土方，是否有余土以现场实际情况确定，如无余土，此项最终结算调整 2.运距:根据施工现场踏勘,投标人自行考虑运送至甲方指定区域 | m3 | 2.6
13 | 031001006003 | 塑料管 | 1.PVC110室外排水管 | m | 1.5
14 | 010507006002 | 玻璃钢整体式三格化粪池 | 1.规格:2m*1m*1.3m2.容积:1.5m3.备注:玻璃钢整体式三格化粪池的壁厚和材料要求应符合CJ/T 409的规定，其中第一池、第二池、第三池容积比宜为2:1:3，其他相关要求详看农村三格式户厕込建设技术规范 | 座 | 39
15 | 031004006002 | 大便器 | 1.陶瓷蹲便器2.材质要求符合GB/T 6952规定，其他相关要求详看农村三格式户厕建设技术规范。 | 组 | 5
本页小计
注：为计取规费等的使用，可在表中增设其中：“定额人工费”。
表—08
分部分项工程和单价措施项目清单与计价表
工程名称：赣榆区班庄镇人民政府2025年户厕改造项目 | [5 empty] | 标段：赣榆区班庄镇人民政府2025年户厕改造项目 |  |  | 第 5 页 共 5 页
序号 | 项目编码 | 项目名称 | 项目特征描述 | 计量单位 | 工程量 |  | 金额（元）
[7 empty] | 综合单价 | 综合合价 |  | 其中：暂估价
分部分项合计
措施项目
16 | 011705001001 | 大型机械设备进出场及安拆 |  | 项 | 1
单价措施合计
本页小计
合 计
注：为计取规费等的使用，可在表中增设其中：“定额人工费”。
表—08

## 表-11 总价措施项目清单与计价表【赣榆区班庄镇人民政府2
总价措施项目清单与计价表
工程名称：赣榆区班庄镇人民政府2025年户厕改造项目 |  |  |  | 标段：赣榆区班庄镇人民政府2025年户厕改造项目 |  |  |  | 第 1 页 共 3 页
序号 | 项目编码 | 项目名称 | 计算基础 |  | 费率 (%) | 金额 (元) | 调整 费率 (%) |  | 调整后 金额(元) | 备注
1 | 011707001001 | 安全文明施工费
1.1 | 1.1 | 基本费 | 分部分项合计+技术措施项目合计-分部分项设备费-技术措施项目设备费 |  | 3.1
1.2 | 1.2 | 增加费 | 分部分项合计+技术措施项目合计-分部分项设备费-技术措施项目设备费 |  | 0
1.3 | 1.3 | 扬尘污染防治增加费 | 分部分项合计+技术措施项目合计-分部分项设备费-技术措施项目设备费 |  | 0.31
2 | 011707010001 | 按质论价 | 分部分项合计+技术措施项目合计-分部分项设备费-技术措施项目设备费 |  | 0
3 | 011707002001 | 夜间施工 | 分部分项合计+技术措施项目合计-分部分项设备费-技术措施项目设备费
4 | 011707003001 | 非夜间施工照明 | 分部分项合计+技术措施项目合计-分部分项设备费-技术措施项目设备费 | [6 empty] | 在计取非夜间施工照明费时，建筑工程、仿古工程、修缮土建部分仅地下室（地宫）部分可计取；单独装饰、安装工程、园林绿化工程、修缮安装部分仅特殊施工部位内施工项目可计取
5 | 011707004001 | 二次搬运 | 分部分项合计+技术措施项目合计-分部分项设备费-技术措施项目设备费
6 | 011707005001 | 冬雨季施工 | 分部分项合计+技术措施项目合计-分部分项设备费-技术措
编制人（造价人员）： |  |  |  | 复核人（造价工程师）：
表-11
总价措施项目清单与计价表
工程名称：赣榆区班庄镇人民政府2025年户厕改造项目 |  |  |  | 标段：赣榆区班庄镇人民政府2025年户厕改造项目 |  |  |  | 第 2 页 共 3 页
序号 | 项目编码 | 项目名称 | 计算基础 |  | 费率 (%) | 金额 (元) | 调整 费率 (%) |  | 调整后 金额(元) | 备注
施项目设备费
7 | 011707006001 | 地上、地下设施、建筑物的临时保护设施 | 分部分项合计+技术措施项目合计-分部分项设备费-技术措施项目设备费
8 | 011707007001 | 已完工程及设备保护 | 分部分项合计+技术措施项目合计-分部分项设备费-技术措施项目设备费
9 | 011707008001 | 临时设施 | 分部分项合计+技术措施项目合计-分部分项设备费-技术措施项目设备费
10 | 011707009001 | 赶工措施 | 分部分项合计+技术措施项目合计-分部分项设备费-技术措施项目设备费
11 | 011707011001 | 住宅分户验收 | 分部分项合计+技术措施项目合计-分部分项设备费-技术措施项目设备费 | [6 empty] | 在计取住宅分户验收时，大型土石方工程、桩基工程和地下室部分不计入计费基础
12 | 011707012001 | 建筑工人实名制 | 分部分项合计+技术措施项目合计-分部分项设备费-技术措施项目设备费 | [6 empty] | 建筑工人实名制设备由建筑工人工资专用账户开户银行提供的，建筑工人实名制费用按表中费率乘以0.5系数计取
13 | 011707015001 | 智慧工地费用 | 分部分项合计+技术措施项目合计-分部分项设备费-技术措施项目设备费
14 | 011707013001 | 特殊施工降效 | 分部分项合计+技术措施项目合计-分部分项设备费-技术措施项目设备费
编制人（造价人员）： |  |  |  | 复核人（造价工程师）：
表-11
总价措施项目清单与计价表
工程名称：赣榆区班庄镇人民政府2025年户厕改造项目 |  |  |  | 标段：赣榆区班庄镇人民政府2025年户厕改造项目 |  |  |  | 第 3 页 共 3 页
序号 | 项目编码 | 项目名称 | 计算基础 |  | 费率 (%) | 金额 (元) | 调整 费率 (%) |  | 调整后 金额(元) | 备注
15 | 011707014001 | 协管费 | 分部分项合计+技术措施项目合计-分部分项设备费-技术措施项目设备费
合 计
编制人（造价人员）： |  |  |  | 复核人（造价工程师）：
表-11

## 表-12 其他项目清单与计价汇总表【赣榆区班庄镇人民政府2
其他项目清单与计价汇总表
工程名称：赣榆区班庄镇人民政府2025年户厕改造项目 |  | 标段：赣榆区班庄镇人民政府2025年户厕改造项目 |  |  | 第 1 页 共 1 页
序号 | 项目名称 |  | 金额（元） | 结算金额（元） |  | 备注
一 | 其他项目
1 | 暂列金额 |  |  |  |  | 明细详见表-12-1
2 | 暂估价
2.1 | 材料(工程设备)暂估价 |  | - |  |  | 明细详见表-12-2
2.2 | 专业工程暂估价 |  |  |  |  | 明细详见表-12-3
3 | 计日工 |  |  |  |  | 明细详见表-12-4
4 | 总承包服务费 |  |  |  |  | 明细详见表-12-5
5 | 索赔与现场签证 |  | - |  |  | 明细详见表-12-6
合 计 | [5 empty] | —
表—12

## 表-12-1 暂列金额表【赣榆区班庄镇人民政府2025年户
暂列金额明细表
工程名称：赣榆区班庄镇人民政府2025年户厕改造项目 |  | 标段：赣榆区班庄镇人民政府2025年户厕改造项目 |  |  | 第 1 页 共 1 页
序号 | 名称 |  | 计量单位 | 暂定金额 |  | 备注
1
合 计
表—12—1

## 表-12-2 材料(工程设备)暂估价及调整表【赣榆区班庄镇
材料（工程设备）暂估单价及调整表
工程名称：赣榆区班庄镇人民政府2025年户厕改造项目 | [5 empty] | 标段：赣榆区班庄镇人民政府2025年户厕改造项目 |  |  |  |  | 第 1 页 共 1 页
序号 | 材料 编码 | 材料(工程设备)名称、规格、型号 | 计量单位 | 数量 |  |  | 暂估(元) |  | 确认(元) |  |  | 差额±(元) |  | 备注
|  |  |  | 暂估 | 确认 |  | 单价 | 合价 | 单价 | 合价 |  | 单价 | 合价
合计
表—12—2

## 表-12-3 专业工程暂估价及结算价表【赣榆区班庄镇人民政
专业工程暂估价及结算价表
工程名称：赣榆区班庄镇人民政府2025年户厕改造项目 |  |  | 标段：赣榆区班庄镇人民政府2025年户厕改造项目 |  |  |  | 第 1 页 共 1 页
序号 | 工程名称 | 工程内容 |  | 暂估金额 （元） | 结算金额 (元) | 差额 ±(元) |  | 备注
1
合 计 | [7 empty] | —
表—12—3

## 表-12-4 计日工表【赣榆区班庄镇人民政府2025年户厕
计日工表
工程名称：赣榆区班庄镇人民政府2025年户厕改造项目 |  |  |  |  | 标段：赣榆区班庄镇人民政府2025年户厕改造项目 |  | 第 1 页 共 1 页
编号 | 项目名称 | 单位 | 暂定数量 | 实际数量 |  | 综合单价(元) |  | 合价（元）
[8 empty] | 暂定 | 实际
1 | 人工
1.1
人工小计
2 | 材料
2.1
材料小计
3 | 机械
3.1
机械小计
4 | 企业管理费和利润
4.1
企业管理费和利润小计
总计
表—12—4

## 表-12-5 总承包服务费计价表【赣榆区班庄镇人民政府20
总承包服务费计价表
工程名称：赣榆区班庄镇人民政府2025年户厕改造项目 |  |  | 标段：赣榆区班庄镇人民政府2025年户厕改造项目 |  |  | 第 1 页 共 1 页
序号 | 项目名称 | 项目价值（元） |  | 服务内容 | 计算基础 |  | 费率(%) | 金额
1
合 计
表—12—5

## 表-13 规费、税金项目清单与计价表【赣榆区班庄镇人民政府
规费、税金项目清单与计价表
工程名称：赣榆区班庄镇人民政府2025年户厕改造项目 |  |  | 标段：赣榆区班庄镇人民政府2025年户厕改造项目 |  | 第 1 页 共 1 页
序号 | 项目名称 | 计算基础 |  | 计算基数 |  | 计算费率(%) | 金额(元)
1 | 规费 | 社会保险费+住房公积金+环境保护税
1.1 | 社会保险费 | 分部分项工程+措施项目+其他项目-分部分项设备费-技术措施项目设备费 |  |  |  | 3.2
1.2 | 住房公积金 | 分部分项工程+措施项目+其他项目-分部分项设备费-技术措施项目设备费 |  |  |  | 0.53
1.3 | 环境保护税 | 分部分项工程+措施项目+其他项目-分部分项设备费-技术措施项目设备费 |  |  |  | 0.1
2 | 税金 | 分部分项工程+措施项目+其他项目+规费-(甲供材料费+甲供主材费+甲供设备费)/1.01 |  |  |  | 9
合 计
表—13