## 1.1 封-1 封面
| 江苏省宜居宜业和美乡村通州石港片区石港镇江海村江海西路沿线沟塘木桩护岸工程 |  |  | 工程
招标工程量清单
招 标 人：
（单位盖章）
造价咨询人：
（单位盖章）

## 1.2 扉-1 扉页
|  | 江苏省宜居宜业和美乡村通州石港片区石港镇江海村江海西路沿线沟塘木桩护岸工程 |  |  |  | 工程
招标工程量清单
| 招 标 人： |  |  | 造价咨询人：
|  |  | （单位盖章） |  | （单位资质专用章）
| 法定代表人 或其授权人： |  |  | 法定代表人 或其授权人：
|  |  | （签字或盖章） |  | （签字或盖章）
| 编 制 人： |  |  | 复 核 人：
|  |  | （造价人员签字盖专用章） |  | （造价工程师签字盖专用章）
| 编 制 时 间： |  |  | 复 核 时 间：

## 2.1 表-08 分部分项工程和单价措施项目清单与计价表
分部分项工程和单价措施项目清单与计价表
工程名称：江苏省宜居宜业和美乡村通州石港片区石港镇江海村江海西路沿线沟塘木桩护岸工程 |  |  |  |  | 标段： | 第1页 共13页
序号 | 项目编码 | 项目名称 | 项目特征描述 | 计量 单位 | 工程量 | 金额（元）
[6 empty] | 综合单价 | 合价 | 其中
暂估价
沟塘1
1 | 040101001001 | 沟塘清理 | 1、含清淤、清杂、造型等 2、河道内淤泥约20cm厚,暂按20cm计 3、①清除河道内沉船、网簖（必要时需由镇上协调处理）、水面漂浮物；②水生植物：原则上对于枯黄的芦柴冬季剪割留根，野高瓜、桩前芦柴等清根；向河中心超宽部分一律清除。保证河道水面清洁，水面线顺畅 4、垃圾外运，运距自行考虑 5、具体详见图纸设计 | m2 | 506
2 | 040302001001 | 密排木桩护岸+生态袋 | 1、杉木桩梢径12cm，桩长3.5m 2、2根梢径8cm圆木横档，通长布设 3、一层幅宽2m，300g/m2土工布，通长布设 4、桩顶两层生态袋防护80*40*20cm 5、具体做法详见图纸设计 | m | 95
分部小计
沟塘2
本页小计
【清单大师计价软件江苏版V9.61】
分部分项工程和单价措施项目清单与计价表
工程名称：江苏省宜居宜业和美乡村通州石港片区石港镇江海村江海西路沿线沟塘木桩护岸工程 |  |  |  |  | 标段： | 第2页 共13页
序号 | 项目编码 | 项目名称 | 项目特征描述 | 计量 单位 | 工程量 | 金额（元）
[6 empty] | 综合单价 | 合价 | 其中
暂估价
3 | 040101001002 | 沟塘清理 | 1、含清淤、清杂、造型等 2、河道内淤泥约20cm厚,暂按20cm计 3、①清除河道内沉船、网簖（必要时需由镇上协调处理）、水面漂浮物；②水生植物：原则上对于枯黄的芦柴冬季剪割留根，野高瓜、桩前芦柴等清根；向河中心超宽部分一律清除。保证河道水面清洁，水面线顺畅 4、垃圾外运，运距自行考虑 5、具体详见图纸设计 | m2 | 460
4 | 040302001002 | 密排木桩护岸+生态袋 | 1、杉木桩梢径12cm，桩长3.5m 2、2根梢径8cm圆木横档，通长布设 3、一层幅宽2m，300g/m2土工布，通长布设 4、桩顶两层生态袋防护80*40*20cm 5、具体做法详见图纸设计 | m | 82
分部小计
沟塘3
本页小计
【清单大师计价软件江苏版V9.61】
分部分项工程和单价措施项目清单与计价表
工程名称：江苏省宜居宜业和美乡村通州石港片区石港镇江海村江海西路沿线沟塘木桩护岸工程 |  |  |  |  | 标段： | 第3页 共13页
序号 | 项目编码 | 项目名称 | 项目特征描述 | 计量 单位 | 工程量 | 金额（元）
[6 empty] | 综合单价 | 合价 | 其中
暂估价
5 | 040101001003 | 沟塘清理 | 1、含清淤、清杂、造型等 2、河道内淤泥约20cm厚,暂按20cm计 3、①清除河道内沉船、网簖（必要时需由镇上协调处理）、水面漂浮物；②水生植物：原则上对于枯黄的芦柴冬季剪割留根，野高瓜、桩前芦柴等清根；向河中心超宽部分一律清除。保证河道水面清洁，水面线顺畅 4、垃圾外运，运距自行考虑 5、具体详见图纸设计 | m2 | 345
6 | 040302001003 | 密排木桩护岸+生态袋 | 1、杉木桩梢径12cm，桩长3.5m 2、2根梢径8cm圆木横档，通长布设 3、一层幅宽2m，300g/m2土工布，通长布设 4、桩顶两层生态袋防护80*40*20cm 5、具体做法详见图纸设计 | m | 70
分部小计
沟塘4
本页小计
【清单大师计价软件江苏版V9.61】
分部分项工程和单价措施项目清单与计价表
工程名称：江苏省宜居宜业和美乡村通州石港片区石港镇江海村江海西路沿线沟塘木桩护岸工程 |  |  |  |  | 标段： | 第4页 共13页
序号 | 项目编码 | 项目名称 | 项目特征描述 | 计量 单位 | 工程量 | 金额（元）
[6 empty] | 综合单价 | 合价 | 其中
暂估价
7 | 040101001004 | 沟塘清理 | 1、含清淤、清杂、造型等 2、河道内淤泥约20cm厚,暂按20cm计 3、①清除河道内沉船、网簖（必要时需由镇上协调处理）、水面漂浮物；②水生植物：原则上对于枯黄的芦柴冬季剪割留根，野高瓜、桩前芦柴等清根；向河中心超宽部分一律清除。保证河道水面清洁，水面线顺畅 4、垃圾外运，运距自行考虑 5、具体详见图纸设计 | m2 | 295
8 | 040302001004 | 密排木桩护岸+生态袋 | 1、杉木桩梢径12cm，桩长3.5m 2、2根梢径8cm圆木横档，通长布设 3、一层幅宽2m，300g/m2土工布，通长布设 4、桩顶两层生态袋防护80*40*20cm 5、具体做法详见图纸设计 | m | 65
分部小计
沟塘5
本页小计
【清单大师计价软件江苏版V9.61】
分部分项工程和单价措施项目清单与计价表
工程名称：江苏省宜居宜业和美乡村通州石港片区石港镇江海村江海西路沿线沟塘木桩护岸工程 |  |  |  |  | 标段： | 第5页 共13页
序号 | 项目编码 | 项目名称 | 项目特征描述 | 计量 单位 | 工程量 | 金额（元）
[6 empty] | 综合单价 | 合价 | 其中
暂估价
9 | 040101001005 | 沟塘清理 | 1、含清淤、清杂、造型等 2、河道内淤泥约20cm厚,暂按20cm计 3、①清除河道内沉船、网簖（必要时需由镇上协调处理）、水面漂浮物；②水生植物：原则上对于枯黄的芦柴冬季剪割留根，野高瓜、桩前芦柴等清根；向河中心超宽部分一律清除。保证河道水面清洁，水面线顺畅 4、垃圾外运，运距自行考虑 5、具体详见图纸设计 | m2 | 1620
10 | 040302001005 | 密排木桩护岸+生态袋 | 1、杉木桩梢径12cm，桩长3.5m 2、2根梢径8cm圆木横档，通长布设 3、一层幅宽2m，300g/m2土工布，通长布设 4、桩顶两层生态袋防护80*40*20cm 5、具体做法详见图纸设计 | m | 278
分部小计
沟塘6
本页小计
【清单大师计价软件江苏版V9.61】
分部分项工程和单价措施项目清单与计价表
工程名称：江苏省宜居宜业和美乡村通州石港片区石港镇江海村江海西路沿线沟塘木桩护岸工程 |  |  |  |  | 标段： | 第6页 共13页
序号 | 项目编码 | 项目名称 | 项目特征描述 | 计量 单位 | 工程量 | 金额（元）
[6 empty] | 综合单价 | 合价 | 其中
暂估价
11 | 040101001006 | 沟塘清理 | 1、含清淤、清杂、造型等 2、河道内淤泥约20cm厚,暂按20cm计 3、①清除河道内沉船、网簖（必要时需由镇上协调处理）、水面漂浮物；②水生植物：原则上对于枯黄的芦柴冬季剪割留根，野高瓜、桩前芦柴等清根；向河中心超宽部分一律清除。保证河道水面清洁，水面线顺畅 4、垃圾外运，运距自行考虑 5、具体详见图纸设计 | m2 | 85
12 | 040302001006 | 密排木桩护岸+生态袋 | 1、杉木桩梢径12cm，桩长3.5m 2、2根梢径8cm圆木横档，通长布设 3、一层幅宽2m，300g/m2土工布，通长布设 4、桩顶两层生态袋防护80*40*20cm 5、具体做法详见图纸设计 | m | 50
分部小计
沟塘7
本页小计
【清单大师计价软件江苏版V9.61】
分部分项工程和单价措施项目清单与计价表
工程名称：江苏省宜居宜业和美乡村通州石港片区石港镇江海村江海西路沿线沟塘木桩护岸工程 |  |  |  |  | 标段： | 第7页 共13页
序号 | 项目编码 | 项目名称 | 项目特征描述 | 计量 单位 | 工程量 | 金额（元）
[6 empty] | 综合单价 | 合价 | 其中
暂估价
13 | 040101001007 | 沟塘清理 | 1、含清淤、清杂、造型等 2、河道内淤泥约20cm厚,暂按20cm计 3、①清除河道内沉船、网簖（必要时需由镇上协调处理）、水面漂浮物；②水生植物：原则上对于枯黄的芦柴冬季剪割留根，野高瓜、桩前芦柴等清根；向河中心超宽部分一律清除。保证河道水面清洁，水面线顺畅 4、垃圾外运，运距自行考虑 5、具体详见图纸设计 | m2 | 690
14 | 040302001007 | 密排木桩护岸+生态袋 | 1、杉木桩梢径12cm，桩长3.5m 2、2根梢径8cm圆木横档，通长布设 3、一层幅宽2m，300g/m2土工布，通长布设 4、桩顶两层生态袋防护80*40*20cm 5、具体做法详见图纸设计 | m | 125
分部小计
沟塘8
本页小计
【清单大师计价软件江苏版V9.61】
分部分项工程和单价措施项目清单与计价表
工程名称：江苏省宜居宜业和美乡村通州石港片区石港镇江海村江海西路沿线沟塘木桩护岸工程 |  |  |  |  | 标段： | 第8页 共13页
序号 | 项目编码 | 项目名称 | 项目特征描述 | 计量 单位 | 工程量 | 金额（元）
[6 empty] | 综合单价 | 合价 | 其中
暂估价
15 | 040101001008 | 沟塘清理 | 1、含清淤、清杂、造型等 2、河道内淤泥约20cm厚,暂按20cm计 3、①清除河道内沉船、网簖（必要时需由镇上协调处理）、水面漂浮物；②水生植物：原则上对于枯黄的芦柴冬季剪割留根，野高瓜、桩前芦柴等清根；向河中心超宽部分一律清除。保证河道水面清洁，水面线顺畅 4、垃圾外运，运距自行考虑 5、具体详见图纸设计 | m2 | 2610
16 | 040302001008 | 密排木桩护岸+生态袋 | 1、杉木桩梢径12cm，桩长3.5m 2、2根梢径8cm圆木横档，通长布设 3、一层幅宽2m，300g/m2土工布，通长布设 4、桩顶两层生态袋防护80*40*20cm 5、具体做法详见图纸设计 | m | 398
分部小计
沟塘9
本页小计
【清单大师计价软件江苏版V9.61】
分部分项工程和单价措施项目清单与计价表
工程名称：江苏省宜居宜业和美乡村通州石港片区石港镇江海村江海西路沿线沟塘木桩护岸工程 |  |  |  |  | 标段： | 第9页 共13页
序号 | 项目编码 | 项目名称 | 项目特征描述 | 计量 单位 | 工程量 | 金额（元）
[6 empty] | 综合单价 | 合价 | 其中
暂估价
17 | 040101001009 | 沟塘清理 | 1、含清淤、清杂、造型等 2、河道内淤泥约20cm厚,暂按20cm计 3、①清除河道内沉船、网簖（必要时需由镇上协调处理）、水面漂浮物；②水生植物：原则上对于枯黄的芦柴冬季剪割留根，野高瓜、桩前芦柴等清根；向河中心超宽部分一律清除。保证河道水面清洁，水面线顺畅 4、垃圾外运，运距自行考虑 5、具体详见图纸设计 | m2 | 235
18 | 040302001009 | 密排木桩护岸+生态袋 | 1、杉木桩梢径12cm，桩长3.5m 2、2根梢径8cm圆木横档，通长布设 3、一层幅宽2m，300g/m2土工布，通长布设 4、桩顶两层生态袋防护80*40*20cm 5、具体做法详见图纸设计 | m | 58
分部小计
沟塘10
本页小计
【清单大师计价软件江苏版V9.61】
分部分项工程和单价措施项目清单与计价表
工程名称：江苏省宜居宜业和美乡村通州石港片区石港镇江海村江海西路沿线沟塘木桩护岸工程 |  |  |  |  | 标段： | 第10页 共13页
序号 | 项目编码 | 项目名称 | 项目特征描述 | 计量 单位 | 工程量 | 金额（元）
[6 empty] | 综合单价 | 合价 | 其中
暂估价
19 | 040101001010 | 沟塘清理 | 1、含清淤、清杂、造型等 2、河道内淤泥约20cm厚,暂按20cm计 3、①清除河道内沉船、网簖（必要时需由镇上协调处理）、水面漂浮物；②水生植物：原则上对于枯黄的芦柴冬季剪割留根，野高瓜、桩前芦柴等清根；向河中心超宽部分一律清除。保证河道水面清洁，水面线顺畅 4、垃圾外运，运距自行考虑 5、具体详见图纸设计 | m2 | 485
20 | 040302001010 | 密排木桩护岸+生态袋 | 1、杉木桩梢径12cm，桩长3.5m 2、2根梢径8cm圆木横档，通长布设 3、一层幅宽2m，300g/m2土工布，通长布设 4、桩顶两层生态袋防护80*40*20cm 5、具体做法详见图纸设计 | m | 92
分部小计
沟塘11
本页小计
【清单大师计价软件江苏版V9.61】
分部分项工程和单价措施项目清单与计价表
工程名称：江苏省宜居宜业和美乡村通州石港片区石港镇江海村江海西路沿线沟塘木桩护岸工程 |  |  |  |  | 标段： | 第11页 共13页
序号 | 项目编码 | 项目名称 | 项目特征描述 | 计量 单位 | 工程量 | 金额（元）
[6 empty] | 综合单价 | 合价 | 其中
暂估价
21 | 040101001011 | 沟塘清理 | 1、含清淤、清杂、造型等 2、河道内淤泥约20cm厚,暂按20cm计 3、①清除河道内沉船、网簖（必要时需由镇上协调处理）、水面漂浮物；②水生植物：原则上对于枯黄的芦柴冬季剪割留根，野高瓜、桩前芦柴等清根；向河中心超宽部分一律清除。保证河道水面清洁，水面线顺畅 4、垃圾外运，运距自行考虑 5、具体详见图纸设计 | m2 | 940
22 | 040302001011 | 密排木桩护岸+生态袋 | 1、杉木桩梢径12cm，桩长3.5m 2、2根梢径8cm圆木横档，通长布设 3、一层幅宽2m，300g/m2土工布，通长布设 4、桩顶两层生态袋防护80*40*20cm 5、具体做法详见图纸设计 | m | 175
分部小计
沟塘12
本页小计
【清单大师计价软件江苏版V9.61】
分部分项工程和单价措施项目清单与计价表
工程名称：江苏省宜居宜业和美乡村通州石港片区石港镇江海村江海西路沿线沟塘木桩护岸工程 |  |  |  |  | 标段： | 第12页 共13页
序号 | 项目编码 | 项目名称 | 项目特征描述 | 计量 单位 | 工程量 | 金额（元）
[6 empty] | 综合单价 | 合价 | 其中
暂估价
23 | 040101001012 | 沟塘清理 | 1、含清淤、清杂、造型等 2、河道内淤泥约20cm厚,暂按20cm计 3、①清除河道内沉船、网簖（必要时需由镇上协调处理）、水面漂浮物；②水生植物：原则上对于枯黄的芦柴冬季剪割留根，野高瓜、桩前芦柴等清根；向河中心超宽部分一律清除。保证河道水面清洁，水面线顺畅 4、垃圾外运，运距自行考虑 5、具体详见图纸设计 | m2 | 685
24 | 040302001012 | 密排木桩护岸+生态袋 | 1、杉木桩梢径12cm，桩长3.5m 2、2根梢径8cm圆木横档，通长布设 3、一层幅宽2m，300g/m2土工布，通长布设 4、桩顶两层生态袋防护80*40*20cm 5、具体做法详见图纸设计 | m | 135
分部小计
沟塘13
本页小计
【清单大师计价软件江苏版V9.61】
分部分项工程和单价措施项目清单与计价表
工程名称：江苏省宜居宜业和美乡村通州石港片区石港镇江海村江海西路沿线沟塘木桩护岸工程 |  |  |  |  | 标段： | 第13页 共13页
序号 | 项目编码 | 项目名称 | 项目特征描述 | 计量 单位 | 工程量 | 金额（元）
[6 empty] | 综合单价 | 合价 | 其中
暂估价
25 | 040101001013 | 沟塘清理 | 1、含清淤、清杂、造型等 2、河道内淤泥约20cm厚,暂按20cm计 3、①清除河道内沉船、网簖（必要时需由镇上协调处理）、水面漂浮物；②水生植物：原则上对于枯黄的芦柴冬季剪割留根，野高瓜、桩前芦柴等清根；向河中心超宽部分一律清除。保证河道水面清洁，水面线顺畅 4、垃圾外运，运距自行考虑 5、具体详见图纸设计 | m2 | 92
26 | 040302001013 | 密排木桩护岸+生态袋 | 1、杉木桩梢径12cm，桩长3.5m 2、2根梢径8cm圆木横档，通长布设 3、一层幅宽2m，300g/m2土工布，通长布设 4、桩顶两层生态袋防护80*40*20cm 5、具体做法详见图纸设计 | m | 45
分部小计
分部分项工程清单合计
1 | 041106001001 | 大型机械设备进出场及安拆 |  | 项 | 1
2 | 041104001001 | 其他措施费 | 1、施工期间环境保护及其他施工注意点 2、该费用施工单位自行考虑 | 项 | 1
单价措施项目清单合计
本页小计
合 计
【清单大师计价软件江苏版V9.61】

## 2.2 表-11 总价措施项目清单与计价表
总价措施项目清单与计价表
工程名称：江苏省宜居宜业和美乡村通州石港片区石港镇江海村江海西路沿线沟塘木桩护岸工程 |  |  |  |  | 标段： | 第1页 共2页
序号 | 项目编码 | 项目名称 | 计算基础 | 费率（%） | 金额（元） | 调整 费率（%） | 调整后 金额（元） | 备注
1 | 041109001001 | 现场安全文明施工 |  | 0
1.1 |  | 基本费 | 分部分项工程费+单价措施项目费-除税工程设备费 | 1.5
1.2 |  | 标化增加费 | 分部分项工程费+单价措施项目费-除税工程设备费 | 0
1.3 |  | 扬尘污染防治增加费 | 分部分项工程费+单价措施项目费-除税工程设备费 | 0.31
2 | 041109010001 | 工程按质论价 | 分部分项工程费+单价措施项目费-除税工程设备费 | 0
3 | 041109002001 | 夜间施工 |  | 0
4 | 041109003001 | 二次搬运 |  | 0
5 | 041109004001 | 冬雨季施工 |  | 0
6 | 041109006001 | 地上、地下设施、建筑物的临时保护设施 |  | 0
7 | 041109007001 | 已完工程及设备保护费 |  | 0
8 | 041109008001 | 临时设施费 |  | 0
9 | 041109009001 | 赶工措施费 |  | 0
10 | 04B001 | 特殊条件下施工增加费 |  | 0
11 | 041109005001 | 行车、行人干扰 |  | 0
12 | 041109011001 | 建筑工人实名制费用 |  | 0
【清单大师计价软件江苏版V9.61】
总价措施项目清单与计价表
工程名称：江苏省宜居宜业和美乡村通州石港片区石港镇江海村江海西路沿线沟塘木桩护岸工程 |  |  |  |  | 标段： | 第2页 共2页
序号 | 项目编码 | 项目名称 | 计算基础 | 费率（%） | 金额（元） | 调整 费率（%） | 调整后 金额（元） | 备注
13 | 041109015001 | 智慧工地费用 |  | 0 |  |  |  | 现场安全隐患排查、人员信息动态管理、扬尘管控视频监控、高处作业防护预警、危大工程监测预警和集成平台等设备、软件和管理费用。
合 计
【清单大师计价软件江苏版V9.61】

## 2.3 表-12 其他项目清单与计价汇总表
其他项目清单与计价汇总表
工程名称：江苏省宜居宜业和美乡村通州石港片区石港镇江海村江海西路沿线沟塘木桩护岸工程 |  |  | 标段： | 第1页 共1页
序号 | 项目名称 | 金额(元) | 结算金额(元) | 备注
1 | 暂列金额 | 0
2 | 暂估价 | 0
2.1 | 材料暂估价 | 0
2.2 | 专业工程暂估价 | 0
3 | 计日工 | 0
4 | 总承包服务费 | 0
合 计 |  | 0
【清单大师计价软件江苏版V9.61】

## 2.4 表-13 规费、税金项目计价表
规费、税金项目计价表
工程名称：江苏省宜居宜业和美乡村通州石港片区石港镇江海村江海西路沿线沟塘木桩护岸工程 |  |  | 标段： | 第1页 共1页
序号 | 项目名称 | 计算基础 | 计算基数(元) | 计算费率(％) | 金额(元)
1 | 规费 |  |  | 100
1.1 | 社会保险费 | 分部分项工程费+措施项目费+其他项目费-除税工程设备费 |  | 2
1.2 | 住房公积金 | 分部分项工程费+措施项目费+其他项目费-除税工程设备费 |  | 0.34
1.3 | 环境保护税 | 分部分项工程费+措施项目费+其他项目费-除税工程设备费 |  | 0
2 | 税金 | 分部分项工程费+措施项目费+其他项目费+规费-除税甲供材料和甲供设备费/1.01 |  | 9
合 计
【清单大师计价软件江苏版V9.61】