## 1.1 封-1 封面
| 先锋街道2025年度一事一议财政奖补道路工程 |  |  |  | 工程
招标工程量清单
招 标 人：
（单位盖章）
造价咨询人：
（单位盖章）
2025年03月27日

## 1.2 表-01 总说明
总说明
工程名称：先锋街道2025年度一事一议财政奖补道路工程 |  | 第1页 共1页
【清单大师计价软件江苏版V9.60】

## 2.1 表-08 分部分项工程和单价措施项目清单与计价表
分部分项工程和单价措施项目清单与计价表
工程名称：先锋街道2025年度一事一议财政奖补道路工程 |  |  |  |  | 标段： | 第1页 共6页
序号 | 项目编码 | 项目名称 | 项目特征描述 | 计量 单位 | 工程量 | 金额（元）
[6 empty] | 综合单价 | 合价 | 其中
暂估价
|  | 苏家埭村 |  | m2
1 | 040203006001 | 沥青混凝土 | 1、沥青品种:优质进口70号A级石油沥青 2、沥青混凝土种类:AC-13C细粒式沥青混凝土 3、石料品种:石灰岩集料 4、厚度:5cm 5、包含混凝土路面接缝及坑洼处采用AC-13C沥青砼填补密实，投标人勘察现场综合考虑报价 6、具体要求详见图纸 7、苏家埭村 | m2 | 4759
2 | 040203006002 | 沥青混凝土-调坡 | 1、沥青品种:优质进口70号A级石油沥青 2、沥青混凝土种类:AC-13C细粒式沥青混凝土 3、石料品种:石灰岩集料 4、厚度:0.25cm 5、混凝土路面接缝及坑洼处采用AC-13C沥青砼填补密实，投标人勘察现场综合考虑报价 6、具体要求详见图纸 7、苏家埭村 | m2 | 4759
3 | 040203003001 | 粘层 | 1、材料品种:PC-3 2、喷油量:0.3~0.6L/m2 3、具体要求详见图纸 | m2 | 4759
4 | 040201021001 | 土工合成材料 | 1、接缝处抗裂贴，幅宽1m 2、具体要求详见图纸 | m2 | 1150
分部小计
|  | 永安村 |  | m2
本页小计
【清单大师计价软件江苏版V9.60】
分部分项工程和单价措施项目清单与计价表
工程名称：先锋街道2025年度一事一议财政奖补道路工程 |  |  |  |  | 标段： | 第2页 共6页
序号 | 项目编码 | 项目名称 | 项目特征描述 | 计量 单位 | 工程量 | 金额（元）
[6 empty] | 综合单价 | 合价 | 其中
暂估价
5 | 040203006003 | 沥青混凝土 | 1、沥青品种:优质进口70号A级石油沥青 2、沥青混凝土种类:AC-13C细粒式沥青混凝土 3、石料品种:石灰岩集料 4、厚度:5cm 5、包含混凝土路面接缝及坑洼处采用AC-13C沥青砼填补密实，投标人勘察现场综合考虑报价 6、具体要求详见图纸 7、永安村 | m2 | 2693
6 | 040203006004 | 沥青混凝土-调坡 | 1、沥青品种:优质进口70号A级石油沥青 2、沥青混凝土种类:AC-13C细粒式沥青混凝土 3、石料品种:石灰岩集料 4、厚度:0.19cm 5、包含混凝土路面接缝及坑洼处采用AC-13C沥青砼填补密实，投标人勘察现场综合考虑报价 6、具体要求详见图纸 7、永安村 | m2 | 2693
7 | 040203003002 | 粘层 | 1、材料品种:PC-3 2、喷油量:0.3~0.6L/m2 3、具体要求详见图纸 | m2 | 2693
8 | 040201021002 | 土工合成材料 | 1、接缝处抗裂贴，幅宽1m 2、具体要求详见图纸 | m2 | 700
分部小计
|  | 花园村 |  | m2
本页小计
【清单大师计价软件江苏版V9.60】
分部分项工程和单价措施项目清单与计价表
工程名称：先锋街道2025年度一事一议财政奖补道路工程 |  |  |  |  | 标段： | 第3页 共6页
序号 | 项目编码 | 项目名称 | 项目特征描述 | 计量 单位 | 工程量 | 金额（元）
[6 empty] | 综合单价 | 合价 | 其中
暂估价
9 | 040203006005 | 沥青混凝土 | 1、沥青品种:优质进口70号A级石油沥青 2、沥青混凝土种类:AC-13C细粒式沥青混凝土 3、石料品种:石灰岩集料 4、厚度:5cm 5、包含混凝土路面接缝及坑洼处采用AC-13C沥青砼填补密实，投标人勘察现场综合考虑报价 6、具体要求详见图纸 7、花园村 | m2 | 1679.5
10 | 040203006006 | 沥青混凝土-调坡 | 1、沥青品种:优质进口70号A级石油沥青 2、沥青混凝土种类:AC-13C细粒式沥青混凝土 3、石料品种:石灰岩集料 4、厚度:0.24cm 5、包含混凝土路面接缝及坑洼处采用AC-13C沥青砼填补密实，投标人勘察现场综合考虑报价 6、具体要求详见图纸 7、花园村 | m2 | 1679.5
11 | 040203003003 | 粘层 | 1、材料品种:PC-3 2、喷油量:0.3~0.6L/m2 3、具体要求详见图纸 | m2 | 1679.5
12 | 040201021003 | 土工合成材料 | 1、接缝处抗裂贴，幅宽1m 2、具体要求详见图纸 | m2 | 495
分部小计
|  | 十六里墩村 |  | m2
本页小计
【清单大师计价软件江苏版V9.60】
分部分项工程和单价措施项目清单与计价表
工程名称：先锋街道2025年度一事一议财政奖补道路工程 |  |  |  |  | 标段： | 第4页 共6页
序号 | 项目编码 | 项目名称 | 项目特征描述 | 计量 单位 | 工程量 | 金额（元）
[6 empty] | 综合单价 | 合价 | 其中
暂估价
13 | 040203006007 | 沥青混凝土 | 1、沥青品种:优质进口70号A级石油沥青 2、沥青混凝土种类:AC-13C细粒式沥青混凝土 3、石料品种:石灰岩集料 4、厚度:5cm 5、包含混凝土路面接缝及坑洼处采用AC-13C沥青砼填补密实，投标人勘察现场综合考虑报价 6、具体要求详见图纸 7、十六里墩村 | m2 | 1025
14 | 040203006008 | 沥青混凝土-调坡 | 1、沥青品种:优质进口70号A级石油沥青 2、沥青混凝土种类:AC-13C细粒式沥青混凝土 3、石料品种:石灰岩集料 4、厚度:0.2cm 5、包含混凝土路面接缝及坑洼处采用AC-13C沥青砼填补密实，投标人勘察现场综合考虑报价 6、具体要求详见图纸 7、十六里墩村 | m2 | 1025
15 | 040203003004 | 粘层 | 1、材料品种:PC-3 2、喷油量:0.3~0.6L/m2 3、具体要求详见图纸 | m2 | 1025
16 | 040201021004 | 土工合成材料 | 1、接缝处抗裂贴，幅宽1m 2、具体要求详见图纸 | m2 | 340
分部小计
|  | 秦家埭村 |  | m2
本页小计
【清单大师计价软件江苏版V9.60】
分部分项工程和单价措施项目清单与计价表
工程名称：先锋街道2025年度一事一议财政奖补道路工程 |  |  |  |  | 标段： | 第5页 共6页
序号 | 项目编码 | 项目名称 | 项目特征描述 | 计量 单位 | 工程量 | 金额（元）
[6 empty] | 综合单价 | 合价 | 其中
暂估价
17 | 040203006009 | 沥青混凝土 | 1、沥青品种:优质进口70号A级石油沥青 2、沥青混凝土种类:AC-13C细粒式沥青混凝土 3、石料品种:石灰岩集料 4、厚度:5cm 5、包含混凝土路面接缝及坑洼处采用AC-13C沥青砼填补密实，投标人勘察现场综合考虑报价 6、具体要求详见图纸 7、秦家埭村 | m2 | 5105.8
18 | 040203006010 | 沥青混凝土-调坡 | 1、沥青品种:优质进口70号A级石油沥青 2、沥青混凝土种类:AC-13C细粒式沥青混凝土 3、石料品种:石灰岩集料 4、厚度:0.2cm 5、包含混凝土路面接缝及坑洼处采用AC-13C沥青砼填补密实，投标人勘察现场综合考虑报价 6、具体要求详见图纸 7、秦家埭村 | m2 | 5105.8
19 | 040203003005 | 粘层 | 1、材料品种:PC-3 2、喷油量:0.3~0.6L/m2 3、具体要求详见图纸 | m2 | 5105.8
20 | 040201021005 | 土工合成材料 | 1、接缝处抗裂贴，幅宽1m 2、具体要求详见图纸 | m2 | 1400
分部小计
|  | 双盟村 |  | m2
本页小计
【清单大师计价软件江苏版V9.60】
分部分项工程和单价措施项目清单与计价表
工程名称：先锋街道2025年度一事一议财政奖补道路工程 |  |  |  |  | 标段： | 第6页 共6页
序号 | 项目编码 | 项目名称 | 项目特征描述 | 计量 单位 | 工程量 | 金额（元）
[6 empty] | 综合单价 | 合价 | 其中
暂估价
21 | 040203006011 | 沥青混凝土 | 1、沥青品种:优质进口70号A级石油沥青 2、沥青混凝土种类:AC-13C细粒式沥青混凝土 3、石料品种:石灰岩集料 4、厚度:5cm 5、包含混凝土路面接缝及坑洼处采用AC-13C沥青砼填补密实，投标人勘察现场综合考虑报价 6、具体要求详见图纸 7、双盟村 | m2 | 11165
22 | 040203006012 | 沥青混凝土-调坡 | 1、沥青品种:优质进口70号A级石油沥青 2、沥青混凝土种类:AC-13C细粒式沥青混凝土 3、石料品种:石灰岩集料 4、厚度:0.54cm 5、包含混凝土路面接缝及坑洼处采用AC-13C沥青砼填补密实，投标人勘察现场综合考虑报价 6、具体要求详见图纸 7、双盟村 | m2 | 11165
23 | 040203003006 | 粘层 | 1、材料品种:PC-3 2、喷油量:0.3~0.6L/m2 3、具体要求详见图纸 | m2 | 11165
24 | 040201021006 | 土工合成材料 | 1、接缝处抗裂贴，幅宽1m 2、具体要求详见图纸 | m2 | 3680
分部小计
分部分项工程清单合计
1 | 041106001001 | 大型机械设备进出场及安拆 |  | 项 | 1
单价措施项目清单合计
本页小计
合 计
【清单大师计价软件江苏版V9.60】

## 2.2 表-11 总价措施项目清单与计价表
总价措施项目清单与计价表
工程名称：先锋街道2025年度一事一议财政奖补道路工程 |  |  |  |  | 标段： | 第1页 共2页
序号 | 项目编码 | 项目名称 | 计算基础 | 费率（%） | 金额（元） | 调整 费率（%） | 调整后 金额（元） | 备注
1 | 041109001001 | 现场安全文明施工 |  | 0
1.1 |  | 基本费 | 分部分项工程费+单价措施项目费-除税工程设备费 | 1.5
1.2 |  | 标化增加费 | 分部分项工程费+单价措施项目费-除税工程设备费 | 0
1.3 |  | 扬尘污染防治增加费 | 分部分项工程费+单价措施项目费-除税工程设备费 | 0.31
2 | 041109010001 | 工程按质论价 | 分部分项工程费+单价措施项目费-除税工程设备费 | 0
3 | 041109002001 | 夜间施工 |  | 0
4 | 041109003001 | 二次搬运 |  | 0
5 | 041109004001 | 冬雨季施工 |  | 0
6 | 041109006001 | 地上、地下设施、建筑物的临时保护设施 |  | 0
7 | 041109007001 | 已完工程及设备保护费 |  | 0
8 | 041109008001 | 临时设施费 |  | 0
9 | 041109009001 | 赶工措施费 |  | 0
10 | 04B001 | 特殊条件下施工增加费 |  | 0
11 | 041109005001 | 行车、行人干扰 |  | 0
12 | 041109011001 | 建筑工人实名制费用 |  | 0
【清单大师计价软件江苏版V9.60】
总价措施项目清单与计价表
工程名称：先锋街道2025年度一事一议财政奖补道路工程 |  |  |  |  | 标段： | 第2页 共2页
序号 | 项目编码 | 项目名称 | 计算基础 | 费率（%） | 金额（元） | 调整 费率（%） | 调整后 金额（元） | 备注
13 | 041109015001 | 智慧工地费用 |  | 0 |  |  |  | 现场安全隐患排查、人员信息动态管理、扬尘管控视频监控、高处作业防护预警、危大工程监测预警和集成平台等设备、软件和管理费用。
合 计
【清单大师计价软件江苏版V9.60】

## 2.3 表-12 其他项目清单与计价汇总表
其他项目清单与计价汇总表
工程名称：先锋街道2025年度一事一议财政奖补道路工程 |  |  | 标段： | 第1页 共1页
序号 | 项目名称 | 金额(元) | 结算金额(元) | 备注
1 | 暂列金额 | 0
2 | 暂估价 | 0
2.1 | 材料暂估价 | 0
2.2 | 专业工程暂估价 | 0
3 | 计日工 | 0
4 | 总承包服务费 | 0
合 计 |  | 0
【清单大师计价软件江苏版V9.60】

## 2.4 表-12-1 暂列金额明细表
暂列金额明细表
工程名称：先锋街道2025年度一事一议财政奖补道路工程 |  |  | 标段： | 第1页 共1页
序号 | 项目名称 | 计量单位 | 暂定金额(元) | 备注
合 计 |  |  | 0
【清单大师计价软件江苏版V9.60】

## 2.5 表-12-5 总承包服务费计价表
总承包服务费计价表
工程名称：先锋街道2025年度一事一议财政奖补道路工程 |  |  |  | 标段： | 第1页 共1页
序号 | 项目名称 | 项目价值(元) | 服务内容 | 计算基础 | 费率(％) | 金额(元)
1 | 发包人供应材料 | 0 |  | 项目价值
2 | 发包人发包专业工程 | 0 |  | 项目价值
合 计
【清单大师计价软件江苏版V9.60】

## 2.6 表-13 规费、税金项目计价表
规费、税金项目计价表
工程名称：先锋街道2025年度一事一议财政奖补道路工程 |  |  | 标段： | 第1页 共1页
序号 | 项目名称 | 计算基础 | 计算基数(元) | 计算费率(％) | 金额(元)
1 | 规费 |  |  | 0
1.1 | 社会保险费 | 分部分项工程费+措施项目费+其他项目费-除税工程设备费 |  | 2
1.2 | 住房公积金 | 分部分项工程费+措施项目费+其他项目费-除税工程设备费 |  | 0.34
1.3 | 环境保护税 | 分部分项工程费+措施项目费+其他项目费-除税工程设备费 |  | 0
2 | 税金 | 分部分项工程费+措施项目费+其他项目费+规费-除税甲供材料和甲供设备费/1.01 |  | 9
合 计
【清单大师计价软件江苏版V9.60】