## 1.1 封-1 封面
|  | 银杏苑综合楼改造工程 |  |  | 工程
招标工程量清单
招 标 人：
（单位盖章）
造价咨询人：
（单位盖章）
2024年05月30日

## 1.2 扉-1 扉页
|  | 银杏综合楼改造工程 |  |  |  | 工程
招标工程量清单
| 招 标 人： |  |  | 造价咨询人：
|  |  | （单位盖章） |  | （单位资质专用章）
| 法定代表人 或其授权人： |  |  | 法定代表人 或其授权人：
|  |  | （签字或盖章） |  | （签字或盖章）
| 编 制 人： |  |  | 复 核 人：
|  |  | （造价人员签字盖专用章） |  | （造价工程师签字盖专用章）
| 编 制 时 间： |  | 2024年05月30日 | 复 核 时 间： | 2024年05月30日

## 3.1 表-08 分部分项工程和单价措施项目清单与计价表
分部分项工程和单价措施项目清单与计价表
工程名称：外立面改造 |  |  |  |  | 标段： |  |  |  |  | 第1页 共3页
序号 | 项目编码 | 项目名称 |  | 项目特征描述 |  | 计量 单位 | 工程量 | 金额（元）
[8 empty] | 综合单价 | 合价 |  | 其中
暂估价
0116 外立面工程
1 | 011604002001 | 立面抹灰层拆除 |  | 1、铲除原建筑涂料面层至结构层 (墙体空鼓处、渗水、蜂窝麻面墙体) 2、垃圾清理并外运，外运距离由投标人根据现场踏勘情况自行考虑，结算不调整 3、工程量暂估10% |  | m2 | 273.6
2 | 011605002001 | 立面块料拆除 |  | 1、拆除的基层类型：墙面瓷砖空鼓部位 2、饰面材料种类：瓷砖 3、垃圾清理并外运，外运距离由投标人根据现场踏勘情况自行考虑，结算不调整 4、工程量暂估10% |  | m2 | 79.6
3 | 011201004001 | 立面砂浆找平层 |  | 1、部位：墙体空鼓处、渗水、蜂窝麻面墙体 2、高压水枪冲洗清理，出现空鼓需铲除（另计） 3、用WPM20湿拌水泥砂浆修补找平 |  | m2 | 353.2
4 | 011201001003 | 墙面一般抹灰 |  | 1、部位：原涂料墙面基层处理 2、界面处理剂一遍 3、聚合物抗裂砂浆6厚,压入耐碱玻纤网格布一层 |  | m2 | 3159.5
5 | 011407001006 | 墙面喷刷涂料 |  | 1、部位：原涂料墙面外墙涂料喷涂 2、、满刮柔性防水腻子二道找平,添901胶 干燥后用砂纸磨平 3、外墙抗碱封闭底漆一遍、喷涂弹性涂料二遍 4、外立面弹涂颜色分布具体详见设计图纸 |  | m2 | 3159.5
6 | 011204003001 | 块料墙面 |  | 1、部位： 原有瓷砖修补 2、修补裂缝、空鼓处理、清理基层 3、草酸清洗墙面，毛化处理 |  | m2 | 796
本页小计
【新点2013清单造价江苏版 V10.3.6】
分部分项工程和单价措施项目清单与计价表
工程名称：外立面改造 |  |  |  |  | 标段： |  |  |  |  | 第2页 共3页
序号 | 项目编码 | 项目名称 |  | 项目特征描述 |  | 计量 单位 | 工程量 | 金额（元）
[8 empty] | 综合单价 | 合价 |  | 其中
暂估价
7 | 011201001004 | 墙面一般抹灰 |  | 1、部位：原瓷砖墙面基层处理 2、专用界面处理剂一遍 3、聚合物抗裂砂浆6厚,压入耐碱玻纤网格布一层 |  | m2 | 796
8 | 011407001007 | 墙面喷刷涂料 |  | 1、部位：原瓷砖墙面外墙涂料喷涂 2、、满刮柔性防水腻子二道找平,添901胶 干燥后用砂纸磨平 3、外墙抗碱封闭底漆一遍、喷涂弹性涂料二遍 4、外立面弹涂颜色分布具体详见设计图纸 |  | m2 | 796
9 | 010603001001 | 空调支架刷新 |  | 1、除锈 2、刷防锈漆一遍 3、底漆一遍、调和漆一遍 |  | 付 | 61
10 | 011607002003 | 防水层拆除 |  | 1、原屋面面层清除至原防水层，修补漏水部位 2、防水层种类：由投标人现场踏勘，自主考虑 3、垃圾清理并外运，外运距离由投标人现场踏勘，自主考虑 |  | m2 | 172
11 | 010902001001 | 屋面卷材防水 |  | 1、原平屋面防水 2、用1:3水泥砂浆按原排水坡度修补 3、找平层20厚1:2.5水泥砂浆 4、4厚单层SBS改性沥青防水卷材热熔满铺法.搭接>100 |  | m2 | 775.12
12 | 011607001001 | 瓦屋面拆除 |  | 1、原瓦屋面拆除 2、垃圾清理并外运，外运距离由投标人根据现场踏勘情况自行考虑，结算不调整 3、部位：原坡屋面，工程量暂估10% |  | m2 | 1054
13 | 010901001002 | 瓦屋面 |  | 1、部位：原坡屋面损坏处修补 2、原屋架或山墙(损坏处修补) 3、原檩条(损坏处更换) 4、工程量暂估10% |  | m2 | 105.4
本页小计
【新点2013清单造价江苏版 V10.3.6】
分部分项工程和单价措施项目清单与计价表
工程名称：外立面改造 |  |  |  |  | 标段： |  |  |  |  | 第3页 共3页
序号 | 项目编码 | 项目名称 |  | 项目特征描述 |  | 计量 单位 | 工程量 | 金额（元）
[8 empty] | 综合单价 | 合价 |  | 其中
暂估价
14 | 010901001001 | 瓦屋面 |  | 1、部位：瓦屋面修缮 2、30x45椽条,@900 3、12厚防火板 4、挂瓦层:挂瓦条了30x30(h),中距按瓦规格，顺水条25x20.中距600 5、瓦材:琉璃瓦 |  | m2 | 1054
15 | 010902001002 | 屋面卷材防水 |  | 1、卷材品种、规格、厚度：4厚单层SBS改性沥青防水卷材热熔满铺法,搭接>100 |  | m2 | 1054
分部小计
分部分项合计
1 | 01B001 | 施工措施费 |  | 1、施工措施包含但不仅限于脚手架、安全通道、吊篮、蜘蛛人、吊机、举升机等方式 2、搭设高度、方式、材质：由投标人现场踏勘，根据施工方案自行考虑，综合报价，施工范围不调整，结算不做调整，施工范围如有调整，结算价按比例调整 3、须经甲方认可，满足相关文件及规范要求 |  | 项 | 1
单价措施合计
本页小计
合 计
【新点2013清单造价江苏版 V10.3.6】

## 3.2 表-11 总价措施项目清单与计价表
总价措施项目清单与计价表
工程名称：外立面改造 | [5 empty] | 标段： |  |  |  |  | 第1页 共3页
序号 | 项目编码 | 项目名称 |  | 计算基础 | 费率（%） |  | 金额（元） |  | 调整 费率（%） | 调整后 金额（元） |  | 备注
1 | 011707001001 | 安全文明施工费
1.1 |  | 基本费 |  | 分部分项合计+单价措施项目合计-除税工程设备费 | 1.500
1.2 |  | 增加费 |  | 分部分项合计+单价措施项目合计-除税工程设备费
1.3 |  | 扬尘污染防治增加费 |  | 分部分项合计+单价措施项目合计-除税工程设备费 | 0.210
2 | 011707002001 | 夜间施工 |  | 分部分项合计+单价措施项目合计-除税工程设备费
3 | 011707003001 | 非夜间施工照明 |  | 分部分项合计+单价措施项目合计-除税工程设备费 | [7 empty] | 在计取非夜间施工照明费时，建筑工程、仿古工程、修缮土建部分仅地下室（地宫）部分可计取；单独装饰、安装工程、园林绿化工程、修缮安装部分仅特殊施工部位内施工项目可计取
4 | 011707004001 | 二次搬运 |  | 分部分项合计+单价措施项目合计-除税工程设备费
5 | 011707005001 | 冬雨季施工 |  | 分部分项合计+单价措施项目合计-除税工程设备费
【新点2013清单造价江苏版 V10.3.6】
编制人（造价人员）： | [7 empty] | 复核人（造价工程师）：
总价措施项目清单与计价表
工程名称：外立面改造 | [5 empty] | 标段： |  |  |  |  | 第2页 共3页
序号 | 项目编码 | 项目名称 |  | 计算基础 | 费率（%） |  | 金额（元） |  | 调整 费率（%） | 调整后 金额（元） |  | 备注
6 | 011707006001 | 地上、地下设施、建筑物的临时保护设施 |  | 分部分项合计+单价措施项目合计-除税工程设备费
7 | 011707007001 | 已完工程及设备保护 |  | 分部分项合计+单价措施项目合计-除税工程设备费
8 | 011707008001 | 临时设施 |  | 分部分项合计+单价措施项目合计-除税工程设备费
9 | 011707009001 | 赶工措施 |  | 分部分项合计+单价措施项目合计-除税工程设备费
10 | 011707010001 | 工程按质论价 |  | 分部分项合计+单价措施项目合计-除税工程设备费
11 | 011707011001 | 住宅分户验收 |  | 分部分项合计+单价措施项目合计-除税工程设备费 | [7 empty] | 在计取住宅分户验收时，大型土石方工程、桩基工程和地下室部分不计入计费基础
12 | 011707012001 | 建筑工人实名制费用 |  | 分部分项合计+单价措施项目合计-除税工程设备费 | [7 empty] | 建筑工人实名制设备由建筑工人工资专用账户开户银行提供的，建筑工人实名制费用按表中费率乘以0.5系数计取
13 | 011707091001 | 特殊条件下施工增加费 |  | 分部分项合计+单价措施项目合计-除税工程设备费
【新点2013清单造价江苏版 V10.3.6】
编制人（造价人员）： | [7 empty] | 复核人（造价工程师）：
总价措施项目清单与计价表
工程名称：外立面改造 | [5 empty] | 标段： |  |  |  |  | 第3页 共3页
序号 | 项目编码 | 项目名称 |  | 计算基础 | 费率（%） |  | 金额（元） |  | 调整 费率（%） | 调整后 金额（元） |  | 备注
14 | 011707015001 | 智慧工地费用 |  | 分部分项合计+单价措施项目合计-除税工程设备费 | [7 empty] | 现场安全隐患排查、人员信息动态管理、扬尘管控视频监控、高处作业防护预警、危大工程监测预警和集成平台等设备、软件和管理费用。
15 | 011707016001 | 新冠疫情常态化防控 |  | 分部分项合计+单价措施项目合计-除税工程设备费
【新点2013清单造价江苏版 V10.3.6】
编制人（造价人员）： | [7 empty] | 复核人（造价工程师）：

## 3.3 表-12 其他项目清单与计价汇总表
其他项目清单与计价汇总表
工程名称：外立面改造 |  |  |  | 标段： |  |  | 第1页 共1页
序号 | 项目名称 |  | 金额(元) |  | 结算金额(元) | 备注
1 | 暂列金额 |  | 25000.00
2 | 暂估价
2.1 | 材料暂估价
2.2 | 专业工程暂估价
3 | 计日工
4 | 总承包服务费
合 计 |  |  | 25000.00
【新点2013清单造价江苏版 V10.3.6】

## 3.4 表-12-1 暂列金额明细表
暂列金额明细表
工程名称：外立面改造 |  |  |  | 标段： |  | 第1页 共1页
序号 | 项目名称 |  | 计量单位 |  | 暂定金额(元) | 备注
1 | 暂列金额 |  |  |  | 25000.00
合 计 |  |  |  |  | 25000.00
【新点2013清单造价江苏版 V10.3.6】

## 3.5 表-13 规费、税金项目计价表
规费、税金项目计价表
工程名称：外立面改造 |  |  |  | 标段： |  |  |  | 第1页 共1页
序号 | 项目名称 |  | 计算基础 |  | 计算基数(元) |  | 计算费率(％) |  | 金额(元)
1 | 规费 |  | 环境保护税+社会保险费+住房公积金 |  |  |  | 100.000
1.1 | 社会保险费 |  | 分部分项工程费+措施项目费+其他项目费-除税工程设备费 |  |  |  | 3.800
1.2 | 住房公积金 |  | 分部分项工程费+措施项目费+其他项目费-除税工程设备费 |  |  |  | 0.670
1.3 | 环境保护税 |  | 分部分项工程费+措施项目费+其他项目费-除税工程设备费
2 | 税金 |  | 分部分项工程费+措施项目费+其他项目费+规费-除税甲供材料和甲供设备费/1.01 |  |  |  | 9.000
合 计
【新点2013清单造价江苏版 V10.3.6】
编制人（造价人员）： | [5 empty] | 复核人（造价工程师）：

## 4.1 表-08 分部分项工程和单价措施项目清单与计价表
分部分项工程和单价措施项目清单与计价表
工程名称：银杏综合楼改造工程 |  |  |  |  | 标段： |  |  |  |  | 第1页 共4页
序号 | 项目编码 | 项目名称 |  | 项目特征描述 |  | 计量 单位 | 工程量 | 金额（元）
[8 empty] | 综合单价 | 合价 |  | 其中
暂估价
雨水管道
1 | 040101002001 | 挖沟槽土方 |  | 1、土壤类别：现场土 2、挖土深度：详见图纸 3、弃土运距：由投标人根据现场情况自行考虑 |  | m3 | 251.2
2 | 040103001003 | 回填方 |  | 1、密实度要求：符合设计要求 2、填方材料品种：6%灰土回填 3、填方来源、运距：原土利用 |  | m3 | 112.55
3 | 040103002002 | 余方弃置 |  | 1、废弃料品种：综合 2、运距：由投标单位根据现场情况自行考虑 |  | m3 | 138.65
4 | 040501004007 | 塑料管 |  | 1、材质及规格：钢带增强HDPE螺旋波纹管DN400，环刚度≥8KN/m2 2、连接形式：橡胶圈接口 3、铺设深度：详见设计图 4、含闭水试验 |  | m | 90
5 | 040501004003 | 塑料管 |  | 1、材质及规格：钢带增强HDPE螺旋波纹管DN200，环刚度≥8KN/m2 2、连接形式：橡胶圈接口 3、铺设深度：详见设计图 4、部位：雨水支管 |  | m | 85
6 | 040501004012 | 管道中砂满包 |  | 1、垫层、基础材质及厚度：中砂满包具体见设计图纸 2、工程量按实计，需扣除管道体积 |  | m3 | 117.06
7 | 040501004005 | 管道C20混凝土满包 |  | 1、材质及规格：C20商品混凝土 2、工程量暂估，扣除管道体积 3、混凝土满包 |  | m3 | 4.68
本页小计
【新点2013清单造价江苏版 V10.3.6】
分部分项工程和单价措施项目清单与计价表
工程名称：银杏综合楼改造工程 |  |  |  |  | 标段： |  |  |  |  | 第2页 共4页
序号 | 项目编码 | 项目名称 |  | 项目特征描述 |  | 计量 单位 | 工程量 | 金额（元）
[8 empty] | 综合单价 | 合价 |  | 其中
暂估价
8 | 040504001002 | Ф700雨水检查井 |  | 1、垫层、基础材质及厚度：15cmC25混凝土基础； 2、砌筑材料品种、规格、强度等级：M10水泥砂浆砌MU10混凝土模块 3、灌孔混凝土强度：C25 4、井盖、井圈材质及规格：Φ700球墨铸铁三防井盖 5、井深：平均约1.1m 6、做法：图集12S522页19 7、综合单价中含井周加固和防坠落装置 |  | 座 | 6
9 | 040504009001 | 雨水口 |  | 1、丙型单篦雨水口 2、具体见图集苏S01-2021/298 3、井盖：聚酯雨水篦子 |  | 座 | 13
分部小计
污水管道
10 | 040101002002 | 挖沟槽土方 |  | 1、土壤类别：现场土 2、挖土深度：详见图纸 3、弃土运距：由投标人根据现场情况自行考虑 |  | m3 | 80.46
11 | 040103001004 | 回填方 |  | 1、密实度要求：符合设计要求 2、填方材料品种：6%灰土回填 3、填方来源、运距：原土利用 |  | m3 | 1.96
12 | 040103002003 | 余方弃置 |  | 1、废弃料品种：综合 2、运距：由投标单位根据现场情况自行考虑 |  | m3 | 78.5
13 | 040501004013 | 塑料管 |  | 1、材质及规格：PE管 DN300 2、连接形式：热熔 3、铺设深度：详见设计图 4、含闭水试验 |  | m | 68
本页小计
【新点2013清单造价江苏版 V10.3.6】
分部分项工程和单价措施项目清单与计价表
工程名称：银杏综合楼改造工程 |  |  |  |  | 标段： |  |  |  |  | 第3页 共4页
序号 | 项目编码 | 项目名称 |  | 项目特征描述 |  | 计量 单位 | 工程量 | 金额（元）
[8 empty] | 综合单价 | 合价 |  | 其中
暂估价
14 | 040501004015 | 塑料管 |  | 1、材质及规格：PE管 DN300 2、连接形式：热熔 3、铺设深度：详见设计图 4、部位：雨水支管 |  | m | 30
15 | 040501004016 | 管道中砂满包 |  | 1、垫层、基础材质及厚度：中砂满包具体见设计图纸 2、工程量按实计，需扣除管道体积 |  | m3 | 68.77
16 | 040501004017 | 管道C20混凝土满包 |  | 1、材质及规格：C20商品混凝土 2、工程量暂估，扣除管道体积 3、混凝土满包 |  | m3 | 3.12
17 | 040504001003 | Ф700污水检查井 |  | 1、垫层、基础材质及厚度：15cmC25混凝土基础； 2、砌筑材料品种、规格、强度等级：M10水泥砂浆砌MU10混凝土模块 3、灌孔混凝土强度：C25 4、井盖、井圈材质及规格：Φ700铸铁井盖 5、井深：平均约1.1m 6、做法：图集12S522页20 7、综合单价中含井周加固和防坠落装置 |  | 座 | 8
18 | 040504008001 | 原化粪池清理 |  | 1、型号、规格：具体见现场 |  | 座 | 2
19 | 010507006003 | 隔油池 |  | 1、材质：砖砌隔油池 2、型号、规格：GG-1S，有效容积0.9m3 3、做法：图集04S519页53 |  | 座 | 1
分部小计
0402 道路工程
20 | 041001001001 | 拆除路面 |  | 1、材质：混凝土路面 2、厚度：约15cm 3、弃料运距：由投标人根据现场情况自行考虑 |  | m3 | 37.5
22 | 040202011001 | 碎石 |  | 1、石料规格：级配碎石 2、厚度：10cm |  | m2 | 250
本页小计
【新点2013清单造价江苏版 V10.3.6】
分部分项工程和单价措施项目清单与计价表
工程名称：银杏综合楼改造工程 |  |  |  |  | 标段： |  |  |  |  | 第4页 共4页
序号 | 项目编码 | 项目名称 |  | 项目特征描述 |  | 计量 单位 | 工程量 | 金额（元）
[8 empty] | 综合单价 | 合价 |  | 其中
暂估价
23 | 040203007002 | 水泥混凝土 |  | 1、混凝土强度等级：C30商品混凝土 2、厚度：15cm 3、含模板、切缝、混凝土养生等 |  | m2 | 250
24 | 040201021001 | 土工合成材料 |  | 1、材料品种、规格：2厚抗裂贴 2、位置：混凝土基础顶面 3、工程量暂估，根据现场裂缝情况按实结算 |  | m2 | 86.63
25 | 040203003003 | 粘层 |  | 1、材料品种：粘层油（0.8kg/m2） |  | m2 | 1050
26 | 040203006001 | 沥青混凝土 |  | 1、沥青品种：AC-20 2、厚度：6cm |  | m2 | 1050
27 | 040203003002 | 粘层 |  | 1、材料品种：粘层油（0.8kg/m2） |  | m2 | 1050
28 | 040203006002 | 沥青混凝土 |  | 1、沥青品种：AC-13 2、厚度：4cm |  | m2 | 1050
分部小计
分部分项合计
1 | 041106001001 | 大型机械设备进出场及安拆 |  | 1、机械设备名称：挖掘机、沥青摊铺机 |  | 项 | 1
单价措施合计
本页小计
合 计
【新点2013清单造价江苏版 V10.3.6】

## 4.2 表-11 总价措施项目清单与计价表
总价措施项目清单与计价表
工程名称：银杏综合楼改造工程 | [5 empty] | 标段： |  |  |  |  | 第1页 共2页
序号 | 项目编码 | 项目名称 |  | 计算基础 | 费率（%） |  | 金额（元） |  | 调整 费率（%） | 调整后 金额（元） |  | 备注
1 | 041109001001 | 安全文明施工费
1.1 |  | 基本费 |  | 分部分项合计+单价措施项目合计-除税工程设备费 | 1.500
1.2 |  | 增加费 |  | 分部分项合计+单价措施项目合计-除税工程设备费
1.3 |  | 扬尘污染防治增加费 |  | 分部分项合计+单价措施项目合计-除税工程设备费 | 0.310
2 | 041109002001 | 夜间施工 |  | 分部分项合计+单价措施项目合计-除税工程设备费
3 | 041109003001 | 二次搬运 |  | 分部分项合计+单价措施项目合计-除税工程设备费
4 | 041109004001 | 冬雨季施工 |  | 分部分项合计+单价措施项目合计-除税工程设备费
5 | 041109005001 | 行车、行人干扰 |  | 分部分项合计+单价措施项目合计-除税工程设备费
6 | 041109006001 | 地上、地下设施、建筑物的临时保护设施 |  | 分部分项合计+单价措施项目合计-除税工程设备费
7 | 041109007001 | 已完工程及设备保护 |  | 分部分项合计+单价措施项目合计-除税工程设备费
8 | 041109008001 | 临时设施 |  | 分部分项合计+单价措施项目合计-除税工程设备费
【新点2013清单造价江苏版 V10.3.6】
编制人（造价人员）： | [7 empty] | 复核人（造价工程师）：
总价措施项目清单与计价表
工程名称：银杏综合楼改造工程 | [5 empty] | 标段： |  |  |  |  | 第2页 共2页
序号 | 项目编码 | 项目名称 |  | 计算基础 | 费率（%） |  | 金额（元） |  | 调整 费率（%） | 调整后 金额（元） |  | 备注
9 | 041109009001 | 赶工措施 |  | 分部分项合计+单价措施项目合计-除税工程设备费
10 | 041109010001 | 工程按质论价 |  | 分部分项合计+单价措施项目合计-除税工程设备费
11 | 041109011001 | 建筑工人实名制费用 |  | 分部分项合计+单价措施项目合计-除税工程设备费 | [7 empty] | 建筑工人实名制设备由建筑工人工资专用账户开户银行提供的，建筑工人实名制费用按表中费率乘以0.5系数计取
12 | 041109091001 | 特殊条件下施工增加费 |  | 分部分项合计+单价措施项目合计-除税工程设备费
13 | 041109015001 | 智慧工地费用 |  | 分部分项合计+单价措施项目合计-除税工程设备费 | [7 empty] | 现场安全隐患排查、人员信息动态管理、扬尘管控视频监控、高处作业防护预警、危大工程监测预警和集成平台等设备、软件和管理费用。
【新点2013清单造价江苏版 V10.3.6】
编制人（造价人员）： | [7 empty] | 复核人（造价工程师）：

## 4.3 表-12 其他项目清单与计价汇总表
其他项目清单与计价汇总表
工程名称：银杏综合楼改造工程 |  |  |  | 标段： |  |  | 第1页 共1页
序号 | 项目名称 |  | 金额(元) |  | 结算金额(元) | 备注
1 | 暂列金额 |  | 15000.00
2 | 暂估价
2.1 | 材料暂估价
2.2 | 专业工程暂估价
3 | 计日工
4 | 总承包服务费
合 计 |  |  | 15000.00
【新点2013清单造价江苏版 V10.3.6】

## 4.4 表-12-1 暂列金额明细表
暂列金额明细表
工程名称：银杏综合楼改造工程 |  |  |  | 标段： |  | 第1页 共1页
序号 | 项目名称 |  | 计量单位 |  | 暂定金额(元) | 备注
1 | 暂列金额 |  |  |  | 15000.00
合 计 |  |  |  |  | 15000.00
【新点2013清单造价江苏版 V10.3.6】

## 4.5 表-13 规费、税金项目计价表
规费、税金项目计价表
工程名称：银杏综合楼改造工程 |  |  |  | 标段： |  |  |  | 第1页 共1页
序号 | 项目名称 |  | 计算基础 |  | 计算基数(元) |  | 计算费率(％) |  | 金额(元)
1 | 规费 |  | 环境保护税+社会保险费+住房公积金 |  |  |  | 100.000
1.1 | 社会保险费 |  | 分部分项工程费+措施项目费+其他项目费-除税工程设备费 |  |  |  | 2.000
1.2 | 住房公积金 |  | 分部分项工程费+措施项目费+其他项目费-除税工程设备费 |  |  |  | 0.340
1.3 | 环境保护税 |  | 分部分项工程费+措施项目费+其他项目费-除税工程设备费
2 | 税金 |  | 分部分项工程费+措施项目费+其他项目费+规费-除税甲供材料和甲供设备费/1.01 |  |  |  | 9.000
合 计
【新点2013清单造价江苏版 V10.3.6】
编制人（造价人员）： | [5 empty] | 复核人（造价工程师）：