## 1.1 封-2 封面
| 宣堡殡仪馆火化间北侧地块整治以及部分公共区域维修改造 |  |  |  | 工程
招标控制价
招 标 人：
（单位盖章）
造价咨询人：
（单位盖章）
2025年05月14日

## 1.2 扉-2 扉页
|  | 宣堡殡仪馆火化间北侧地块整治以及部分公共区域维修改造 |  |  |  |  | 工程
招 标 控 制 价
| 招标控制价（小写）： |  |  | 1244351.7
| （大写）： |  |  | 壹佰贰拾肆万肆仟叁佰伍拾壹元柒角零分
| 招 标 人： |  |  |  | 造价咨询人：
|  |  | （单位盖章） |  |  | （单位资质专用章）
| 法定代表人 或其授权人： |  |  |  | 法定代表人 或其授权人：
|  |  | （签字或盖章） |  |  | （签字或盖章）
| 编 制 人： |  |  |  | 复 核 人：
|  |  | （造价人员签字盖专用章） |  |  | （造价工程师签字盖专用章）
| 编 制 时 间： |  | 2025年05月10日 |  | 复 核 时 间： | 2025年05月14日

## 1.3 表-02 建设项目招标控制价表
建设项目招标控制价表
工程名称：宣堡殡仪馆火化间北侧地块整治以及部分公共区域维修改造
序号 | 单项工程名称 | 金额(元) | 其中：(元)
|  |  | 暂估价 | 安全文明 施工费 | 规费
1 | 宣堡殡仪馆火化间北侧地块整治以及部分公共区域维修改造 | 1244351.70 | 4500.00 | 17651.78 | 46233.43
合 计 |  | 1244351.70 | 4500.00 | 17651.78 | 46233.43

## 2.1 表-03 单项工程招标控制价表
单项工程招标控制价表
工程名称：宣堡殡仪馆火化间北侧地块整治以及部分公共区域维修改造
序号 | 单位工程名称 | 金额(元) | 其中：(元)
|  |  | 暂估价 | 安全文明 施工费 | 规费
1 | 综合楼服务楼B区改造 | 280794.85 |  | 4071.69 | 11022.46
2 | 食堂宿舍楼A区改造 | 172041.73 |  | 2494.71 | 6753.42
3 | 新建配电房工程 | 152334.69 |  | 2208.94 | 5979.82
4 | 圆梦阁改造 | 208539.84 |  | 2891.86 | 8186.12
5 | 西北角改造工程 | 93068.79 |  | 1349.55 | 3653.37
6 | 供油系统维修工程 | 105464.98 |  | 1529.31 | 4139.97
7 | 围墙工程 | 25597.20 |  | 371.17 | 1004.81
8 | 新建汽车车棚 | 45714.92 |  | 662.90 | 1794.52
9 | 拆除工程 | 3686.90 |  | 53.72 | 144.72
10 | 安装工程 | 112370.83 |  | 1451.81 | 2465.81
11 | 200KVA变压器移位安装工程 | 44736.97 | 4500.00 | 566.12 | 1088.41
合 计 |  | 1244351.70 | 4500.00 | 17651.78 | 46233.43

## 3.1 表-04 单位工程招标控制价表
单位工程招标控制价表
工程名称：综合楼服务楼B区改造
序号 | 汇总内容 | 金额(元) | 其中:暂估价(元)
1 | 分部分项工程费 | 227502.09
1.1 | 人工费 | 60733.87
1.2 | 材料费 | 140458.11
1.3 | 施工机具使用费 | 2332.87
1.4 | 企业管理费 | 16401.78
1.5 | 利润 | 7575.46
2 | 措施项目费 | 19085.40
2.1 | 单价措施项目费 | 10608.65
2.2 | 总价措施项目费 | 8476.75
2.2.1 | 其中：安全文明施工措施费 | 4071.69
3 | 其他项目费
3.1 | 其中：暂列金额
3.2 | 其中：专业工程暂估
3.3 | 其中：计日工
3.4 | 其中：总承包服务费
4 | 规费 | 11022.46
5 | 税金 | 23184.90
招标控制价合计=1+2+3+4+5-甲供材料费_含设备/1.01 |  | 280794.85

## 3.2 表-08 分部分项工程和单价措施项目清单与计价表
分部分项工程和单价措施项目清单与计价表
工程名称：综合楼服务楼B区改造
序号 | 项目编码 | 项目名称 | 项目特征描述 | 计量 单位 | 工程量 | 金额（元）
[6 empty] | 综合单价 | 合价 | 其中
暂估价
1 | 040402018001 | 施工缝 | 1、开门窗洞口锯缝 | m | 69.6 | 15.44 | 1074.62
2 | 011601001001 | 砖砌体拆除 | 1、拆除砌体墙 | m3 | 21.46 | 104.26 | 2237.42
3 | 011614002001 | 柜体拆除 | 1、拆除柜体 2、柜体长5.8m，高2m | m | 5.8 | 88.23 | 511.73
4 | 011610002001 | 金属门窗拆除 | 1、金属窗两扇窗拆除 | m2 | 25.05 | 8.48 | 212.42
5 | 011610001001 | 木门窗拆除 | 1、原木门拆除 | 樘 | 15 | 25.28 | 379.20
6 | 011610002002 | 金属门窗拆除 | 1、拆除金属门（两扇） | m2 | 6.6 | 6.12 | 40.39
7 | 011608002001 | 铲除涂料面 | 1、铲除墙面乳胶漆至抹灰层 | m2 | 1038.92 | 4.60 | 4779.03
8 | 011605001001 | 平面块料拆除 | 1、一层地面砖铲除至基层 | m2 | 101.32 | 42.13 | 4268.61
9 | 011610002003 | 金属门窗拆除 | 1、防盗窗拆除 | m2 | 12.15 | 25.63 | 311.40
10 | 010103002001 | 余方弃置 | 1、建筑垃圾外运 2、垃圾外运运距：投标人自行考虑，结算时不调整 | m3 | 57.86 | 32.55 | 1883.34
11 | 010401003001 | 实心砖墙 | 1、砖品种、规格、强度等级：Mu15混凝土实心砖 2、墙体类型：120mm内墙 3、砂浆强度等级、配合比：M7.5混合砂浆 | m3 | 9.03 | 680.22 | 6142.39
12 | 010401003002 | 实心砖墙 | 1、砖品种、规格、强度等级：Mu15混凝土实心砖 2、墙体类型：240mm内墙 3、砂浆强度等级、配合比：M7.5混合砂浆 | m3 | 0.96 | 640.84 | 615.21
13 | 010515001005 | 现浇构件钢筋 | 1、砌体拉结筋 φ6mm | t | 0.06 | 7209.89 | 432.59
14 | 011201001001 | 墙面一般抹灰 | 1、底层厚度、砂浆配合比：12mm水泥砂浆 1:3 2、面层厚度、砂浆配合比：8mm水泥砂浆 1:2.5 | m2 | 135.58 | 31.48 | 4268.06
15 | 010801001003 | 木质门 | 1、免漆实木复合门 2、含门套、拉手、铰链、门锁等五金及安装完成的一切费用 3、颜色由甲方现场确认、综合单价不因颜色的改变而调整 4、详见图纸设计 | m2 | 27.72 | 805.15 | 22318.76
16 | 010801001002 | 木质门 | 1、免漆实木复合双开门 2、含门套、拉手、铰链、门锁等五金及安装完成的一切费用 3、颜色由甲方现场确认、综合单价不因颜色的改变而调整 4、详见图纸设计 | m2 | 3.3 | 805.15 | 2657.00
17 | 010807001002 | 金属（塑钢、断桥）窗 | 1、铝合金推拉窗 断桥隔热铝型材 2、90系列 3、窗户玻璃材质：6+12a+6m钢化中空玻璃 4、含五金、安装等一切费用 5、具体详见图纸设计要求 | m2 | 10.8 | 630.00 | 6804.00
18 | 010807001001 | 金属（塑钢、断桥）窗 | 1、铝合金固定窗 断桥隔热铝型材 2、90系列 3、玻璃材质：6+12a+6m钢化中空玻璃 4、含五金、安装等一切费用 5、具体详见图纸设计要求 | m2 | 28.38 | 600.00 | 17028.00
19 | 010802001001 | 金属（塑钢）门 | 1、断桥隔热铝合金平开门 2、90系列 3、玻璃材质：6+12a+6mm中空钢化玻璃 4、含拉手、铰链、门锁等五金及安装完成的一切费用 5、详见图纸设计 | m2 | 9.93 | 954.56 | 9478.78
20 | 010808004001 | 金属门窗套 | 1、门窗套不锈钢包裹 2、面层材质：1mm厚304黑色不锈钢包边 3、基层：18mm厚细木工板打底 3、详见图纸设计要求 | m2 | 29.35 | 371.86 | 10914.09
21 | 011102003001 | 块料楼地面 | 1、结合层厚度、砂浆配合比：30mm厚干硬性水泥砂浆结合层 2、面层材料品种、规格、颜色：800*800*10中灰仿石材地砖 | m2 | 101.32 | 159.58 | 16168.65
22 | 011105006001 | 金属踢脚线 | 1、80mm高拉丝1.0mm厚不锈黑钢踢脚线 2、12mm细木工板打底 3、详见图纸设计 | m | 75.09 | 25.76 | 1934.32
23 | 011207001001 | 墙面装饰板 | 1、龙骨材料种类、规格、中距：24*30mm木龙骨， 防火涂料三遍 2、基层材料种类、规格：12mm阻燃胶合板 3、面层材料品种、规格、颜色：15mm小长城板 | m2 | 8.06 | 335.63 | 2705.18
24 | 011207001002 | 墙面装饰板 | 1、龙骨材料种类、规格、中距：24*30mm木龙骨， 防火涂料三遍 2、基层材料种类、规格：12mm阻燃胶合板 3、面层材料品种、规格、颜色：18mm兔宝宝生态板 | m2 | 13.36 | 355.83 | 4753.89
25 | 011302001001 | 吊顶天棚 | 1、8mm全丝杆天棚吊筋 2、300*600轻钢龙骨简单 3、600*600*15mm矿棉板吊顶 | m2 | 289.32 | 137.50 | 39781.50
26 | 011302001002 | 吊顶天棚 | 1、8mm全丝杆天棚吊筋 2、300*600轻钢龙骨简单 3、12mm厚单层石膏板吊顶 4、嵌缝材料种类：自粘胶带 5、防护材料种类：钉眼封点防锈漆 | m2 | 14.8 | 123.06 | 1821.29
27 | 011302001003 | 吊顶天棚 | 1、8mm全丝杆天棚吊筋 2、300*600轻钢龙骨简单 3、面层：40*80铝方通 | m2 | 70.3 | 235.59 | 16561.98
28 | 011302001004 | 吊顶天棚 | 1、8mm全丝杆天棚吊筋 2、300*600轻钢龙骨简单 3、面层：12mm纸面石膏板 4、嵌缝材料种类：自粘胶带 5、防护材料种类：钉眼封点防锈漆 | m2 | 30.52 | 156.59 | 4779.13
29 | 011304002001 | 送风口、回风口 | 1、天棚面零星项目 筒灯孔开孔 | 个 | 16 | 4.16 | 66.56
30 | 011407001001 | 墙面喷刷涂料 | 1、腻子种类：901胶水泥腻子 2、刮腻子遍数：三遍 3、油漆品种、刷漆遍数：无机涂料三遍 A级 4、单价不随颜色的改变而改变 | m2 | 1026.7 | 30.37 | 31180.88
31 | 011407002001 | 天棚喷刷涂料 | 1、大厅铝方通吊顶处顶棚喷黑处理 2、黑水泥腻子两遍 | m2 | 105.67 | 21.82 | 2305.72
32 | 011210005001 | 成品隔断 | 1、卫生间成品隔断 2、隔断高度：暂定1.2m 3、五金材质：不锈钢 4、隔断材质：12mm厚抗倍特板 5、包含五金、安装一切费用 6、详见图纸设计 | m2 | 3.18 | 180.00 | 572.40
33 | 011501020001 | 服务台 | 1、服务台（7300*1120*800） 2、40*40*4镀锌方管骨架 3、18mm生态木厨具柜体（含五金） 4、四周外贴15mm木质长城板 4、18mm大花白人造石板台面 5、其余做法详见图纸设计 5、含辅材、安装一切费用 | m | 7.3 | 1166.24 | 8513.55
|  | 分部分项合计 |  |  |  |  | 227502.09
1 | 011701006001 | 满堂脚手架 | 1、搭设高度：5m以内 | m2 | 437.02 | 22.96 | 10033.98
2 | 011703001001 | 垂直运输 | 1、建筑物檐口高度、层数：10m以内 | 项 | 1 | 574.67 | 574.67
|  | 单价措施合计 |  |  |  |  | 10608.65
合 计 | [6 empty] | 238110.74

## 3.3 表-11 总价措施项目清单与计价表
总价措施项目清单与计价表
工程名称：综合楼服务楼B区改造
序号 | 项目编码 | 项目名称 | 计算基础 | 费率（%） | 金额（元） | 调整 费率（%） | 调整后 金额（元） | 备注
1 | 011707001001 | 安全文明施工费 |  | 100.000 | 4071.69
1.1 |  | 基本费 | 分部分项合计+单价措施项目合计-除税工程设备费 | 1.500 | 3571.66
1.2 |  | 增加费 | 分部分项合计+单价措施项目合计-除税工程设备费
1.3 |  | 扬尘污染防治增加费 | 分部分项合计+单价措施项目合计-除税工程设备费 | 0.210 | 500.03
2 | 011707002001 | 夜间施工 | 分部分项合计+单价措施项目合计-除税工程设备费 | 0.050 | 119.06
3 | 011707003001 | 非夜间施工照明 | 分部分项合计+单价措施项目合计-除税工程设备费 |  |  |  |  | 在计取非夜间施工照明费时，建筑工程、仿古工程、修缮土建部分仅地下室（地宫）部分可计取；单独装饰、安装工程、园林绿化工程、修缮安装部分仅特殊施工部位内施工项目可计取
4 | 011707004001 | 二次搬运 | 分部分项合计+单价措施项目合计-除税工程设备费
5 | 011707005001 | 冬雨季施工 | 分部分项合计+单价措施项目合计-除税工程设备费 | 0.125 | 297.64
6 | 011707006001 | 地上、地下设施、建筑物的临时保护设施 | 分部分项合计+单价措施项目合计-除税工程设备费
7 | 011707007001 | 已完工程及设备保护 | 分部分项合计+单价措施项目合计-除税工程设备费 | 0.025 | 59.53
8 | 011707008001 | 临时设施 | 分部分项合计+单价措施项目合计-除税工程设备费 | 1.600 | 3809.77
9 | 011707009001 | 赶工措施 | 分部分项合计+单价措施项目合计-除税工程设备费
10 | 011707010001 | 工程按质论价 | 分部分项合计+单价措施项目合计-除税工程设备费
11 | 011707011001 | 住宅分户验收 | 分部分项合计+单价措施项目合计-除税工程设备费 |  |  |  |  | 在计取住宅分户验收时，大型土石方工程、桩基工程和地下室部分不计入计费基础
12 | 011707012001 | 建筑工人实名制费用 | 分部分项合计+单价措施项目合计-除税工程设备费 | 0.050 | 119.06 |  |  | 建筑工人实名制设备由建筑工人工资专用账户开户银行提供的，建筑工人实名制费用按表中费率乘以0.5系数计取
13 | 011707091001 | 特殊条件下施工增加费 | 分部分项合计+单价措施项目合计-除税工程设备费
14 | 011707015001 | 智慧工地费用 | 分部分项合计+单价措施项目合计-除税工程设备费 |  |  |  |  | 现场安全隐患排查、人员信息动态管理、扬尘管控视频监控、高处作业防护预警、危大工程监测预警和集成平台等设备、软件和管理费用。
合 计 |  |  |  |  | 8476.75
编制人（造价人员）： |  |  |  |  | 复核人（造价工程师）：

## 3.4 表-12 其他项目清单与计价汇总表
其他项目清单与计价汇总表
工程名称：综合楼服务楼B区改造
序号 | 项目名称 | 金额(元) | 结算金额(元) | 备注
1 | 暂列金额
2 | 暂估价
2.1 | 材料暂估价
2.2 | 专业工程暂估价
3 | 计日工
4 | 总承包服务费
合 计

## 3.5 表-13 规费、税金项目计价表
规费、税金项目计价表
工程名称：综合楼服务楼B区改造
序号 | 项目名称 | 计算基础 | 计算基数(元) | 计算费率(％) | 金额(元)
1 | 规费 | 环境保护税+社会保险费+住房公积金 | 11022.46 | 100.000 | 11022.46
1.1 | 社会保险费 | 分部分项工程费+措施项目费+其他项目费-除税工程设备费 | 246587.49 | 3.800 | 9370.32
1.2 | 住房公积金 | 分部分项工程费+措施项目费+其他项目费-除税工程设备费 | 246587.49 | 0.670 | 1652.14
1.3 | 环境保护税 | 分部分项工程费+措施项目费+其他项目费-除税工程设备费 | 246587.49
2 | 税金 | 分部分项工程费+措施项目费+其他项目费+规费-除税甲供材料和甲供设备费/1.01 | 257609.95 | 9.000 | 23184.90
合 计 |  |  |  |  | 34207.36
编制人（造价人员）： |  |  | 复核人（造价工程师）：

## 3.6 承包人供应主要材料一览表
承包人供应主要材料一览表
工程名称：综合楼服务楼B区改造
序号 | 材料编码 | 材料名称 | 规格、型号等要求 | 单位 | 数量 | 单价(元) | 合价(元) | 备注
1 | 0101020201 | 中砂 |  | t | 8.140858 | 154.46 | 1257.44
2 | 0105010201 | 石灰膏 |  | m3 | 0.099227 | 449.46 | 44.60
3 | 01270100~1 | 镀锌方管 |  | t | 0.13692 | 3770.65 | 516.28
4 | 01291713~1 | 304不锈钢包边 | 1219×3048×1.0 | m2 | 32.31435 | 130.00 | 4200.87
5 | 01510705 | 角铝 | ∟25×25×1 | m | 66.785 | 5.15 | 343.94
6 | 01530151~1 | 断桥隔热铝合金推拉窗（6+12a+6m钢化中空玻璃） |  | m2 | 10.8 | 630.00 | 6804.00
7 | 01530151~2 | 断桥隔热铝合金固定窗（6+12a+6m钢化中空玻璃） |  | m2 | 28.38 | 600.00 | 17028.00
8 | 01530151~3 | 断桥隔热铝合金平开门（6+12a+6m钢化中空玻璃） |  | m2 | 9.93 | 900.00 | 8937.00
9 | 0201010101 | 标准砖 | 240×115×53mm | 百块 | 56.6454 | 55.01 | 3116.06
10 | 02270105 | 白布 |  | m2 | 0.04284 | 3.43 | 0.15
11 | 0299000253~1 | 中灰仿石材地砖 | 800×800*10 | m2 | 101.32 | 90.00 | 9118.80
12 | 0301010102 | 水泥 | 32.5级 | kg | 2085.81948 | 0.27 | 571.51
13 | 0301030100 | 白水泥 |  | kg | 10.132 | 0.68 | 6.89
14 | 03031206 | 自攻螺钉 | M4×15 | 十个 | 261.83085 | 0.26 | 68.08
15 | 03031222 | 自攻螺钉 | M5×25～30 | 十个 | 14.1372 | 0.48 | 6.79
16 | 03070114 | 膨胀螺栓 | M8×80 | 套 | 217.19 | 0.51 | 110.77
17 | 03070132 | 膨胀螺栓 | M12×110 | 套 | 23.14 | 0.86 | 19.90
18 | 03070821 | 胀头、胀管 |  | 套 | 460.29438 | 0.43 | 197.93
19 | 03110141 | 镀锌丝杆 |  | kg | 115.147145 | 5.15 | 593.01
20 | 03410205 | 电焊条 | J422 | kg | 2.6592 | 6.63 | 17.63
21 | 03510705 | 铁钉 | 70mm | kg | 8.94791 | 7.04 | 62.99
22 | 03512005 | 射弹钉 |  | 套 | 54.131 | 1.29 | 69.83
23 | 04010611 | 水泥 | 32.5级 | kg | 1394.917164 | 0.27 | 382.21
24 | 04010701 | 白水泥 |  | kg | 706.3696 | 0.68 | 480.33
25 | 04030107 | 中砂 |  | t | 4.761543 | 154.46 | 735.47
26 | 0406010101 | 锯(木)屑 |  | m3 | 0.60792 | 8.96 | 5.45
27 | 04090801 | 石膏粉 | 325目 | kg | 97.05114 | 0.36 | 34.94
28 | 0499000077 | 周转木材 |  | m3 | 0.21851 | 2964.98 | 647.88
29 | 0501040003~1 | 圆钢(钢筋) | φ6mm | t | 0.0612 | 3154.92 | 193.08
30 | 0501081801 | 脚手钢管 |  | kg | 61.61982 | 3.51 | 216.29
31 | 05030600 | 普通木成材 |  | m3 | 0.778145 | 2577.69 | 2005.82
32 | 05070715~1 | 木质长城板 | 15mm | m2 | 7.6604 | 80.00 | 612.83
33 | 0508130201 | 镀锌铁丝 | 8# | kg | 11.36252 | 4.52 | 51.36
34 | 0508200301 | 合金钢切割锯片 |  | 片 | 0.314092 | 52.95 | 16.63
35 | 0508200302 | 钢锯片 |  | 片 | 0.4524 | 325.87 | 147.42
36 | 05092101 | 细木工板 | δ12mm | m2 | 6.30756 | 40.86 | 257.73
37 | 05092103 | 细木工板 | δ18mm | m2 | 30.1718 | 56.24 | 1696.86
38 | 05092103~1 | 生态木厨具板 | δ18mm | m2 | 38.556 | 56.24 | 2168.39
39 | 05092103~2 | 阻燃胶合板 | δ12mm | m2 | 22.491 | 46.92 | 1055.28
40 | 0510020302 | 底座 |  | 个 | 0.43702 | 5.57 | 2.43
41 | 0510020402 | 扣件 |  | 个 | 8.7404 | 7.73 | 67.56
42 | 05150221~1 | 15mm木质长城板 |  | m2 | 8.1406 | 80.00 | 651.25
43 | 05150221~2 | 兔宝宝卡其灰生态板 | 18mm | m2 | 13.4936 | 100.00 | 1349.36
44 | 0608014301 | 棉纱头 |  | kg | 1.0132 | 5.15 | 5.22
45 | 0612070102 | 水 |  | m3 | 5.066403 | 4.57 | 23.15
46 | 07112130~1 | 大花白人造石板 | 15mm | m2 | 8.50656 | 180.00 | 1531.18
47 | 08010211~1 | 纸面石膏板 | 1200×3000×12mm | m2 | 83.4823 | 12.59 | 1051.04
48 | 08310113 | 轻钢龙骨(大) | 50×15×1.2 | m | 553.95792 | 9.30 | 5151.81
49 | 08310122 | 轻钢龙骨(中) | 50×20×0.5 | m | 1242.3164 | 7.24 | 8994.37
50 | 08330107 | 大龙骨垂直吊件(轻钢) | 45 | 只 | 647.904 | 0.43 | 278.60
51 | 08330111 | 中龙骨垂直吊件 |  | 只 | 1619.76 | 0.39 | 631.71
52 | 08330300 | 轻钢龙骨主接件 |  | 只 | 295.6878 | 0.51 | 150.80
53 | 08330301 | 轻钢龙骨次接件 |  | 只 | 384.693 | 0.60 | 230.82
54 | 08330310 | 中龙骨平面连接件 |  | 只 | 5102.244 | 0.43 | 2193.96
55 | 08330500 | 中龙骨横撑 |  | m | 1348.04526 | 3.00 | 4044.14
56 | 08370507 | 成品装饰板配套挂件 |  | 只 | 141.372 | 0.47 | 66.44
57 | 09010103~1 | 免漆实木复合门 |  | m2 | 27.9972 | 750.00 | 20997.90
58 | 0906060201~1 | 免漆实木复合门 |  | m2 | 3.333 | 750.00 | 2499.75
59 | 09492718 | 不锈钢管拉手 | φ38×600 | 套 | 4.04 | 110.00 | 444.40
60 | 09493560 | 镀锌铁脚 |  | 个 | 108.595 | 1.46 | 158.55
61 | 10130706 | 不锈钢踢脚线(成品) | δ1mm | m2 | 6.30756 | 130.00 | 819.98
62 | 11010304~1 | 无机涂料 |  | kg | 475.3621 | 10.29 | 4891.48
63 | 11030304 | 红丹防锈漆 |  | kg | 0.9064 | 11.33 | 10.27
64 | 11030505 | 防火涂料 | X-60(饰面) | kg | 5.71914 | 16.29 | 93.16
65 | 11430327 | 大白粉 |  | kg | 97.05114 | 0.73 | 70.85
66 | 11591102 | 玻璃胶 |  | L | 7.482788 | 34.30 | 256.66
67 | 12030107 | 油漆溶剂油 |  | kg | 0.5355 | 12.01 | 6.43
68 | 12060334 | 防腐油 |  | kg | 3.42093 | 5.15 | 17.62
69 | 12370305 | 氧气 |  | m3 | 1.956 | 2.83 | 5.54
70 | 12370336 | 乙炔气 |  | m3 | 0.3912 | 14.05 | 5.50
71 | 12413518 | 901胶 |  | kg | 388.09889 | 2.14 | 830.53
72 | 12413528 | 干挂云石胶(AB胶) |  | kg | 6.663472 | 9.86 | 65.70
73 | 12413535 | 万能胶 |  | kg | 3.32603 | 17.15 | 57.04
74 | 12430342 | 自粘胶带 |  | m | 116.1117 | 0.13 | 14.93
75 | 13050321~1 | 矿棉板 | 600×600×15 | m2 | 303.786 | 35.49 | 10781.37
76 | 17310706 | 双螺母双垫片 | φ8 | 副 | 460.29438 | 0.51 | 234.75
77 | 31010707 | 密封油膏 |  | kg | 0.796845 | 5.57 | 4.44
78 | 31150101 | 水 |  | m3 | 2.523505 | 4.57 | 11.53
79 | B001 | 弹簧片 |  | 只 | 90.687 | 0.30 | 27.21
80 | B002~1 | 铝格栅 | 40*80 | m2 | 78.033 | 100.00 | 7803.30
81 | CL0001 | 成品卫生间12mm厚抗倍特板隔断（含五金） |  | m2 | 3.18 | 180.00 | 572.40
合计 | [6 empty] | 140905.57

## 4.1 表-04 单位工程招标控制价表
单位工程招标控制价表
工程名称：食堂宿舍楼A区改造
序号 | 汇总内容 | 金额(元) | 其中:暂估价(元)
1 | 分部分项工程费 | 144943.82
1.1 | 人工费 | 22039.33
1.2 | 材料费 | 113902.15
1.3 | 施工机具使用费 | 455.10
1.4 | 企业管理费 | 5847.12
1.5 | 利润 | 2700.12
2 | 措施项目费 | 6139.21
2.1 | 单价措施项目费 | 945.56
2.2 | 总价措施项目费 | 5193.65
2.2.1 | 其中：安全文明施工措施费 | 2494.71
3 | 其他项目费
3.1 | 其中：暂列金额
3.2 | 其中：专业工程暂估
3.3 | 其中：计日工
3.4 | 其中：总承包服务费
4 | 规费 | 6753.42
5 | 税金 | 14205.28
招标控制价合计=1+2+3+4+5-甲供材料费_含设备/1.01 |  | 172041.73

## 4.2 表-08 分部分项工程和单价措施项目清单与计价表
分部分项工程和单价措施项目清单与计价表
工程名称：食堂宿舍楼A区改造
序号 | 项目编码 | 项目名称 | 项目特征描述 | 计量 单位 | 工程量 | 金额（元）
[6 empty] | 综合单价 | 合价 | 其中
暂估价
1 | 011610002001 | 金属门窗拆除 | 1、塑钢、铝合金窗 3-4拆除 | m2 | 5.07 | 5.84 | 29.61
2 | 011610002002 | 金属门窗拆除 | 1、金属门（单扇）拆除 | m2 | 3.62 | 23.27 | 84.24
3 | 011606002001 | 墙柱面龙骨及饰面拆除 | 1、墙面、顶面钢化雨篷拆除 | m2 | 67.14 | 17.47 | 1172.94
4 | 011605002001 | 立面块料拆除 | 1、铲除卫生间条砖至抹灰层 | m2 | 27.86 | 24.82 | 691.49
5 | 011608002001 | 铲除涂料面 | 1、铲除墙面乳胶漆至抹灰层 | m2 | 15.86 | 4.60 | 72.96
6 | 010103002001 | 余方弃置 | 1、建筑垃圾外运 2、垃圾外运运距：投标人自行考虑，结算时不调整 | m3 | 5.83 | 32.35 | 188.60
7 | 010401003002 | 实心砖墙 | 1、砖品种、规格、强度等级：Mu15混凝土实心砖 2、墙体类型：240mm内墙 3、砂浆强度等级、配合比：M7.5混合砂浆 | m3 | 1.64 | 640.84 | 1050.98
8 | 010401012001 | 零星砌砖 | 1、零星砌砖名称、部位：蹲便抬高处零星砌筑 2、砖品种、规格、强度等级：MU15混凝土标准砖 3、砂浆强度等级、配合比：M10水泥砂浆 | m3 | 0.12 | 719.49 | 86.34
9 | 010501001001 | 垫层 | 1、混凝土种类：预拌混凝土 2、混凝土强度等级：C15 3、蹲便处抬高处垫层 | m3 | 0.14 | 490.28 | 68.64
10 | 011201001001 | 墙面一般抹灰 | 1、底层厚度、砂浆配合比：12mm水泥砂浆 1:3 2、面层厚度、砂浆配合比：8mm水泥砂浆 1:2.5 | m2 | 13.86 | 31.48 | 436.31
11 | 011204003001 | 块料墙面 | 1、面层材料品种、规格、颜色：专用粘接剂粘贴300*600*8； 2、缝宽、嵌缝材料种类：专用嵌缝剂美缝； 3、部位：卫生间墙面 | m2 | 42.17 | 171.07 | 7214.02
12 | 011102003001 | 块料楼地面 | 1、素水泥浆一道 2、结合层厚度、砂浆配合比：30mm厚干硬性水泥砂浆 3、面层材料品种、规格、颜色：600*600*10防滑地砖 | m2 | 31.56 | 160.23 | 5056.86
13 | 011102003002 | 块料楼地面 | 1、素水泥浆一道 2、结合层厚度、砂浆配合比：20mm厚干硬性水泥砂浆 3、面层材料品种、规格、颜色：300*300*10防滑地砖 | m2 | 3.74 | 156.00 | 583.44
14 | 011101001001 | 水泥砂浆楼地面 | 1、20mm厚1:3水泥砂浆找平层 2、部位：卫生间 | m2 | 36.23 | 18.53 | 671.34
15 | 010904002001 | 楼（地）面涂膜防水 | 1、刷冷底子油、二毡三油防潮层，撒绿豆沙一层热沥青牢固 2、1.8厚单组份聚氨酯防水涂料三遍 3、部位：卫生间 | m2 | 50.83 | 114.59 | 5824.61
16 | 011101003001 | 细石混凝土楼地面 | 1、20mm厚C20细石混凝土保护层 | m2 | 36.23 | 18.53 | 671.34
17 | 011302001001 | 吊顶天棚 | 1、铝扣板吊顶 2、轻钢龙骨间距300*600 3、含吊筋 | m2 | 18.27 | 161.77 | 2955.54
18 | 010802001001 | 金属（塑钢）门 | 1、铝合金平开门 2、90系列 3、玻璃材质6+12a+6mm中空钢化玻璃 4、含五金、安装等一切费用 5、详见图纸设计 | m2 | 3.78 | 600.00 | 2268.00
19 | 011210005001 | 成品隔断 | 1、卫生间成品隔断 2、隔断高度：暂定2.2m 3、五金材质：不锈钢 4、隔断材质：12mm厚抗倍特板 5、含五金、安装等一切费用 | m2 | 5.37 | 180.00 | 966.60
20 | 011210003001 | 玻璃隔断 | 1、边框材料种类、规格：1mm厚304不锈钢包边 2、玻璃品种、规格、颜色：单层钢化玻璃12mm 3、高：2.0m | m2 | 9.9 | 245.70 | 2432.43
21 | 011210002002 | 金属隔断 | 1、骨架、边框材料种类、规格：铝合金 2、隔板材料品种、规格、颜色：单层磨砂钢化玻璃5mm厚 3、铝合金玻璃隔断安装 | m2 | 5.63 | 300.00 | 1689.00
22 | 011505001001 | 洗漱台 | 1、镀锌钢骨架，大理石台面20mm厚 2、100高挡水板 3、台面600宽 4、台面挂板200宽 5、台面及挡水板磨圆边 6、石材面开孔 | m2 | 0.96 | 1018.02 | 977.30
23 | 011505008001 | 卫生纸盒 | 1、不锈钢卫生间纸盒 | 个 | 1 | 73.26 | 73.26
24 | 011505010001 | 镜面玻璃 | 1、成品镜面玻璃安装 | m2 | 2.08 | 101.99 | 212.14
25 | 011210002001 | 金属隔断 | 1、骨架、边框材料种类、规格：75系列轻钢龙骨，轻钢龙骨竖龙间距≤400mm。 2、单层双面12mm厚纸面石膏板，内填50厚岩棉，容重100kg/m3 3、嵌缝材料种类：自粘胶带 4、防护材料种类：钉眼封点防锈漆 | m2 | 154.35 | 170.35 | 26293.52
26 | 010801001001 | 木质门 | 1、免漆实木复合门 2、含门套、拉手、铰链、门锁等五金及安装完成的一切费用 3、颜色由甲方现场确认、综合单价不因颜色的改变而调整 4、详见图纸设计 | m2 | 17.01 | 805.15 | 13695.60
27 | 011407001001 | 墙面喷刷涂料 | 1、腻子种类：901胶水泥腻子 2、刮腻子遍数：三遍 3、油漆品种、刷漆遍数：无机涂料三遍 A级 4、单价不随颜色的改变而改变 | m2 | 262.21 | 30.37 | 7963.32
28 | 011102003003 | 块料楼地面 | 1、素水泥浆一道 2、结合层厚度、砂浆配合比：20mm厚干硬性水泥砂浆 3、面层材料品种、规格、颜色：800*800地砖（地砖利旧） | m2 | 15 | 66.07 | 991.05
0112 钢结构雨篷
29 | 011506003002 | 玻璃雨篷 | 1、阳光房顶棚：6+6+12A+6中空夹胶钢化玻璃断桥铝阳光棚 2、灰色108系统断桥铝合金骨架 3、含辅材、安装等一切费用 | m2 | 36.23 | 1050.00 | 38041.50
30 | 011506003003 | 玻璃雨篷 | 1、玻璃材质：6+12A+6透明中空钢化玻璃 2、灰色108系统断桥铝合金窗 3、含五金、辅材、安装等一切费用 4、详见图纸 | m2 | 23.36 | 950.00 | 22192.00
|  | 分部小计 |  |  |  |  | 60233.50
0405 管网工程
31 | 040501004001 | 塑料管 | 1、垫层、基础材质及厚度：100mm厚砂垫层 2、材质及规格：HDPE双壁缠绕管，环刚度8KN/m²，DN225 3、接口方式：橡胶圈承插接口 4、闭水试验 | m | 3 | 96.28 | 288.84
|  | 分部小计 |  |  |  |  | 288.84
|  | 分部分项合计 |  |  |  |  | 144943.82
1 | 011701006001 | 满堂脚手架 | 1、搭设高度：3.6m以内 | m2 | 36.23 | 22.96 | 831.84
2 | 011702001001 | 基础 | 1、蹲便处抬高处垫层模板 | m2 | 0.24 | 94.17 | 22.60
3 | 011703001001 | 垂直运输 |  | 项 | 1 | 91.12 | 91.12
|  | 单价措施合计 |  |  |  |  | 945.56
合 计 | [6 empty] | 145889.38

## 4.3 表-11 总价措施项目清单与计价表
总价措施项目清单与计价表
工程名称：食堂宿舍楼A区改造
序号 | 项目编码 | 项目名称 | 计算基础 | 费率（%） | 金额（元） | 调整 费率（%） | 调整后 金额（元） | 备注
1 | 011707001001 | 安全文明施工费 |  | 100.000 | 2494.71
1.1 |  | 基本费 | 分部分项合计+单价措施项目合计-除税工程设备费 | 1.500 | 2188.34
1.2 |  | 增加费 | 分部分项合计+单价措施项目合计-除税工程设备费
1.3 |  | 扬尘污染防治增加费 | 分部分项合计+单价措施项目合计-除税工程设备费 | 0.210 | 306.37
2 | 011707002001 | 夜间施工 | 分部分项合计+单价措施项目合计-除税工程设备费 | 0.050 | 72.94
3 | 011707003001 | 非夜间施工照明 | 分部分项合计+单价措施项目合计-除税工程设备费 |  |  |  |  | 在计取非夜间施工照明费时，建筑工程、仿古工程、修缮土建部分仅地下室（地宫）部分可计取；单独装饰、安装工程、园林绿化工程、修缮安装部分仅特殊施工部位内施工项目可计取
4 | 011707004001 | 二次搬运 | 分部分项合计+单价措施项目合计-除税工程设备费
5 | 011707005001 | 冬雨季施工 | 分部分项合计+单价措施项目合计-除税工程设备费 | 0.125 | 182.36
6 | 011707006001 | 地上、地下设施、建筑物的临时保护设施 | 分部分项合计+单价措施项目合计-除税工程设备费
7 | 011707007001 | 已完工程及设备保护 | 分部分项合计+单价措施项目合计-除税工程设备费 | 0.025 | 36.47
8 | 011707008001 | 临时设施 | 分部分项合计+单价措施项目合计-除税工程设备费 | 1.600 | 2334.23
9 | 011707009001 | 赶工措施 | 分部分项合计+单价措施项目合计-除税工程设备费
10 | 011707010001 | 工程按质论价 | 分部分项合计+单价措施项目合计-除税工程设备费
11 | 011707011001 | 住宅分户验收 | 分部分项合计+单价措施项目合计-除税工程设备费 |  |  |  |  | 在计取住宅分户验收时，大型土石方工程、桩基工程和地下室部分不计入计费基础
12 | 011707012001 | 建筑工人实名制费用 | 分部分项合计+单价措施项目合计-除税工程设备费 | 0.050 | 72.94 |  |  | 建筑工人实名制设备由建筑工人工资专用账户开户银行提供的，建筑工人实名制费用按表中费率乘以0.5系数计取
13 | 011707091001 | 特殊条件下施工增加费 | 分部分项合计+单价措施项目合计-除税工程设备费
14 | 011707015001 | 智慧工地费用 | 分部分项合计+单价措施项目合计-除税工程设备费 |  |  |  |  | 现场安全隐患排查、人员信息动态管理、扬尘管控视频监控、高处作业防护预警、危大工程监测预警和集成平台等设备、软件和管理费用。
合 计 |  |  |  |  | 5193.65
编制人（造价人员）： |  |  |  |  | 复核人（造价工程师）：

## 4.4 表-12 其他项目清单与计价汇总表
其他项目清单与计价汇总表
工程名称：食堂宿舍楼A区改造
序号 | 项目名称 | 金额(元) | 结算金额(元) | 备注
1 | 暂列金额
2 | 暂估价
2.1 | 材料暂估价
2.2 | 专业工程暂估价
3 | 计日工
4 | 总承包服务费
合 计

## 4.5 表-13 规费、税金项目计价表
规费、税金项目计价表
工程名称：食堂宿舍楼A区改造
序号 | 项目名称 | 计算基础 | 计算基数(元) | 计算费率(％) | 金额(元)
1 | 规费 | 环境保护税+社会保险费+住房公积金 | 6753.42 | 100.000 | 6753.42
1.1 | 社会保险费 | 分部分项工程费+措施项目费+其他项目费-除税工程设备费 | 151083.03 | 3.800 | 5741.16
1.2 | 住房公积金 | 分部分项工程费+措施项目费+其他项目费-除税工程设备费 | 151083.03 | 0.670 | 1012.26
1.3 | 环境保护税 | 分部分项工程费+措施项目费+其他项目费-除税工程设备费 | 151083.03
2 | 税金 | 分部分项工程费+措施项目费+其他项目费+规费-除税甲供材料和甲供设备费/1.01 | 157836.45 | 9.000 | 14205.28
合 计 |  |  |  |  | 20958.70
编制人（造价人员）： |  |  | 复核人（造价工程师）：

## 4.6 承包人供应主要材料一览表
承包人供应主要材料一览表
工程名称：食堂宿舍楼A区改造
序号 | 材料编码 | 材料名称 | 规格、型号等要求 | 单位 | 数量 | 单价(元) | 合价(元) | 备注
1 | 0101020201 | 中砂 |  | t | 2.765602 | 154.46 | 427.17
2 | 0105010201 | 石灰膏 |  | m3 | 0.019106 | 449.46 | 8.59
3 | 01210101 | 角钢 |  | kg | 36.504 | 3.31 | 120.86
4 | 01291713~1 | 304不锈钢包边 | 1219×3048×1.0 | m2 | 0.442602 | 130.00 | 57.54
5 | 0201010101 | 标准砖 | 240×115×53mm | 百块 | 8.8396 | 55.01 | 486.27
6 | 02050505 | PVC-U管橡胶圈 | 直径225 | 个 | 0.69 | 10.29 | 7.10
7 | 02070261 | 橡皮垫圈 |  | 百个 | 3.85875 | 25.73 | 99.29
8 | 02310101 | 无纺布 |  | m2 | 12.45335 | 0.77 | 9.59
9 | 0299000241~1 | 防滑地砖 | 300×300*10 | 块 | 42.636 | 7.20 | 306.98
10 | 0299000249~1 | 防滑地砖 | 600×600*10 | 块 | 91.524 | 32.00 | 2928.77
11 | 0301010102 | 水泥 | 32.5级 | kg | 828.837684 | 0.27 | 227.10
12 | 0301030100 | 白水泥 |  | kg | 5.03 | 0.68 | 3.42
13 | 03010322 | 铝拉铆钉 | LD-1 | 十个 | 27.783 | 0.26 | 7.22
14 | 03030105 | 木螺钉 | M2～4×6～65 | 十个 | 0.408 | 0.47 | 0.19
15 | 03031222 | 自攻螺钉 | M5×25～30 | 十个 | 1065.015 | 0.48 | 511.21
16 | 0303901001 | C20粒径16砼32.5级坍落度35-50 |  | m3 | 0.731846 | 379.83 | 277.98
17 | 03070114 | 膨胀螺栓 | M8×80 | 套 | 402.44676 | 0.51 | 205.25
18 | 03410205 | 电焊条 | J422 | kg | 0.98436 | 6.63 | 6.53
19 | 03510701 | 铁钉 |  | kg | 1.005924 | 7.04 | 7.08
20 | 03510705 | 铁钉 | 70mm | kg | 0.013668 | 7.04 | 0.10
21 | 03512000 | 射钉 |  | 百个 | 2.31525 | 18.01 | 41.70
22 | 03570217 | 镀锌铁丝 | 8～12# | kg | 0.0204 | 6.09 | 0.12
23 | 03570237 | 镀锌铁丝 | 22# | kg | 0.00336 | 6.09 | 0.02
24 | 03652403 | 合金钢切割锯片 |  | 片 | 0.0078 | 68.60 | 0.54
25 | 04010611 | 水泥 | 32.5级 | kg | 501.566866 | 0.27 | 137.43
26 | 04010611~1 | 复合硅酸盐水泥 | 32.5级 | kg | 0.3411 | 0.27 | 0.09
27 | 04010701 | 白水泥 |  | kg | 186.72598 | 0.68 | 126.97
28 | 04030107 | 中砂 |  | t | 1.706529 | 154.46 | 263.59
29 | 04030107~1 | 中(粗)砂 |  | t | 0.445427 | 154.46 | 68.80
30 | 0406010101 | 锯(木)屑 |  | m3 | 0.3018 | 8.96 | 2.70
31 | 04090801 | 石膏粉 | 325目 | kg | 21.76343 | 0.36 | 7.83
32 | 04130101 | 机砖 |  | 百块 | 0.0219 | 55.01 | 1.20
33 | 04135500 | 标准砖 | 240×115×53 | 百块 | 0.6552 | 55.01 | 36.04
34 | 0499000077 | 周转木材 |  | m3 | 0.018115 | 2964.98 | 53.71
35 | 0501081801 | 脚手钢管 |  | kg | 5.10843 | 3.51 | 17.93
36 | 05030600 | 普通木成材 |  | m3 | 0.131283 | 2577.69 | 338.41
37 | 0508130201 | 镀锌铁丝 | 8# | kg | 0.94198 | 4.52 | 4.26
38 | 0508200301 | 合金钢切割锯片 |  | 片 | 0.15593 | 52.95 | 8.26
39 | 0510020302 | 底座 |  | 个 | 0.03623 | 5.57 | 0.20
40 | 0510020402 | 扣件 |  | 个 | 0.7246 | 7.73 | 5.60
41 | 05250501 | 木柴 |  | kg | 21.45026 | 0.94 | 20.16
42 | 06050108 | 钢化玻璃 | 12mm | m2 | 10.395 | 118.89 | 1235.86
43 | 0608014301 | 棉纱头 |  | kg | 0.503 | 5.15 | 2.59
44 | 06090704~1 | 6+6+12A+6中空夹胶钢化玻璃断桥铝阳光棚 |  | m2 | 36.23 | 1050.00 | 38041.50
45 | 06090704~2 | 断桥铝合金108系统窗（6+12A+6透明中空钢化玻璃） |  | m2 | 23.36 | 950.00 | 22192.00
46 | 0612070102 | 水 |  | m3 | 2.955636 | 4.57 | 13.51
47 | 06250723 | 镀银镜面玻璃(成品) | 6mm | m2 | 2.184 | 70.10 | 153.10
48 | 06612145~1 | 墙面砖 | 300×600*8 | m2 | 43.22425 | 70.00 | 3025.70
49 | 07112130~1 | 人造大理石台面 | 20mm | m2 | 2.5389 | 200.00 | 507.78
50 | 08010200 | 纸面石膏板 | 12mm | m2 | 339.57 | 12.59 | 4275.19
51 | 08120515~1 | 铝扣板 |  | m2 | 19.1835 | 70.98 | 1361.64
52 | 08310113 | 轻钢龙骨(大) | 50×15×1.2 | m | 24.99336 | 9.30 | 232.44
53 | 08310122 | 轻钢龙骨(中) | 50×20×0.5 | m | 55.9062 | 7.24 | 404.76
54 | 08310141 | U型轻钢龙骨 | 38×25 | m | 218.2509 | 9.43 | 2058.11
55 | 08310144 | U型轻钢龙骨 | 75×40 | m | 425.3886 | 11.36 | 4832.41
56 | 08310145 | U型轻钢龙骨 | 75×50 | m | 109.12545 | 11.36 | 1239.67
57 | 08330107 | 大龙骨垂直吊件(轻钢) | 45 | 只 | 29.232 | 0.43 | 12.57
58 | 08330111 | 中龙骨垂直吊件 |  | 只 | 73.08 | 0.39 | 28.50
59 | 08330300 | 轻钢龙骨主接件 |  | 只 | 9.135 | 0.51 | 4.66
60 | 08330301 | 轻钢龙骨次接件 |  | 只 | 17.3565 | 0.60 | 10.41
61 | 08330310 | 中龙骨平面连接件 |  | 只 | 230.202 | 0.43 | 98.99
62 | 08330500 | 中龙骨横撑 |  | m | 60.82083 | 3.00 | 182.46
63 | 09010103~1 | 免漆实木复合门 |  | m2 | 17.1801 | 750.00 | 12885.08
64 | 09090813~1 | 铝合金全玻平开门（6+12a+6mm中空钢化玻璃） |  | m2 | 3.78 | 600.00 | 2268.00
65 | 09493560 | 镀锌铁脚 |  | 个 | 1.4874 | 1.46 | 2.17
66 | 11010304 | 无机涂料 |  | kg | 121.40323 | 10.29 | 1249.24
67 | 11030303 | 防锈漆 |  | kg | 0.15288 | 11.33 | 1.73
68 | 11030304 | 红丹防锈漆 |  | kg | 3.087 | 11.33 | 34.98
69 | 11030734 | 聚氨酯甲料 |  | kg | 62.856378 | 15.44 | 970.50
70 | 11030735 | 聚氨酯乙料 |  | kg | 97.395363 | 15.44 | 1503.78
71 | 11430327 | 大白粉 |  | kg | 21.76343 | 0.73 | 15.89
72 | 11550105 | 石油沥青 | 30# | kg | 287.1895 | 5.20 | 1493.39
73 | 11573505 | 石油沥青油毡 | 350# | m2 | 121.89034 | 3.34 | 407.11
74 | 11590914 | 硅酮密封胶 |  | L | 1.0692 | 68.60 | 73.35
75 | 11591102 | 玻璃胶 |  | L | 0.06834 | 34.30 | 2.34
76 | 11592509 | 冷底子油 30:70 |  | 100kg | 0.243984 | 729.26 | 177.93
77 | 12030107 | 油漆溶剂油 |  | kg | 0.0156 | 12.01 | 0.19
78 | 12310303 | 二甲苯 |  | kg | 6.6079 | 5.06 | 33.44
79 | 12410163 | 干粉型粘结剂 |  | kg | 177.114 | 4.29 | 759.82
80 | 12413518 | 901胶 |  | kg | 87.985677 | 2.14 | 188.29
81 | 12430342 | 自粘胶带 |  | m | 472.311 | 0.13 | 60.74
82 | 13070105~1 | 50厚岩棉 |  | m2 | 162.0675 | 12.00 | 1944.81
83 | 14010320 | 焊接钢管 | DN40 | m | 0.0009 | 15.92 | 0.01
84 | 14310905~1 | HDPE波纹管 | DN225 SN4 | m | 3.06 | 54.80 | 167.69
85 | 14370303 | 橡胶护套管 |  | m | 0.045 | 6.43 | 0.29
86 | 18550902 | 不锈钢卫生纸盒 |  | 个 | 1 | 70.00 | 70.00
87 | 31010707 | 密封油膏 |  | kg | 3.24135 | 5.57 | 18.05
88 | 31110301 | 棉纱头 |  | kg | 0.4217 | 5.57 | 2.35
89 | 31150101 | 水 |  | m3 | 1.148064 | 4.57 | 5.25
90 | 31150101~1 | 水 |  | m3 | 0.450198 | 4.57 | 2.06
91 | 31150701 | 煤 |  | kg | 42.90052 | 0.94 | 40.33
92 | 32010502 | 复合木模板 | 18mm | m2 | 0.0528 | 35.49 | 1.87
93 | 32020115 | 卡具 |  | kg | 0.00336 | 10.86 | 0.04
94 | 32020132 | 钢管支撑 |  | kg | 0.03576 | 6.08 | 0.22
95 | 32090101 | 周转木材 |  | m3 | 0.001584 | 2964.98 | 4.70
96 | 80212114 | 预拌混凝土(非泵送型) C15 |  | m3 | 0.1421 | 366.23 | 52.04
97 | CL0001 | 成品卫生间隔断12mm抗倍特板（含五金） |  | m2 | 5.37 | 180.00 | 966.60
98 | ZC0001 | 石材磨边加工 指甲圆 |  | m | 1.6 | 5.00 | 8.00
99 | ZC0002 | 铝合金玻璃隔断（单层磨砂钢化玻璃5mm厚） |  | m2 | 5.63 | 300.00 | 1689.00
合计 | [6 empty] | 113848.93

## 5.1 表-04 单位工程招标控制价表
单位工程招标控制价表
工程名称：新建配电房工程
序号 | 汇总内容 | 金额(元) | 其中:暂估价(元)
1 | 分部分项工程费 | 106999.44
1.1 | 人工费 | 29267.67
1.2 | 材料费 | 63730.96
1.3 | 施工机具使用费 | 2086.62
1.4 | 企业管理费 | 8150.81
1.5 | 利润 | 3763.38
2 | 措施项目费 | 26777.34
2.1 | 单价措施项目费 | 22178.61
2.2 | 总价措施项目费 | 4598.73
2.2.1 | 其中：安全文明施工措施费 | 2208.94
3 | 其他项目费
3.1 | 其中：暂列金额
3.2 | 其中：专业工程暂估
3.3 | 其中：计日工
3.4 | 其中：总承包服务费
4 | 规费 | 5979.82
5 | 税金 | 12578.09
招标控制价合计=1+2+3+4+5-甲供材料费_含设备/1.01 |  | 152334.69

## 5.2 表-08 分部分项工程和单价措施项目清单与计价表
分部分项工程和单价措施项目清单与计价表
工程名称：新建配电房工程
序号 | 项目编码 | 项目名称 | 项目特征描述 | 计量 单位 | 工程量 | 金额（元）
[6 empty] | 综合单价 | 合价 | 其中
暂估价
0101 土石方工程
1 | 010101003001 | 挖沟槽土方 | 1、土壤类别：综合 2、挖土深度：1.5m以内 | m3 | 101.91 | 8.19 | 834.64
2 | 010103001001 | 回填方 | 1、密实度要求：符合设计要求 | m3 | 77.86 | 19.06 | 1484.01
3 | 010103002001 | 余方弃置 | 1、余土外运 2、运距：施工单位自行考虑，结算时不调整 | m3 | 24.05 | 21.39 | 514.43
|  | 分部小计 |  |  |  |  | 2833.08
0104 砌筑工程
4 | 010401001001 | 砖基础 | 1、砖品种、规格、强度等级：MU15混凝土实心砖 2、基础类型：条基 3、砂浆强度等级：M10水泥砂浆 | m3 | 5.39 | 607.84 | 3276.26
5 | 010401003001 | 实心砖墙 | 1、砖品种、规格、强度等级：MU15混凝土实心砖 2、墙体类型：内外墙 3、砂浆强度等级、配合比：M7.5混合砂浆 | m3 | 25.23 | 607.71 | 15332.52
6 | 010401012001 | 零星砌砖 | 1、砖品种、规格、强度等级：MU15混凝土实心砖 2、墙体类型：设备基础 3、砂浆强度等级、配合比：M7.5混合砂浆 | m3 | 1 | 724.13 | 724.13
|  | 分部小计 |  |  |  |  | 19332.91
0105 混凝土及钢筋混凝土工程
7 | 010501001001 | 垫层 | 1、混凝土种类：预拌混凝土 2、混凝土强度等级：C15 | m3 | 4.17 | 490.28 | 2044.47
8 | 010501002001 | 带形基础 | 1、混凝土种类：预拌混凝土 2、混凝土强度等级：C30 | m3 | 10.28 | 624.71 | 6422.02
9 | 010502001001 | 矩形柱 | 1、混凝土种类：预拌混凝土 2、混凝土强度等级：C30 | m3 | 6.79 | 639.97 | 4345.40
10 | 010502002001 | 构造柱 | 1、混凝土种类：预拌混凝土 2、混凝土强度等级：C25 | m3 | 0.65 | 777.12 | 505.13
11 | 010503004001 | 圈梁 | 1、混凝土种类：预拌混凝土 2、混凝土强度等级：C25 | m3 | 2.89 | 617.39 | 1784.26
12 | 010503005001 | 过梁 | 1、混凝土种类：预拌混凝土 2、混凝土强度等级：C25 | m3 | 0.42 | 688.35 | 289.11
13 | 010505001001 | 有梁板 | 1、混凝土种类：预拌混泥土 2、混凝土强度等级：C30 | m3 | 12.22 | 556.80 | 6804.10
14 | 010515001001 | 现浇构件钢筋 | 1、钢筋种类、规格：三级钢 直径φ6mm | t | 0.122 | 5750.90 | 701.61
15 | 010515001002 | 现浇构件钢筋 | 1、钢筋种类、规格：三级钢 直径φ8mm | t | 0.381 | 5589.82 | 2129.72
16 | 010515001003 | 现浇构件钢筋 | 1、钢筋种类、规格：三级钢 直径φ10-12mm | t | 1.891 | 5495.70 | 10392.37
17 | 010515001004 | 现浇构件钢筋 | 1、钢筋种类、规格：三级钢 直径φ18mm | t | 0.506 | 4390.90 | 2221.80
18 | 010515001005 | 现浇构件钢筋 | 1、砌体拉结筋 φ6mm | t | 0.12 | 7209.89 | 865.19
|  | 分部小计 |  |  |  |  | 38505.18
0108 门窗工程
19 | 010803002001 | 防火卷帘（闸）门 | 1、乙级钢制防火卷帘门 2、门洞尺寸：1.5*2.5 3、含门锁等五金及安装完成的一切费用 4、颜色由甲方现场确认、综合单价不因颜色的改变而调整 5、详见图纸设计 | m2 | 7.5 | 529.46 | 3970.95
20 | 010807003001 | 金属百叶窗 | 1、金属百叶窗 2、包含辅材及安装费 3、详见图纸设计 | m2 | 2.7 | 400.00 | 1080.00
21 | 010807004001 | 金属纱窗 | 1、金刚砂纱窗 2、包含辅材及安装费 3、详见图纸设计 | m2 | 2.7 | 84.18 | 227.29
|  | 分部小计 |  |  |  |  | 5278.24
0109 屋面及防水工程
22 | 010902003001 | 屋面刚性层 | 1、5mm厚水泥砂浆随捣随抹 2、40mm厚C30细石混凝土保护层 | m2 | 71.73 | 58.02 | 4161.77
23 | 010902001001 | 屋面卷材防水 | 1、3mm厚单层SBS防水卷材铺设 | m2 | 71.73 | 45.64 | 3273.76
24 | 010902002001 | 屋面涂膜防水 | 1、防水膜品种：非固化沥青防水卷材 2、涂膜厚度、遍数：2mm | m2 | 71.73 | 55.01 | 3945.87
|  | 分部小计 |  |  |  |  | 11381.40
0111 楼地面装饰工程
25 | 011101001001 | 水泥砂浆楼地面 | 1、20厚1:2水泥砂浆压实抹光 | m2 | 54.4 | 18.90 | 1028.16
26 | 010501001003 | 垫层 | 1、80mm厚C15混凝土 | m3 | 4.35 | 490.28 | 2132.72
27 | 010501001002 | 垫层 | 1、120厚碎石夯实 | m3 | 6.53 | 343.22 | 2241.23
|  | 分部小计 |  |  |  |  | 5402.11
0112 墙、柱面装饰与隔断、幕墙工程
28 | 011201001001 | 墙面一般抹灰 | 1、外墙抹灰 2、10厚1:2水泥砂浆抹面 3、15厚1:3水泥砂浆打底 4、刷界面处理剂一道 | m2 | 91.25 | 45.14 | 4119.03
29 | 011201001002 | 墙面一般抹灰 | 1、内墙抹灰 2、10厚1:2水泥砂浆抹面 3、15厚1:3水泥砂浆打底 4、刷界面处理剂一道 | m2 | 162.38 | 41.06 | 6667.32
|  | 分部小计 |  |  |  |  | 10786.35
0114 油漆、涂料、裱糊工程
30 | 011407002001 | 天棚喷刷涂料 | 1、天棚刷涂料 2、两遍白水泥腻子+两遍乳胶漆 | m2 | 62.51 | 23.00 | 1437.73
31 | 011407001001 | 墙面喷刷涂料 | 1、墙面刷涂料 2、两遍白水泥腻子+两遍乳胶漆 | m2 | 158.38 | 21.33 | 3378.25
32 | 011407001002 | 墙面喷刷涂料 | 1、基层清理、刮腻子 2、涂刷封底、分格 3、搅匀后喷涂真石漆两遍 4、涂刷透明罩光面漆两遍 | m2 | 91.25 | 94.95 | 8664.19
|  | 分部小计 |  |  |  |  | 13480.17
|  | 分部分项合计 |  |  |  |  | 106999.44
1 | 011701002001 | 外脚手架 | 1、搭设高度：12m以内 2、外墙砌墙脚手架 | m2 | 96.7 | 24.22 | 2342.07
2 | 011701003001 | 里脚手架 | 1、搭设高度：3.6m以内 2、内墙砌墙脚手架 | m2 | 50.64 | 2.46 | 124.57
3 | 011701003002 | 里脚手架 | 1、抹灰脚手架 2、高度：3.6m以内 | m2 | 116.7 | 0.89 | 103.86
4 | 011702001001 | 基础 | 1、垫层模板 | m2 | 7.35 | 94.17 | 692.15
5 | 011702001002 | 基础 | 1、条基模板 | m2 | 22.31 | 61.74 | 1377.42
6 | 011702002001 | 矩形柱 | 1、矩形柱模板 | m2 | 74.15 | 86.94 | 6446.60
7 | 011702003001 | 构造柱 | 1、构造柱模板 | m2 | 9.58 | 93.05 | 891.42
8 | 011702008001 | 圈梁 | 1、圈梁模板 | m2 | 24.1 | 62.62 | 1509.14
9 | 011702009001 | 过梁 | 1、过梁模板 | m2 | 3.44 | 90.80 | 312.35
10 | 011702014001 | 有梁板 | 1、有梁板模板 | m2 | 105.79 | 74.57 | 7888.76
11 | 011703001001 | 垂直运输 |  | 项 | 1 | 490.27 | 490.27
|  | 单价措施合计 |  |  |  |  | 22178.61
合 计 | [6 empty] | 129178.05

## 5.3 表-11 总价措施项目清单与计价表
总价措施项目清单与计价表
工程名称：新建配电房工程
序号 | 项目编码 | 项目名称 | 计算基础 | 费率（%） | 金额（元） | 调整 费率（%） | 调整后 金额（元） | 备注
1 | 011707001001 | 安全文明施工费 |  | 100.000 | 2208.94
1.1 |  | 基本费 | 分部分项合计+单价措施项目合计-除税工程设备费 | 1.500 | 1937.67
1.2 |  | 增加费 | 分部分项合计+单价措施项目合计-除税工程设备费
1.3 |  | 扬尘污染防治增加费 | 分部分项合计+单价措施项目合计-除税工程设备费 | 0.210 | 271.27
2 | 011707002001 | 夜间施工 | 分部分项合计+单价措施项目合计-除税工程设备费 | 0.050 | 64.59
3 | 011707003001 | 非夜间施工照明 | 分部分项合计+单价措施项目合计-除税工程设备费 |  |  |  |  | 在计取非夜间施工照明费时，建筑工程、仿古工程、修缮土建部分仅地下室（地宫）部分可计取；单独装饰、安装工程、园林绿化工程、修缮安装部分仅特殊施工部位内施工项目可计取
4 | 011707004001 | 二次搬运 | 分部分项合计+单价措施项目合计-除税工程设备费
5 | 011707005001 | 冬雨季施工 | 分部分项合计+单价措施项目合计-除税工程设备费 | 0.125 | 161.47
6 | 011707006001 | 地上、地下设施、建筑物的临时保护设施 | 分部分项合计+单价措施项目合计-除税工程设备费
7 | 011707007001 | 已完工程及设备保护 | 分部分项合计+单价措施项目合计-除税工程设备费 | 0.025 | 32.29
8 | 011707008001 | 临时设施 | 分部分项合计+单价措施项目合计-除税工程设备费 | 1.600 | 2066.85
9 | 011707009001 | 赶工措施 | 分部分项合计+单价措施项目合计-除税工程设备费
10 | 011707010001 | 工程按质论价 | 分部分项合计+单价措施项目合计-除税工程设备费
11 | 011707011001 | 住宅分户验收 | 分部分项合计+单价措施项目合计-除税工程设备费 |  |  |  |  | 在计取住宅分户验收时，大型土石方工程、桩基工程和地下室部分不计入计费基础
12 | 011707012001 | 建筑工人实名制费用 | 分部分项合计+单价措施项目合计-除税工程设备费 | 0.050 | 64.59 |  |  | 建筑工人实名制设备由建筑工人工资专用账户开户银行提供的，建筑工人实名制费用按表中费率乘以0.5系数计取
13 | 011707091001 | 特殊条件下施工增加费 | 分部分项合计+单价措施项目合计-除税工程设备费
14 | 011707015001 | 智慧工地费用 | 分部分项合计+单价措施项目合计-除税工程设备费 |  |  |  |  | 现场安全隐患排查、人员信息动态管理、扬尘管控视频监控、高处作业防护预警、危大工程监测预警和集成平台等设备、软件和管理费用。
合 计 |  |  |  |  | 4598.73
编制人（造价人员）： |  |  |  |  | 复核人（造价工程师）：

## 5.4 表-12 其他项目清单与计价汇总表
其他项目清单与计价汇总表
工程名称：新建配电房工程
序号 | 项目名称 | 金额(元) | 结算金额(元) | 备注
1 | 暂列金额
2 | 暂估价
2.1 | 材料暂估价
2.2 | 专业工程暂估价
3 | 计日工
4 | 总承包服务费
合 计

## 5.5 表-13 规费、税金项目计价表
规费、税金项目计价表
工程名称：新建配电房工程
序号 | 项目名称 | 计算基础 | 计算基数(元) | 计算费率(％) | 金额(元)
1 | 规费 | 环境保护税+社会保险费+住房公积金 | 5979.82 | 100.000 | 5979.82
1.1 | 社会保险费 | 分部分项工程费+措施项目费+其他项目费-除税工程设备费 | 133776.78 | 3.800 | 5083.52
1.2 | 住房公积金 | 分部分项工程费+措施项目费+其他项目费-除税工程设备费 | 133776.78 | 0.670 | 896.30
1.3 | 环境保护税 | 分部分项工程费+措施项目费+其他项目费-除税工程设备费 | 133776.78
2 | 税金 | 分部分项工程费+措施项目费+其他项目费+规费-除税甲供材料和甲供设备费/1.01 | 139756.60 | 9.000 | 12578.09
合 计 |  |  |  |  | 18557.91
编制人（造价人员）： |  |  | 复核人（造价工程师）：

## 5.6 承包人供应主要材料一览表
承包人供应主要材料一览表
工程名称：新建配电房工程
序号 | 材料编码 | 材料名称 | 规格、型号等要求 | 单位 | 数量 | 单价(元) | 合价(元) | 备注
1 | 0101020201 | 中砂 |  | t | 2.402997 | 154.46 | 371.17
2 | 0104010201 | 毛石 |  | t | 4.84188 | 158.35 | 766.71
3 | 0201010101~1 | 标准砖MU15 | 240×115×53mm | 百块 | 28.9982 | 55.01 | 1595.19
4 | 0301010102 | 水泥 | 32.5级 | kg | 453.01994 | 0.27 | 124.13
5 | 0303010204 | 商品混凝土 C25(非泵送) |  | m3 | 3.9204 | 394.41 | 1546.24
6 | 0303010205 | 商品混凝土 C30(非泵送) |  | m3 | 29.6721 | 408.01 | 12106.63
7 | 03070132 | 膨胀螺栓 | M12×110 | 套 | 18.9 | 0.86 | 16.25
8 | 03410205 | 电焊条 | J422 | kg | 0.459 | 6.63 | 3.04
9 | 03510201 | 钢钉 |  | kg | 0.21519 | 8.77 | 1.89
10 | 03510701 | 铁钉 |  | kg | 23.22073 | 7.04 | 163.47
11 | 03570237 | 镀锌铁丝 | 22# | kg | 0.42027 | 6.09 | 2.56
12 | 04010611 | 水泥 | 32.5级 | kg | 6335.153057 | 0.27 | 1735.83
13 | 04010701 | 白水泥 |  | kg | 154.743124 | 0.68 | 105.23
14 | 04030105 | 细砂 |  | t | 0.21519 | 125.32 | 26.97
15 | 04030107 | 中砂 |  | t | 24.732895 | 154.46 | 3820.24
16 | 0403013606 | 复合木模板 | 18mm | m2 | 30.855363 | 35.49 | 1095.06
17 | 0405010105 | 毛竹 |  | 根 | 1.7406 | 9.32 | 16.22
18 | 04050203 | 碎石 | 5～16mm | t | 0.7836 | 143.77 | 112.66
19 | 04050207 | 碎石 | 5～40mm | t | 10.7745 | 147.66 | 1590.96
20 | 04090120 | 石灰膏 |  | m3 | 0.312071 | 449.46 | 140.26
21 | 04090801 | 石膏粉 | 325目 | kg | 12.833709 | 0.36 | 4.62
22 | 04135500~1 | 标准砖MU15 | 240×115×53 | 百块 | 140.6928 | 55.01 | 7739.51
23 | 0499000077 | 周转木材 |  | m3 | 0.50912 | 2964.98 | 1509.53
24 | 0501040003~1 | 圆钢(钢筋) | φ6mm | t | 0.24684 | 3154.92 | 778.76
25 | 0501040003~2 | 圆钢(钢筋) | φ8mm | t | 0.38862 | 2997.00 | 1164.69
26 | 0501040003~3 | 圆钢(钢筋) | φ10-12mm | t | 1.92882 | 2904.73 | 5602.70
27 | 0501040003~4 | 圆钢(钢筋) | φ18mm | t | 0.51612 | 2862.14 | 1477.21
28 | 0501081801 | 脚手钢管 |  | kg | 52.0246 | 3.51 | 182.61
29 | 05030600 | 普通木成材 |  | m3 | 0.01825 | 2577.69 | 47.04
30 | 0507030101 | 电焊条 |  | kg | 9.32056 | 6.63 | 61.80
31 | 0508091502 | 铁钉 |  | kg | 14.097292 | 7.04 | 99.24
32 | 0508130201 | 镀锌铁丝 | 8# | kg | 17.8895 | 4.52 | 80.86
33 | 0508130204 | 镀锌铁丝 | 22# | kg | 18.078138 | 4.52 | 81.71
34 | 0510010202 | 零星卡具 |  | kg | 16.285739 | 10.86 | 176.86
35 | 0510020201 | 工具式金属脚手 |  | kg | 3.41745 | 3.77 | 12.88
36 | 0510020302 | 底座 |  | 个 | 0.2901 | 5.57 | 1.62
37 | 0510020402 | 扣件 |  | 个 | 8.8964 | 7.73 | 68.77
38 | 0510030201 | 钢支撑 | (钢管) | kg | 37.105507 | 3.60 | 133.58
39 | 0605120102 | 塑料薄膜 |  | m2 | 93.02446 | 0.74 | 68.84
40 | 0612070102 | 水 |  | m3 | 54.620698 | 4.57 | 249.62
41 | 09210311~1 | 金刚砂纱窗 |  | m2 | 2.727 | 60.00 | 163.62
42 | 09250514 | 防火卷帘门(乙级) |  | m2 | 9.09 | 350.00 | 3181.50
43 | 10031503 | 钢压条 |  | kg | 3.72996 | 4.29 | 16.00
44 | 11010304 | 无机涂料 |  | kg | 75.76527 | 10.29 | 779.62
45 | 11010319 | 仿石型外墙涂料 |  | kg | 410.625 | 15.00 | 6159.38
46 | 11010323 | 水性封底漆 |  | kg | 31.9375 | 21.44 | 684.74
47 | 11030734~1 | 非固化沥青防水涂料 |  | kg | 98.55702 | 7.70 | 758.89
48 | 11030735~1 | 非固化沥青防水涂料 |  | kg | 152.71317 | 7.70 | 1175.89
49 | 11112512 | 透明罩光漆 |  | kg | 36.5 | 10.00 | 365.00
50 | 11430327 | 大白粉 |  | kg | 12.833709 | 0.73 | 9.37
51 | 11570552 | SBS聚脂胎乙烯膜卷材 | δ3mm | m2 | 89.6625 | 24.81 | 2224.53
52 | 11592505 | SBS封口油膏 |  | kg | 4.44726 | 6.00 | 26.68
53 | 11592705 | APP高强嵌缝膏 |  | kg | 26.46837 | 7.55 | 199.84
54 | 12030107 | 油漆溶剂油 |  | kg | 5.2925 | 12.01 | 63.56
55 | 12310303 | 二甲苯 |  | kg | 9.3249 | 5.06 | 47.18
56 | 12330300 | 界面剂 |  | kg | 434.72182 | 1.29 | 560.79
57 | 12330505 | APP及SBS基层处理剂 |  | kg | 25.46415 | 6.86 | 174.68
58 | 12370331 | 石油液化气 |  | kg | 3.72996 | 5.83 | 21.75
59 | 12413518 | 901胶 |  | kg | 69.890328 | 2.14 | 149.57
60 | 31150101 | 水 |  | m3 | 22.245617 | 4.57 | 101.66
61 | 32010502 | 复合木模板 | 18mm | m2 | 24.8908 | 35.49 | 883.37
62 | 32020115 | 卡具 |  | kg | 19.25089 | 10.86 | 209.06
63 | 32020132 | 钢管支撑 |  | kg | 74.51341 | 6.08 | 453.04
64 | 32090101 | 周转木材 |  | m3 | 0.436527 | 2964.98 | 1294.29
65 | 80212114 | 预拌混凝土(非泵送型) C15 |  | m3 | 8.6478 | 366.23 | 3167.08
66 | 80212117 | 预拌混凝土(非泵送型) C30 |  | m3 | 2.912238 | 408.01 | 1188.22
67 | ZC0001 | 金属百叶窗 |  | m2 | 2.7 | 400.00 | 1080.00
合计 | [6 empty] | 70022.47

## 6.1 表-04 单位工程招标控制价表
单位工程招标控制价表
工程名称：圆梦阁改造
序号 | 汇总内容 | 金额(元) | 其中:暂估价(元)
1 | 分部分项工程费 | 167917.97
1.1 | 人工费 | 44525.59
1.2 | 材料费 | 95674.89
1.3 | 施工机具使用费 | 7824.76
1.4 | 企业管理费 | 13610.60
1.5 | 利润 | 6282.13
2 | 措施项目费 | 7216.86
2.1 | 单价措施项目费 | 1196.38
2.2 | 总价措施项目费 | 6020.48
2.2.1 | 其中：安全文明施工措施费 | 2891.86
3 | 其他项目费 | 8000.00
3.1 | 其中：暂列金额 | 8000.00
3.2 | 其中：专业工程暂估
3.3 | 其中：计日工
3.4 | 其中：总承包服务费
4 | 规费 | 8186.12
5 | 税金 | 17218.89
招标控制价合计=1+2+3+4+5-甲供材料费_含设备/1.01 |  | 208539.84

## 6.2 表-08 分部分项工程和单价措施项目清单与计价表
分部分项工程和单价措施项目清单与计价表
工程名称：圆梦阁改造
序号 | 项目编码 | 项目名称 | 项目特征描述 | 计量 单位 | 工程量 | 金额（元）
[6 empty] | 综合单价 | 合价 | 其中
暂估价
0116 拆除工程
1 | 040402018001 | 施工缝 | 1、开门窗洞口锯缝 | m | 80.02 | 15.44 | 1235.51
2 | 011601001001 | 砖砌体拆除 | 1、拆除砌体墙 | m3 | 33.33 | 104.26 | 3474.99
3 | 011610002001 | 金属门窗拆除 | 1、拆除圆梦阁金属大门 | m2 | 18.94 | 6.12 | 115.91
4 | 011610002005 | 金属门窗拆除 | 1、拆除金属移门 | m2 | 4.64 | 6.12 | 28.40
5 | 011610001001 | 木门窗拆除 | 1、拆除单扇木门 | m2 | 13.79 | 7.33 | 101.08
6 | 011610002002 | 金属门窗拆除 | 1、拆金属窗1-2扇 | m2 | 25.28 | 11.19 | 282.88
7 | 011610002003 | 金属门窗拆除 | 1、拆金属门单扇 | m2 | 9.29 | 18.14 | 168.52
8 | 011610002004 | 金属门窗拆除 | 1、防盗窗拆除 | m2 | 23.9 | 25.63 | 612.56
9 | 011605002001 | 立面块料拆除 | 1、瓷砖踢脚线拆除 | m2 | 18.4 | 24.82 | 456.69
10 | 041001001001 | 拆除路面 | 1、原有花岗岩地面拆除，降低50cm 2、风动凿岩机(手持式)拆除 | m3 | 92.58 | 133.94 | 12400.17
11 | 010103002001 | 余方弃置 | 1、挖掘机挖碴装车 2、建筑垃圾外运 3、垃圾外运运距：投标人自行考虑，结算时不调整 | m3 | 97.94 | 47.71 | 4672.72
|  | 分部小计 |  |  |  |  | 23549.43
0104 新建工程
12 | 010401003002 | 实心砖墙 | 1、砖品种、规格、强度等级：Mu15混凝土实心砖 2、墙体类型：240mm内墙 3、砂浆强度等级、配合比：M7.5混合砂浆 | m3 | 17.71 | 640.84 | 11349.28
13 | 010401003001 | 实心砖墙 | 1、砖品种、规格、强度等级：Mu15混凝土实心砖 2、墙体类型：120mm内墙 3、砂浆强度等级、配合比：M7.5混合砂浆 | m3 | 3.75 | 680.22 | 2550.83
14 | 011204003001 | 块料墙面 | 1、外墙条砖修补 2、面砖规格：100*20 3、粘结层：15mm厚水泥砂浆 1:3 4、8mm厚混合砂浆 1:0.2:2打底 | m2 | 23.16 | 175.24 | 4058.56
15 | 010802001004 | 金属（塑钢）门 | 1、断桥隔热铝合金平开门 2、90系列 3、玻璃材质：6+12a+6mm中空钢化玻璃 4、含拉手、铰链、门锁等五金及安装完成的一切费用 5、详见图纸设计 | m2 | 10.24 | 900.00 | 9216.00
16 | 010802001002 | 金属（塑钢）门 | 1、不锈钢推拉门 2、玻璃材质：6+12a+6mm中空钢化玻璃 3、含拉手、铰链、门锁等五金及安装完成的一切费用 4、详见图纸设计 | m2 | 18.94 | 700.00 | 13258.00
17 | 010802004001 | 防盗门 | 1、钢制防盗门 2、门洞尺寸：1*2.2 3、含门套、拉手、铰链、门锁等五金及安装完成的一切费用 4、颜色由甲方现场确认、综合单价不因颜色的改变而调整 5、详见图纸设计 | m2 | 2.2 | 641.47 | 1411.23
18 | 010802001003 | 金属（塑钢）门 | 1、安装钢制电动移门 2、尺寸：1.8*2.7 2、含电动装置 3、含安装完成的一切费用 4、详见图纸设计 | m2 | 4.86 | 1552.98 | 7547.48
19 | 010807001001 | 金属（塑钢、断桥）窗 | 1、铝合金推拉窗 普通铝型材 2、窗户玻璃材质：6+12a+6m钢化中空玻璃 3、含五金、安装等一切费用 4、具体详见图纸设计要求 | m2 | 6 | 504.41 | 3026.46
20 | 010808004001 | 金属门窗套 | 1、不锈钢门套 2、1mm厚304不锈钢门套 3、基层：18mm厚细木工板 | m2 | 16.59 | 371.86 | 6169.16
21 | 011201001001 | 墙面一般抹灰 | 1、底层厚度、砂浆配合比：12mm水泥砂浆 1:3 2、面层厚度、砂浆配合比：8mm水泥砂浆 1:2.5 | m2 | 161.99 | 31.48 | 5099.45
22 | 011407001001 | 墙面喷刷涂料 | 1、腻子种类：901胶水泥腻子 2、刮腻子遍数：三遍 3、油漆品种、刷漆遍数：无机涂料三遍 A级 4、单价不随颜色的改变而改变 | m2 | 207.98 | 30.37 | 6316.35
|  | 分部小计 |  |  |  |  | 70002.80
0111 火化车间地面降50cm
23 | 011204003002 | 块料墙面 | 1、花岗岩地面降低50cm后四周墙面贴瓷砖 2、瓷砖与原墙面的瓷砖一致，厚度8mm 3、12mm厚水泥砂浆 1:3粘结层 4、5mm厚混合砂浆 1:0.1:2.5打底 | m2 | 55.19 | 154.42 | 8522.44
24 | 011101001001 | 水泥砂浆楼地面 | 1、20厚1:2水泥砂浆压实抹光 2、原花岗岩地面拆除降低50cm后地面恢复 | m2 | 185.17 | 18.90 | 3499.71
25 | 010501001003 | 垫层 | 1、80mm厚C15混凝土 2、原花岗岩地面拆除降低50cm后地面恢复 | m3 | 14.81 | 490.28 | 7261.05
26 | 010501001002 | 垫层 | 1、120厚碎石夯实 2、原花岗岩地面拆除降低50cm后地面恢复 | m3 | 22.22 | 343.22 | 7626.35
27 | 011102001001 | 石材楼地面 | 1、25mm厚花岗岩地面重新铺贴 2、粘结层：30厚干硬性水泥砂浆 3、素水泥浆一道 | m2 | 185.17 | 180.47 | 33417.63
|  | 分部小计 |  |  |  |  | 60327.18
0101 室外增加砌体墙
28 | 041001001002 | 拆除路面 | 1、拆除室外坡道地面 2、厚度20cm | m3 | 1.3 | 134.51 | 174.86
29 | 010103002002 | 余方弃置 | 1、建筑垃圾外运 2、垃圾外运运距：投标人自行考虑,结算时不调整 | m3 | 6.5 | 47.71 | 310.12
30 | 010401003003 | 实心砖墙 | 1、砖品种、规格、强度等级：Mu15混凝土实心砖 2、墙体类型：240mm内墙 3、砂浆强度等级、配合比：M7.5混合砂浆 | m3 | 6.27 | 640.84 | 4018.07
31 | 011201001002 | 墙面一般抹灰 | 1、底层厚度、砂浆配合比：12mm水泥砂浆 1:3 2、面层厚度、砂浆配合比：8mm水泥砂浆 1:2.5 3、外墙抹灰 | m2 | 52.26 | 35.49 | 1854.71
32 | 011204003003 | 块料墙面 | 1、外墙条砖修补 2、面砖规格：100*20 2、8mm厚混合砂浆 1:0.2:2打底 3、16mm厚水泥砂浆 1:3结合层 | m2 | 23.05 | 175.24 | 4039.28
33 | 011407001002 | 墙面喷刷涂料 | 1、腻子种类：901胶水泥腻子 2、刮腻子遍数：三遍 3、油漆品种、刷漆遍数：无机涂料三遍 A级 4、单价不随颜色的改变而改变 | m2 | 32.33 | 30.37 | 981.86
34 | 040203007001 | 水泥混凝土 | 1、180厚C30混凝土路面 2、地面回复 | m2 | 6.5 | 105.22 | 683.93
35 | 010802004002 | 防盗门 | 1、钢制防盗门 2、门洞尺寸：1.4*2.2 3、含门套、拉手、铰链、门锁等五金及安装完成的一切费用 4、颜色由甲方现场确认、综合单价不因颜色的改变而调整 5、详见图纸设计 | m2 | 3.08 | 641.47 | 1975.73
|  | 分部小计 |  |  |  |  | 14038.56
|  | 分部分项合计 |  |  |  |  | 167917.97
1 | 011701003001 | 里脚手架 | 1、搭设高度：5m以内 2、内墙砌墙脚手架 | m2 | 69.57 | 2.46 | 171.14
2 | 011701003002 | 里脚手架 | 1、抹灰脚手架 2、高度：3.6m以内 | m2 | 38.34 | 0.89 | 34.12
3 | 011701003004 | 里脚手架 | 1、抹灰脚手架 2、高度：5m以内 | m2 | 31.07 | 7.64 | 237.37
4 | 011701003003 | 里脚手架 | 1、涂料脚手架 2、高度：3.6m以内 | m2 | 38.34 | 0.09 | 3.45
5 | 011701003005 | 里脚手架 | 1、涂料脚手架 2、高度：5m以内 | m2 | 38.34 | 0.77 | 29.52
6 | 011703001001 | 垂直运输 |  | 项 | 1 | 720.78 | 720.78
|  | 单价措施合计 |  |  |  |  | 1196.38
合 计 | [6 empty] | 169114.35

## 6.3 表-11 总价措施项目清单与计价表
总价措施项目清单与计价表
工程名称：圆梦阁改造
序号 | 项目编码 | 项目名称 | 计算基础 | 费率（%） | 金额（元） | 调整 费率（%） | 调整后 金额（元） | 备注
1 | 011707001001 | 安全文明施工费 |  | 100.000 | 2891.86
1.1 |  | 基本费 | 分部分项合计+单价措施项目合计-除税工程设备费 | 1.500 | 2536.72
1.2 |  | 增加费 | 分部分项合计+单价措施项目合计-除税工程设备费
1.3 |  | 扬尘污染防治增加费 | 分部分项合计+单价措施项目合计-除税工程设备费 | 0.210 | 355.14
2 | 011707002001 | 夜间施工 | 分部分项合计+单价措施项目合计-除税工程设备费 | 0.050 | 84.56
3 | 011707003001 | 非夜间施工照明 | 分部分项合计+单价措施项目合计-除税工程设备费 |  |  |  |  | 在计取非夜间施工照明费时，建筑工程、仿古工程、修缮土建部分仅地下室（地宫）部分可计取；单独装饰、安装工程、园林绿化工程、修缮安装部分仅特殊施工部位内施工项目可计取
4 | 011707004001 | 二次搬运 | 分部分项合计+单价措施项目合计-除税工程设备费
5 | 011707005001 | 冬雨季施工 | 分部分项合计+单价措施项目合计-除税工程设备费 | 0.125 | 211.39
6 | 011707006001 | 地上、地下设施、建筑物的临时保护设施 | 分部分项合计+单价措施项目合计-除税工程设备费
7 | 011707007001 | 已完工程及设备保护 | 分部分项合计+单价措施项目合计-除税工程设备费 | 0.025 | 42.28
8 | 011707008001 | 临时设施 | 分部分项合计+单价措施项目合计-除税工程设备费 | 1.600 | 2705.83
9 | 011707009001 | 赶工措施 | 分部分项合计+单价措施项目合计-除税工程设备费
10 | 011707010001 | 工程按质论价 | 分部分项合计+单价措施项目合计-除税工程设备费
11 | 011707011001 | 住宅分户验收 | 分部分项合计+单价措施项目合计-除税工程设备费 |  |  |  |  | 在计取住宅分户验收时，大型土石方工程、桩基工程和地下室部分不计入计费基础
12 | 011707012001 | 建筑工人实名制费用 | 分部分项合计+单价措施项目合计-除税工程设备费 | 0.050 | 84.56 |  |  | 建筑工人实名制设备由建筑工人工资专用账户开户银行提供的，建筑工人实名制费用按表中费率乘以0.5系数计取
13 | 011707091001 | 特殊条件下施工增加费 | 分部分项合计+单价措施项目合计-除税工程设备费
14 | 011707015001 | 智慧工地费用 | 分部分项合计+单价措施项目合计-除税工程设备费 |  |  |  |  | 现场安全隐患排查、人员信息动态管理、扬尘管控视频监控、高处作业防护预警、危大工程监测预警和集成平台等设备、软件和管理费用。
合 计 |  |  |  |  | 6020.48
编制人（造价人员）： |  |  |  |  | 复核人（造价工程师）：

## 6.4 表-12 其他项目清单与计价汇总表
其他项目清单与计价汇总表
工程名称：圆梦阁改造
序号 | 项目名称 | 金额(元) | 结算金额(元) | 备注
1 | 暂列金额 | 8000.00
2 | 暂估价
2.1 | 材料暂估价
2.2 | 专业工程暂估价
3 | 计日工
4 | 总承包服务费
合 计 |  | 8000.00

## 6.5 表-13 规费、税金项目计价表
规费、税金项目计价表
工程名称：圆梦阁改造
序号 | 项目名称 | 计算基础 | 计算基数(元) | 计算费率(％) | 金额(元)
1 | 规费 | 环境保护税+社会保险费+住房公积金 | 8186.12 | 100.000 | 8186.12
1.1 | 社会保险费 | 分部分项工程费+措施项目费+其他项目费-除税工程设备费 | 183134.83 | 3.800 | 6959.12
1.2 | 住房公积金 | 分部分项工程费+措施项目费+其他项目费-除税工程设备费 | 183134.83 | 0.670 | 1227.00
1.3 | 环境保护税 | 分部分项工程费+措施项目费+其他项目费-除税工程设备费 | 183134.83
2 | 税金 | 分部分项工程费+措施项目费+其他项目费+规费-除税甲供材料和甲供设备费/1.01 | 191320.95 | 9.000 | 17218.89
合 计 |  |  |  |  | 25405.01
编制人（造价人员）： |  |  | 复核人（造价工程师）：

## 6.6 承包人供应主要材料一览表
承包人供应主要材料一览表
工程名称：圆梦阁改造
序号 | 材料编码 | 材料名称 | 规格、型号等要求 | 单位 | 数量 | 单价(元) | 合价(元) | 备注
1 | 0101020201 | 中砂 |  | t | 11.995764 | 154.46 | 1852.87
2 | 0105010201 | 石灰膏 |  | m3 | 0.258078 | 449.46 | 116.00
3 | 0105010201~1 | 石灰膏 |  | m3 | 0.088167 | 449.46 | 39.63
4 | 01150211 | 六角空心钢 |  | kg | 4.1538 | 3.31 | 13.75
5 | 01291713~1 | 304不锈钢板 | 1219×3048×1.0 | m2 | 18.26559 | 130.00 | 2374.53
6 | 01530151~3 | 断桥隔热铝合金平开门（6+12a+6m钢化中空玻璃） |  | m2 | 10.24 | 900.00 | 9216.00
7 | 0201010101 | 标准砖 | 240×115×53mm | 百块 | 150.6272 | 55.01 | 8286.00
8 | 0205020205 | 面砖(釉面砖) | 150×75mm | 百块 | 17.90268 | 40.00 | 716.11
9 | 0205020205~1 | 面砖(釉面砖) |  | 百块 | 17.81765 | 40.00 | 712.71
10 | 02090101 | 塑料薄膜 |  | m2 | 3.575 | 0.69 | 2.47
11 | 0301010102 | 水泥 | 32.5级 | kg | 1404.738028 | 0.27 | 384.90
12 | 0301010102~1 | 水泥 | 32.5级 | kg | 610.265115 | 0.27 | 167.21
13 | 03032113 | 塑料胀管螺钉 |  | 套 | 93.6 | 0.09 | 8.42
14 | 03070114 | 膨胀螺栓 | M8×80 | 套 | 122.766 | 0.51 | 62.61
15 | 03410915 | 低碳钢焊条 J422φ4.0 |  | kg | 0.511632 | 5.77 | 2.95
16 | 03510701 | 铁钉 |  | kg | 0.065 | 7.04 | 0.46
17 | 03510705 | 铁钉 | 70mm | kg | 2.57145 | 7.04 | 18.10
18 | 03590700 | 铁件(综合) |  | kg | 5.057131 | 4.10 | 20.73
19 | 03633315 | 合金钢钻头 | 一字型 | 根 | 2.52675 | 6.86 | 17.33
20 | 03652403 | 合金钢切割锯片 |  | 片 | 0.777714 | 68.60 | 53.35
21 | 04010611 | 水泥 | 32.5级 | kg | 7265.866771 | 0.27 | 1990.85
22 | 04010611~1 | 复合硅酸盐水泥 32.5级 |  | kg | 2.33376 | 0.27 | 0.64
23 | 04010611~2 | 水泥 | 32.5级 | kg | 522.997176 | 0.27 | 143.30
24 | 04010611~3 | 复合硅酸盐水泥 32.5级 |  | kg | 3.267264 | 0.27 | 0.90
25 | 04010701 | 白水泥 |  | kg | 192.12878 | 0.68 | 130.65
26 | 0402010806 | 普通成材 |  | m3 | 0.013863 | 2577.69 | 35.73
27 | 04030107 | 中砂 |  | t | 23.844274 | 154.46 | 3682.99
28 | 04030107~1 | 中(粗)砂 |  | t | 0.022116 | 154.46 | 3.42
29 | 04050203 | 碎石 | 5～16mm | t | 2.6664 | 143.77 | 383.35
30 | 04050207 | 碎石 | 5～40mm | t | 36.663 | 147.66 | 5413.66
31 | 04090120 | 石灰膏 |  | m3 | 0.013466 | 449.46 | 6.05
32 | 04090801 | 石膏粉 | 325目 | kg | 19.94573 | 0.36 | 7.18
33 | 0499000077 | 周转木材 |  | m3 | 0.013938 | 2964.98 | 41.33
34 | 0501081801 | 脚手钢管 |  | kg | 3.769632 | 3.51 | 13.23
35 | 05030600 | 普通木成材 |  | m3 | 0.307413 | 2577.69 | 792.42
36 | 0508130201 | 镀锌铁丝 | 8# | kg | 3.246072 | 4.52 | 14.67
37 | 0508200302 | 钢锯片 |  | 片 | 0.52013 | 325.87 | 169.49
38 | 05092103 | 细木工板 | δ18mm | m2 | 17.05452 | 56.24 | 959.15
39 | 0510020201 | 工具式金属脚手 |  | kg | 2.721836 | 3.77 | 10.26
40 | 0510020302 | 底座 |  | 个 | 0.020942 | 5.57 | 0.12
41 | 0510020402 | 扣件 |  | 个 | 0.628272 | 7.73 | 4.86
42 | 05250502 | 锯(木)屑 |  | m3 | 1.11102 | 47.17 | 52.41
43 | 0612070102 | 水 |  | m3 | 5.194325 | 4.57 | 23.74
44 | 06612145~1 | 墙面砖 | 300*600*8 | m2 | 56.56975 | 70.00 | 3959.88
45 | 07112130~1 | 花岗岩地面 | 25mm厚 | m2 | 188.8734 | 105.00 | 19831.71
46 | 0904040300~1 | 不锈钢电动移门（含电动装置） |  | m2 | 4.86 | 1500.00 | 7290.00
47 | 09093511~1 | 铝合金全玻推拉窗 普通铝型材 |  | m2 | 5.76 | 420.00 | 2419.20
48 | 09270331 | 钢质防盗门 |  | m2 | 5.164368 | 600.00 | 3098.62
49 | 09493560 | 镀锌铁脚 |  | 个 | 108.183 | 1.46 | 157.95
50 | 11010304 | 无机涂料 |  | kg | 111.26353 | 10.29 | 1144.90
51 | 11430327 | 大白粉 |  | kg | 19.94573 | 0.73 | 14.56
52 | 11590914 | 硅酮密封胶 |  | L | 0.87 | 68.60 | 59.68
53 | 11591102 | 玻璃胶 |  | L | 2.8203 | 34.30 | 96.74
54 | 12333551 | PU发泡剂 |  | L | 1.575 | 25.73 | 40.52
55 | 12413518 | 901胶 |  | kg | 80.014718 | 2.14 | 171.23
56 | 19450306 | 高压风管 | φ25-6P-20m | m | 0.09575 | 16.29 | 1.56
57 | 31110301 | 棉纱头 |  | kg | 2.4036 | 5.57 | 13.39
58 | 31150101 | 水 |  | m3 | 21.05177 | 4.57 | 96.21
59 | 31150101~1 | 水 |  | m3 | 0.004118 | 4.57 | 0.02
60 | 31150301 | 电 |  | kW.h | 0.60456 | 0.59 | 0.36
61 | 32090101 | 周转木材 |  | m3 | 0.0013 | 2964.98 | 3.85
62 | 80212114 | 预拌混凝土(非泵送型) C15 |  | m3 | 15.03215 | 366.23 | 5505.22
63 | 80212117 | 预拌混凝土(非泵送型) C30 |  | m3 | 1.19015 | 408.01 | 485.59
64 | ZC0003 | 不锈钢推拉门（6+12a+6mm中空钢化玻璃） |  | m2 | 18.94 | 700.00 | 13258.00
合计 | [6 empty] | 95595.72

## 7.1 表-04 单位工程招标控制价表
单位工程招标控制价表
工程名称：西北角改造工程
序号 | 汇总内容 | 金额(元) | 其中:暂估价(元)
1 | 分部分项工程费 | 74957.15
1.1 | 人工费 | 14949.62
1.2 | 材料费 | 43724.06
1.3 | 施工机具使用费 | 7685.83
1.4 | 企业管理费 | 5883.56
1.5 | 利润 | 2714.08
2 | 措施项目费 | 6773.69
2.1 | 单价措施项目费 | 3964.10
2.2 | 总价措施项目费 | 2809.59
2.2.1 | 其中：安全文明施工措施费 | 1349.55
3 | 其他项目费
3.1 | 其中：暂列金额
3.2 | 其中：专业工程暂估
3.3 | 其中：计日工
3.4 | 其中：总承包服务费
4 | 规费 | 3653.37
5 | 税金 | 7684.58
招标控制价合计=1+2+3+4+5-甲供材料费_含设备/1.01 |  | 93068.79

## 7.2 表-08 分部分项工程和单价措施项目清单与计价表
分部分项工程和单价措施项目清单与计价表
工程名称：西北角改造工程
序号 | 项目编码 | 项目名称 | 项目特征描述 | 计量 单位 | 工程量 | 金额（元）
[6 empty] | 综合单价 | 合价 | 其中
暂估价
0116 拆除工程
1 | 040402018001 | 施工缝 | 1、开门窗洞口锯缝 | m | 13 | 15.44 | 200.72
2 | 011601001001 | 砖砌体拆除 | 1、拆除砌体墙 | m3 | 1.13 | 104.26 | 117.81
3 | 011610002002 | 金属门窗拆除 | 1、拆金属窗1-2扇 | m2 | 2.25 | 10.49 | 23.60
4 | 011610002003 | 金属门窗拆除 | 1、拆金属门单扇 | m2 | 2.5 | 16.85 | 42.13
5 | 011606003001 | 天棚面龙骨及饰面拆除 | 1、彩钢板顶棚拆除 | m2 | 33.18 | 17.47 | 579.65
6 | 011601001002 | 砖砌体拆除 | 1、破碎机拆除砌体墙 | m3 | 45.35 | 10.34 | 468.92
7 | 041001001001 | 拆除路面 | 1、西北角路面全部扒除 | m3 | 65.83 | 13.78 | 907.14
8 | 010103002001 | 余方弃置 | 1、挖掘机挖碴装车 2、建筑垃圾外运 3、垃圾外运运距：投标人自行考虑，结算时不调整 | m3 | 140.44 | 47.71 | 6700.39
|  | 分部小计 |  |  |  |  | 9040.36
0101 电缆沟
9 | 010501001002 | 垫层 | 1、混凝土种类：泵送商品砼 2、混凝土强度等级：C15 3、电缆沟垫层 | m3 | 2.77 | 490.28 | 1358.08
10 | 010514904001 | 压顶 | 1、混凝土种类：泵送商品砼 2、混凝土强度等级：C20 3、电缆沟压顶 | m3 | 2.41 | 597.66 | 1440.36
11 | 010401014001 | 砖地沟、明沟 | 1、电缆沟 2、砖品种、规格、强度等级：MU15标准砖 240*115*53mm 3、沟截面尺寸：720*650mm 4、砂浆强度等级：M10水泥砂浆 | m | 5.62 | 135.24 | 760.05
12 | 011201001001 | 墙面一般抹灰 | 1、电缆沟内外壁抹10mm厚1:2.5水泥砂浆 | m2 | 88.66 | 30.17 | 2674.87
13 | 010512008001 | 沟盖板、井盖板、井圈 | 1、C30钢筋混凝土沟盖板厚度100mm 2、φ10mm钢筋网片 3、含安装 | m3 | 1.45 | 2506.36 | 3634.22
|  | 分部小计 |  |  |  |  | 9867.58
0101 排水沟
14 | 010501001003 | 垫层 | 1、混凝土种类：泵送商品砼 2、混凝土强度等级：C20 3、排水沟垫层 | m3 | 1.71 | 504.09 | 861.99
15 | 010401014002 | 砖地沟、明沟 | 1、排水沟 2、砖品种、规格、强度等级：MU15标准砖 240*115*53mm 3、沟截面尺寸：720*650mm 4、砂浆强度等级：M7.5水泥砂浆 | m | 3.66 | 134.82 | 493.44
16 | 011201001002 | 墙面一般抹灰 | 1、排水沟内外壁抹20mm厚1:2.5水泥砂浆 | m2 | 66.82 | 34.10 | 2278.56
17 | 010512008002 | 沟盖板、井盖板、井圈 | 1、C30钢筋混凝土沟盖板厚度100mm 2、φ10mm钢筋网片 3、含安装费 | m3 | 0.63 | 3160.34 | 1991.01
18 | 010512008003 | 沟盖板、井盖板、井圈 | 1、球墨铸铁沟盖板 2、承重40t 3、宽300mm 4、含安装费 | m2 | 1.5 | 2136.73 | 3205.10
|  | 分部小计 |  |  |  |  | 8830.10
0101 原配电房门窗改造
19 | 010401003002 | 实心砖墙 | 1、砖品种、规格、强度等级：Mu15混凝土实心砖 2、墙体类型：240mm内墙 3、砂浆强度等级、配合比：M7.5混合砂浆 | m3 | 1.14 | 640.84 | 730.56
20 | 011201001003 | 墙面一般抹灰 | 1、底层厚度、砂浆配合比：12mm水泥砂浆 1:3 2、面层厚度、砂浆配合比：8mm水泥砂浆 1:2.5 | m2 | 9.5 | 31.48 | 299.06
21 | 010803002001 | 防火卷帘（闸）门 | 1、乙级钢制防火卷帘门 2、门洞尺寸：1.5*2.5 3、含门锁等五金及安装完成的一切费用 4、颜色由甲方现场确认、综合单价不因颜色的改变而调整 5、详见图纸设计 | m2 | 7.5 | 529.46 | 3970.95
|  | 分部小计 |  |  |  |  | 5000.57
0101 原围墙出新
22 | 011407001002 | 墙面喷刷涂料 | 1、基层清理、刮腻子 2、涂刷封底、分格 3、搅匀后喷涂真石漆两遍 4、涂刷透明罩光面漆两遍 | m2 | 51.99 | 94.95 | 4936.45
|  | 分部小计 |  |  |  |  | 4936.45
0101 西北角地面恢复
23 | 010103001001 | 回填方 | 1、原土夯实 2、密实度要求：符合设计要求 | m2 | 216.72 | 1.65 | 357.59
24 | 040202002001 | 石灰稳定土 | 1、200mm厚石灰土，含灰10% | m2 | 216.72 | 30.84 | 6683.64
25 | 010501001004 | 垫层 | 1、100厚碎石夯实 | m3 | 21.67 | 343.22 | 7437.58
26 | 040203007001 | 水泥混凝土 | 1、180厚C30混凝土路面 | m2 | 216.72 | 105.22 | 22803.28
|  | 分部小计 |  |  |  |  | 37282.09
|  | 分部分项合计 |  |  |  |  | 74957.15
1 | 011702001001 | 基础 | 1、垫层模板 | m2 | 11.64 | 94.17 | 1096.14
2 | 011702025001 | 其他现浇构件 | 1、压顶模板 | m2 | 34.78 | 82.46 | 2867.96
|  | 单价措施合计 |  |  |  |  | 3964.10
合 计 | [6 empty] | 78921.25

## 7.3 表-11 总价措施项目清单与计价表
总价措施项目清单与计价表
工程名称：西北角改造工程
序号 | 项目编码 | 项目名称 | 计算基础 | 费率（%） | 金额（元） | 调整 费率（%） | 调整后 金额（元） | 备注
1 | 011707001001 | 安全文明施工费 |  | 100.000 | 1349.55
1.1 |  | 基本费 | 分部分项合计+单价措施项目合计-除税工程设备费 | 1.500 | 1183.82
1.2 |  | 增加费 | 分部分项合计+单价措施项目合计-除税工程设备费
1.3 |  | 扬尘污染防治增加费 | 分部分项合计+单价措施项目合计-除税工程设备费 | 0.210 | 165.73
2 | 011707002001 | 夜间施工 | 分部分项合计+单价措施项目合计-除税工程设备费 | 0.050 | 39.46
3 | 011707003001 | 非夜间施工照明 | 分部分项合计+单价措施项目合计-除税工程设备费 |  |  |  |  | 在计取非夜间施工照明费时，建筑工程、仿古工程、修缮土建部分仅地下室（地宫）部分可计取；单独装饰、安装工程、园林绿化工程、修缮安装部分仅特殊施工部位内施工项目可计取
4 | 011707004001 | 二次搬运 | 分部分项合计+单价措施项目合计-除税工程设备费
5 | 011707005001 | 冬雨季施工 | 分部分项合计+单价措施项目合计-除税工程设备费 | 0.125 | 98.65
6 | 011707006001 | 地上、地下设施、建筑物的临时保护设施 | 分部分项合计+单价措施项目合计-除税工程设备费
7 | 011707007001 | 已完工程及设备保护 | 分部分项合计+单价措施项目合计-除税工程设备费 | 0.025 | 19.73
8 | 011707008001 | 临时设施 | 分部分项合计+单价措施项目合计-除税工程设备费 | 1.600 | 1262.74
9 | 011707009001 | 赶工措施 | 分部分项合计+单价措施项目合计-除税工程设备费
10 | 011707010001 | 工程按质论价 | 分部分项合计+单价措施项目合计-除税工程设备费
11 | 011707011001 | 住宅分户验收 | 分部分项合计+单价措施项目合计-除税工程设备费 |  |  |  |  | 在计取住宅分户验收时，大型土石方工程、桩基工程和地下室部分不计入计费基础
12 | 011707012001 | 建筑工人实名制费用 | 分部分项合计+单价措施项目合计-除税工程设备费 | 0.050 | 39.46 |  |  | 建筑工人实名制设备由建筑工人工资专用账户开户银行提供的，建筑工人实名制费用按表中费率乘以0.5系数计取
13 | 011707091001 | 特殊条件下施工增加费 | 分部分项合计+单价措施项目合计-除税工程设备费
14 | 011707015001 | 智慧工地费用 | 分部分项合计+单价措施项目合计-除税工程设备费 |  |  |  |  | 现场安全隐患排查、人员信息动态管理、扬尘管控视频监控、高处作业防护预警、危大工程监测预警和集成平台等设备、软件和管理费用。
合 计 |  |  |  |  | 2809.59
编制人（造价人员）： |  |  |  |  | 复核人（造价工程师）：

## 7.4 表-12 其他项目清单与计价汇总表
其他项目清单与计价汇总表
工程名称：西北角改造工程
序号 | 项目名称 | 金额(元) | 结算金额(元) | 备注
1 | 暂列金额
2 | 暂估价
2.1 | 材料暂估价
2.2 | 专业工程暂估价
3 | 计日工
4 | 总承包服务费
合 计

## 7.5 表-13 规费、税金项目计价表
规费、税金项目计价表
工程名称：西北角改造工程
序号 | 项目名称 | 计算基础 | 计算基数(元) | 计算费率(％) | 金额(元)
1 | 规费 | 环境保护税+社会保险费+住房公积金 | 3653.37 | 100.000 | 3653.37
1.1 | 社会保险费 | 分部分项工程费+措施项目费+其他项目费-除税工程设备费 | 81730.84 | 3.800 | 3105.77
1.2 | 住房公积金 | 分部分项工程费+措施项目费+其他项目费-除税工程设备费 | 81730.84 | 0.670 | 547.60
1.3 | 环境保护税 | 分部分项工程费+措施项目费+其他项目费-除税工程设备费 | 81730.84
2 | 税金 | 分部分项工程费+措施项目费+其他项目费+规费-除税甲供材料和甲供设备费/1.01 | 85384.21 | 9.000 | 7684.58
合 计 |  |  |  |  | 11337.95
编制人（造价人员）： |  |  | 复核人（造价工程师）：

## 7.6 承包人供应主要材料一览表
承包人供应主要材料一览表
工程名称：西北角改造工程
序号 | 材料编码 | 材料名称 | 规格、型号等要求 | 单位 | 数量 | 单价(元) | 合价(元) | 备注
1 | 01010100 | 钢筋 | 综合 | t | 0.369126 | 2904.73 | 1072.21
2 | 0101020201 | 中砂 |  | t | 0.427648 | 154.46 | 66.05
3 | 0105010201 | 石灰膏 |  | m3 | 0.013281 | 449.46 | 5.97
4 | 01270100 | 型钢 |  | t | 0.016632 | 3311.13 | 55.07
5 | 0201010101 | 标准砖 | 240×115×53mm | 百块 | 6.1446 | 55.01 | 338.01
6 | 02090101 | 塑料薄膜 |  | m2 | 153.4713 | 0.69 | 105.90
7 | 0301010102 | 水泥 | 32.5级 | kg | 61.0926 | 0.27 | 16.74
8 | 03052109 | 对拉螺栓(止水螺栓) |  | kg | 0.113335 | 5.66 | 0.64
9 | 03070132 | 膨胀螺栓 | M12×110 | 套 | 18.9 | 0.86 | 16.25
10 | 03410205 | 电焊条 | J422 | kg | 1.022112 | 6.63 | 6.78
11 | 03410205~1 | 电焊条 | J422 | kg | 0.459 | 6.63 | 3.04
12 | 03510701 | 铁钉 |  | kg | 14.962733 | 7.04 | 105.34
13 | 03570237 | 镀锌铁丝 | 22# | kg | 2.919116 | 6.09 | 17.78
14 | 03631906 | 合金钎头 | φ150 | 个 | 0.016495 | 3344.44 | 55.17
15 | 04010611~2 | 水泥 | 32.5级 | kg | 1588.154403 | 0.27 | 435.15
16 | 04010701 | 白水泥 |  | kg | 27.5547 | 0.68 | 18.74
17 | 04030107~1 | 中砂 |  | t | 4.90377 | 154.46 | 757.44
18 | 04050203 | 碎石 | 5～16mm | t | 2.6004 | 143.77 | 373.86
19 | 04050207 | 碎石 | 5～40mm | t | 36.56334 | 147.66 | 5398.94
20 | 04090100 | 生石灰 |  | t | 7.36848 | 556.64 | 4101.59
21 | 04090302-1 | 黄土 |  | m3 | 49.366649
22 | 04135500~1 | 标准砖MU15 | 240×115×53 | 百块 | 12.071424 | 55.01 | 664.05
23 | 0508200302 | 钢锯片 |  | 片 | 0.0845 | 325.87 | 27.54
24 | 0612070102 | 水 |  | m3 | 0.193686 | 4.57 | 0.89
25 | 09250514 | 防火卷帘门(乙级) |  | m2 | 9.09 | 350.00 | 3181.50
26 | 11010319 | 仿石型外墙涂料 |  | kg | 233.955 | 15.00 | 3509.33
27 | 11010323 | 水性封底漆 |  | kg | 18.1965 | 21.44 | 390.13
28 | 11112512 | 透明罩光漆 |  | kg | 20.796 | 10.00 | 207.96
29 | 12030107 | 油漆溶剂油 |  | kg | 3.01542 | 12.01 | 36.22
30 | 12413518 | 901胶 |  | kg | 9.3582 | 2.14 | 20.03
31 | 14310106 | 塑料管 | dn20 | m | 0.097416 | 3.11 | 0.30
32 | 31150101 | 水 |  | m3 | 27.067579 | 4.57 | 123.70
33 | 31150101~1 | 水 |  | m3 | 23.23809 | 4.57 | 106.20
34 | 32010502~1 | 复合木模板 | 18mm | m2 | 10.2124 | 35.49 | 362.44
35 | 32011111 | 组合钢模板 |  | kg | 0.136383 | 4.29 | 0.59
36 | 32011121 | 定型钢模板 |  | kg | 11.016 | 4.72 | 52.00
37 | 32020115 | 卡具 |  | kg | 4.223248 | 10.86 | 45.86
38 | 32020132 | 钢管支撑 |  | kg | 15.215039 | 6.08 | 92.51
39 | 32090101 | 周转木材 |  | m3 | 0.409675 | 2964.98 | 1214.68
40 | 80210105 | C20粒径16砼32.5级坍落度35-50 |  | m3 | 0.3 | 379.83 | 113.95
41 | 80210122 | C30粒径20砼42.5级坍落度35-50 |  | m3 | 0.021384 | 408.01 | 8.72
42 | 80210148 | C30粒径40砼42.5级坍落度35-50 |  | m3 | 0.434808 | 408.01 | 177.41
43 | 80212114~2 | 预拌混凝土(非泵送型) C15 |  | m3 | 2.81155 | 366.23 | 1029.67
44 | 80212115 | 预拌混凝土(非泵送型) C20 |  | m3 | 4.19385 | 379.83 | 1592.95
45 | 80212117 | 预拌混凝土(非泵送型) C30 |  | m3 | 39.681432 | 408.01 | 16190.42
46 | 80212707 | C30粒径16砼42.5级坍落度10-30 |  | m3 | 2.1216 | 408.01 | 865.63
47 | TB000014~1 | 球墨铸铁沟盖板 | 重型 | 块 | 10 | 200.00 | 2000.00
合计 | [6 empty] | 44965.35

## 8.1 表-04 单位工程招标控制价表
单位工程招标控制价表
工程名称：供油系统维修工程
序号 | 汇总内容 | 金额(元) | 其中:暂估价(元)
1 | 分部分项工程费 | 73004.80
1.1 | 人工费 | 6753.85
1.2 | 材料费 | 61640.29
1.3 | 施工机具使用费 | 1482.65
1.4 | 企业管理费 | 2140.83
1.5 | 利润 | 987.18
2 | 措施项目费 | 19612.09
2.1 | 单价措施项目费 | 16428.26
2.2 | 总价措施项目费 | 3183.83
2.2.1 | 其中：安全文明施工措施费 | 1529.31
3 | 其他项目费
3.1 | 其中：暂列金额
3.2 | 其中：专业工程暂估
3.3 | 其中：计日工
3.4 | 其中：总承包服务费
4 | 规费 | 4139.97
5 | 税金 | 8708.12
招标控制价合计=1+2+3+4+5-甲供材料费_含设备/1.01 |  | 105464.98

## 8.2 表-08 分部分项工程和单价措施项目清单与计价表
分部分项工程和单价措施项目清单与计价表
工程名称：供油系统维修工程
序号 | 项目编码 | 项目名称 | 项目特征描述 | 计量 单位 | 工程量 | 金额（元）
[6 empty] | 综合单价 | 合价 | 其中
暂估价
0101 土石方工程
1 | 010101002001 | 挖一般土方 | 1、土壤类别：综合 2、挖土深度：5m以内 | m3 | 220.46 | 7.44 | 1640.22
2 | 010103001002 | 回填方 | 1、回填砂 | m3 | 4.69 | 342.10 | 1604.45
3 | 010103001003 | 回填方 | 1、回填土夯实 2、密实度要求：符合设计要求 | m3 | 194.36 | 19.06 | 3704.50
4 | 010103002001 | 余方弃置 | 1、余土外运 2、运距：施工单位自行考虑，结算时不调整 | m3 | 26.1 | 21.33 | 556.71
|  | 分部小计 |  |  |  |  | 7505.88
0105 混凝土及钢筋混凝土工程
5 | 010501001001 | 垫层 | 1、混凝土种类：预拌混凝土 2、混凝土强度等级：C15 | m3 | 4.36 | 490.28 | 2137.62
6 | 010501004001 | 满堂基础 | 1、混凝土种类：预拌混凝土 2、混凝土强度等级：C30 P8 | m3 | 7.14 | 567.55 | 4052.31
7 | 010515001003 | 现浇构件钢筋 | 1、钢筋种类、规格：HRB400 φ12mm 2、层高：3.6m以内 | t | 0.873 | 5495.70 | 4797.75
|  | 分部小计 |  |  |  |  | 10987.68
0109 屋面及防水工程
8 | 010902002001 | 屋面涂膜防水 | 1、CCW-525单组分1.5mm厚聚氨酯防水涂料 2、部位：垫层上 | m2 | 43.61 | 58.24 | 2539.85
9 | 010904003001 | 楼（地）面砂浆防水（防潮） | 1、20厚1:2水泥砂浆加5%防水剂 2、部位：垫层上 | m2 | 43.61 | 24.86 | 1084.14
10 | 010904003002 | 楼（地）面砂浆防水（防潮） | 1、20厚1:2水泥砂浆加5%防水剂 2、部位：筏板上 | m2 | 35.69 | 24.86 | 887.25
|  | 分部小计 |  |  |  |  | 4511.24
0115 其他工程
11 | 010507006001 | 化粪池、检查井 | 1.名称:埋地卧式SF双层油罐（内钢外玻璃纤维增强塑料双层油罐） 2.材质:内钢外玻璃纤维增强塑料双层油罐 3.容积及标准:公称容积：15m3，全容积：16m3油罐公称直径：1900mm油罐长度：5900mm，筒体长度5030mm 封头碟深435mm;内层罐体筒体厚度6mm；封头厚度8mm 外层罐体壁厚4mm，设置渗漏检测立管 人孔DN600共1个 （人孔高度高出罐顶200mm）;操作井1200*1200*5mm厚度*高度1m1个；须满足现行SH/T3178-2015规范要求 4.质量:符合规范和设计图纸要求 5.焊接方式:符合规范和设计图纸要求 6.焊缝热处理技术要求:符合规范和设计图纸要求 7.罐底中幅板连接形式:符合规范和设计图纸要求 8.板幅调整尺寸:符合规范和设计图纸要求 9.浮船及支柱构造形式:符合规范和设计图纸要求 10.抗风圈与加强圈类型:符合规范和设计图纸要求 11.附件种类、规格及数量、材质:符合规范和设计图纸要求 12.本体盘梯、平台类型、质量:符合规范和设计图纸要求 13.压力试验设计要求:符合规范和设计图纸要求 14.提供充压报告 15、包含安装费、辅 | 座 | 1 | 50000.00 | 50000.00
材费等一切费用
|  | 分部小计 |  |  |  |  | 50000.00
|  | 分部分项合计 |  |  |  |  | 73004.80
1 | 011702001001 | 基础 | 1、垫层模板 | m2 | 2.58 | 94.30 | 243.29
2 | 011702001002 | 基础 | 1、满堂基础模板 | m2 | 5.01 | 57.37 | 287.42
3 | 011703001001 | 垂直运输 | 1、建筑物檐口高度、层数：5m以内 | 项 | 1 | 96.51 | 96.51
4 | 011705001001 | 大型机械设备进出场及安拆 |  | 项 | 1 | 5246.94 | 5246.94
5 | 011706002001 | 排水、降水 | 轻型井点降水 | 项 | 1 | 10554.10 | 10554.10
|  | 单价措施合计 |  |  |  |  | 16428.26
合 计 | [6 empty] | 89433.06

## 8.3 表-11 总价措施项目清单与计价表
总价措施项目清单与计价表
工程名称：供油系统维修工程
序号 | 项目编码 | 项目名称 | 计算基础 | 费率（%） | 金额（元） | 调整 费率（%） | 调整后 金额（元） | 备注
1 | 011707001001 | 安全文明施工费 |  | 100.000 | 1529.31
1.1 |  | 基本费 | 分部分项合计+单价措施项目合计-除税工程设备费 | 1.500 | 1341.50
1.2 |  | 增加费 | 分部分项合计+单价措施项目合计-除税工程设备费
1.3 |  | 扬尘污染防治增加费 | 分部分项合计+单价措施项目合计-除税工程设备费 | 0.210 | 187.81
2 | 011707002001 | 夜间施工 | 分部分项合计+单价措施项目合计-除税工程设备费 | 0.050 | 44.72
3 | 011707003001 | 非夜间施工照明 | 分部分项合计+单价措施项目合计-除税工程设备费 |  |  |  |  | 在计取非夜间施工照明费时，建筑工程、仿古工程、修缮土建部分仅地下室（地宫）部分可计取；单独装饰、安装工程、园林绿化工程、修缮安装部分仅特殊施工部位内施工项目可计取
4 | 011707004001 | 二次搬运 | 分部分项合计+单价措施项目合计-除税工程设备费
5 | 011707005001 | 冬雨季施工 | 分部分项合计+单价措施项目合计-除税工程设备费 | 0.125 | 111.79
6 | 011707006001 | 地上、地下设施、建筑物的临时保护设施 | 分部分项合计+单价措施项目合计-除税工程设备费
7 | 011707007001 | 已完工程及设备保护 | 分部分项合计+单价措施项目合计-除税工程设备费 | 0.025 | 22.36
8 | 011707008001 | 临时设施 | 分部分项合计+单价措施项目合计-除税工程设备费 | 1.600 | 1430.93
9 | 011707009001 | 赶工措施 | 分部分项合计+单价措施项目合计-除税工程设备费
10 | 011707010001 | 工程按质论价 | 分部分项合计+单价措施项目合计-除税工程设备费
11 | 011707011001 | 住宅分户验收 | 分部分项合计+单价措施项目合计-除税工程设备费 |  |  |  |  | 在计取住宅分户验收时，大型土石方工程、桩基工程和地下室部分不计入计费基础
12 | 011707012001 | 建筑工人实名制费用 | 分部分项合计+单价措施项目合计-除税工程设备费 | 0.050 | 44.72 |  |  | 建筑工人实名制设备由建筑工人工资专用账户开户银行提供的，建筑工人实名制费用按表中费率乘以0.5系数计取
13 | 011707091001 | 特殊条件下施工增加费 | 分部分项合计+单价措施项目合计-除税工程设备费
14 | 011707015001 | 智慧工地费用 | 分部分项合计+单价措施项目合计-除税工程设备费 |  |  |  |  | 现场安全隐患排查、人员信息动态管理、扬尘管控视频监控、高处作业防护预警、危大工程监测预警和集成平台等设备、软件和管理费用。
合 计 |  |  |  |  | 3183.83
编制人（造价人员）： |  |  |  |  | 复核人（造价工程师）：

## 8.4 表-12 其他项目清单与计价汇总表
其他项目清单与计价汇总表
工程名称：供油系统维修工程
序号 | 项目名称 | 金额(元) | 结算金额(元) | 备注
1 | 暂列金额
2 | 暂估价
2.1 | 材料暂估价
2.2 | 专业工程暂估价
3 | 计日工
4 | 总承包服务费
合 计

## 8.5 表-13 规费、税金项目计价表
规费、税金项目计价表
工程名称：供油系统维修工程
序号 | 项目名称 | 计算基础 | 计算基数(元) | 计算费率(％) | 金额(元)
1 | 规费 | 环境保护税+社会保险费+住房公积金 | 4139.97 | 100.000 | 4139.97
1.1 | 社会保险费 | 分部分项工程费+措施项目费+其他项目费-除税工程设备费 | 92616.89 | 3.800 | 3519.44
1.2 | 住房公积金 | 分部分项工程费+措施项目费+其他项目费-除税工程设备费 | 92616.89 | 0.670 | 620.53
1.3 | 环境保护税 | 分部分项工程费+措施项目费+其他项目费-除税工程设备费 | 92616.89
2 | 税金 | 分部分项工程费+措施项目费+其他项目费+规费-除税甲供材料和甲供设备费/1.01 | 96756.86 | 9.000 | 8708.12
合 计 |  |  |  |  | 12848.09
编制人（造价人员）： |  |  | 复核人（造价工程师）：

## 8.6 承包人供应主要材料一览表
承包人供应主要材料一览表
工程名称：供油系统维修工程
序号 | 材料编码 | 材料名称 | 规格、型号等要求 | 单位 | 数量 | 单价(元) | 合价(元) | 备注
1 | 0101020201 | 中砂 |  | t | 2.356732 | 154.46 | 364.02
2 | 0102040301 | 绿豆砂 |  | t | 0.222411 | 125.32 | 27.87
3 | 02330105 | 草袋子 |  | 只 | 10 | 0.86 | 8.60
4 | 0301010102 | 水泥 | 32.5级 | kg | 896.65303 | 0.27 | 245.68
5 | 0303010205~1 | 商品混凝土 C30 P8(非泵送) |  | m3 | 7.2828 | 437.44 | 3185.79
6 | 03510701 | 铁钉 |  | kg | 0.859438 | 7.04 | 6.05
7 | 03570216 | 镀锌铁丝 | 8# | kg | 5 | 6.09 | 30.45
8 | 03570237 | 镀锌铁丝 | 22# | kg | 0.036176 | 6.09 | 0.22
9 | 04030107 | 中砂 |  | t | 11.99126 | 154.46 | 1852.17
10 | 0403013606 | 复合木模板 | 18mm | m2 | 1.15731 | 35.49 | 41.07
11 | 0499000077 | 周转木材 |  | m3 | 0.009519 | 2964.98 | 28.22
12 | 0501040003~1 | 圆钢(钢筋) | HRB400 φ12mm | t | 0.89046 | 2904.73 | 2586.55
13 | 0507030101 | 电焊条 |  | kg | 1.62378 | 6.63 | 10.77
14 | 0508091502 | 铁钉 |  | kg | 0.91182 | 7.04 | 6.42
15 | 0508130204 | 镀锌铁丝 | 22# | kg | 6.14538 | 4.52 | 27.78
16 | 0510010202 | 零星卡具 |  | kg | 0.15531 | 10.86 | 1.69
17 | 0510030201 | 钢支撑 | (钢管) | kg | 0.81162 | 3.60 | 2.92
18 | 0605110301 | 聚氨脂甲料 |  | kg | 47.159854 | 17.11 | 806.91
19 | 0605110501 | 聚氨脂乙料 |  | kg | 73.801203 | 17.11 | 1262.74
20 | 0605120102 | 塑料薄膜 |  | m2 | 14.02296 | 0.74 | 10.38
21 | 0609100602 | 二甲苯 |  | kg | 5.813213 | 2.93 | 17.03
22 | 0609100611 | 防水剂 |  | kg | 44.832652 | 1.30 | 58.28
23 | 0612070102 | 水 |  | m3 | 12.235677 | 4.57 | 55.92
24 | 14370706 | 橡胶水管 | φ50 | m | 5.44 | 12.86 | 69.96
25 | 14570309 | 轻型井点井管 | φ40 | m | 13.154 | 13.21 | 173.76
26 | 14570310 | 轻型井点总管 | φ100 | m | 0.6352 | 40.94 | 26.01
27 | 31150101 | 水 |  | m3 | 61.98746 | 4.57 | 283.28
28 | 32010502 | 复合木模板 | 18mm | m2 | 0.56848 | 35.49 | 20.18
29 | 32020115 | 卡具 |  | kg | 0.036176 | 10.86 | 0.39
30 | 32020132 | 钢管支撑 |  | kg | 0.385016 | 6.08 | 2.34
31 | 32090101 | 周转木材 |  | m3 | 0.017054 | 2964.98 | 50.56
32 | 34020901 | 木枕 |  | m3 | 0.08 | 2577.69 | 206.22
33 | 80212114 | 预拌混凝土(非泵送型) C15 |  | m3 | 4.4254 | 366.23 | 1620.71
34 | N00001~1 | 埋地卧式SF双层油罐（内钢外玻璃纤维增强塑料双层油罐） |  | 个 | 1 | 50000.00 | 50000.00
合计 | [6 empty] | 63090.94

## 9.1 表-04 单位工程招标控制价表
单位工程招标控制价表
工程名称：围墙工程
序号 | 汇总内容 | 金额(元) | 其中:暂估价(元)
1 | 分部分项工程费 | 20974.83
1.1 | 人工费 | 4644.94
1.2 | 材料费 | 12692.57
1.3 | 施工机具使用费 | 1357.14
1.4 | 企业管理费 | 1559.94
1.5 | 利润 | 720.24
2 | 措施项目费 | 1504.03
2.1 | 单价措施项目费 | 731.30
2.2 | 总价措施项目费 | 772.73
2.2.1 | 其中：安全文明施工措施费 | 371.17
3 | 其他项目费
3.1 | 其中：暂列金额
3.2 | 其中：专业工程暂估
3.3 | 其中：计日工
3.4 | 其中：总承包服务费
4 | 规费 | 1004.81
5 | 税金 | 2113.53
招标控制价合计=1+2+3+4+5-甲供材料费_含设备/1.01 |  | 25597.20

## 9.2 表-08 分部分项工程和单价措施项目清单与计价表
分部分项工程和单价措施项目清单与计价表
工程名称：围墙工程
序号 | 项目编码 | 项目名称 | 项目特征描述 | 计量 单位 | 工程量 | 金额（元）
[6 empty] | 综合单价 | 合价 | 其中
暂估价
0116 拆除工程
1 | 011601001001 | 砖砌体拆除 | 1、砖砌围墙拆除 | m3 | 23.87 | 10.34 | 246.82
2 | 011608002001 | 铲除涂料面 | 1、铲除围墙涂料 2、铲除至抹灰层 | m2 | 67.36 | 4.60 | 309.86
3 | 010103002001 | 余方弃置 | 1、建筑垃圾外运 2、垃圾外运运距：投标人自行考虑，结算时不调整 | m3 | 25.22 | 47.67 | 1202.24
|  | 分部小计 |  |  |  |  | 1758.92
0104 新建围墙
4 | 010401005001 | 空心砖墙 | 1、砖品种、规格、强度等级：MU15混凝土实心砖 2、墙体类型：围墙 3、砂浆强度等级、配合比：M7.5混合砂浆 4、含围墙砖柱 | m3 | 10.55 | 607.60 | 6410.18
5 | 011201001001 | 墙面一般抹灰 | 1、墙体类型：围墙 2、底层厚度、砂浆配合比：12mm厚水泥砂浆 1:3 3、面层厚度、砂浆配合比：8mm厚水泥砂浆 1:2.5 4、含其他围墙墙面找补 | m2 | 92.65 | 37.23 | 3449.36
6 | 011407001001 | 墙面喷刷涂料 | 1、400*800真石漆错缝分格 2、12厘黑缝 3、层清理、刮腻子 4、涂刷封底、分格 5、搅匀后喷涂真石漆两遍 6、涂刷透明罩光面漆两遍 7、外墙真石漆 | m2 | 98.54 | 94.95 | 9356.37
|  | 分部小计 |  |  |  |  | 19215.91
|  | 分部分项合计 |  |  |  |  | 20974.83
1 | 011701002001 | 外脚手架 | 1、搭设高度：3m以内 2、新建围墙砌筑脚手架 | m2 | 36.93 | 18.60 | 686.90
2 | 011701003001 | 里脚手架 | 1、搭设高度：3.6m以内 2、新建围墙抹灰脚手架 | m2 | 36.93 | 0.89 | 32.87
3 | 011701003002 | 里脚手架 | 1、搭设高度3.6m以内 2、围墙涂料脚手架 | m2 | 128.14 | 0.09 | 11.53
|  | 单价措施合计 |  |  |  |  | 731.30
合 计 | [6 empty] | 21706.13

## 9.3 表-11 总价措施项目清单与计价表
总价措施项目清单与计价表
工程名称：围墙工程
序号 | 项目编码 | 项目名称 | 计算基础 | 费率（%） | 金额（元） | 调整 费率（%） | 调整后 金额（元） | 备注
1 | 011707001001 | 安全文明施工费 |  | 100.000 | 371.17
1.1 |  | 基本费 | 分部分项合计+单价措施项目合计-除税工程设备费 | 1.500 | 325.59
1.2 |  | 增加费 | 分部分项合计+单价措施项目合计-除税工程设备费
1.3 |  | 扬尘污染防治增加费 | 分部分项合计+单价措施项目合计-除税工程设备费 | 0.210 | 45.58
2 | 011707002001 | 夜间施工 | 分部分项合计+单价措施项目合计-除税工程设备费 | 0.050 | 10.85
3 | 011707003001 | 非夜间施工照明 | 分部分项合计+单价措施项目合计-除税工程设备费 |  |  |  |  | 在计取非夜间施工照明费时，建筑工程、仿古工程、修缮土建部分仅地下室（地宫）部分可计取；单独装饰、安装工程、园林绿化工程、修缮安装部分仅特殊施工部位内施工项目可计取
4 | 011707004001 | 二次搬运 | 分部分项合计+单价措施项目合计-除税工程设备费
5 | 011707005001 | 冬雨季施工 | 分部分项合计+单价措施项目合计-除税工程设备费 | 0.125 | 27.13
6 | 011707006001 | 地上、地下设施、建筑物的临时保护设施 | 分部分项合计+单价措施项目合计-除税工程设备费
7 | 011707007001 | 已完工程及设备保护 | 分部分项合计+单价措施项目合计-除税工程设备费 | 0.025 | 5.43
8 | 011707008001 | 临时设施 | 分部分项合计+单价措施项目合计-除税工程设备费 | 1.600 | 347.30
9 | 011707009001 | 赶工措施 | 分部分项合计+单价措施项目合计-除税工程设备费
10 | 011707010001 | 工程按质论价 | 分部分项合计+单价措施项目合计-除税工程设备费
11 | 011707011001 | 住宅分户验收 | 分部分项合计+单价措施项目合计-除税工程设备费 |  |  |  |  | 在计取住宅分户验收时，大型土石方工程、桩基工程和地下室部分不计入计费基础
12 | 011707012001 | 建筑工人实名制费用 | 分部分项合计+单价措施项目合计-除税工程设备费 | 0.050 | 10.85 |  |  | 建筑工人实名制设备由建筑工人工资专用账户开户银行提供的，建筑工人实名制费用按表中费率乘以0.5系数计取
13 | 011707091001 | 特殊条件下施工增加费 | 分部分项合计+单价措施项目合计-除税工程设备费
14 | 011707015001 | 智慧工地费用 | 分部分项合计+单价措施项目合计-除税工程设备费 |  |  |  |  | 现场安全隐患排查、人员信息动态管理、扬尘管控视频监控、高处作业防护预警、危大工程监测预警和集成平台等设备、软件和管理费用。
合 计 |  |  |  |  | 772.73
编制人（造价人员）： |  |  |  |  | 复核人（造价工程师）：

## 9.4 表-12 其他项目清单与计价汇总表
其他项目清单与计价汇总表
工程名称：围墙工程
序号 | 项目名称 | 金额(元) | 结算金额(元) | 备注
1 | 暂列金额
2 | 暂估价
2.1 | 材料暂估价
2.2 | 专业工程暂估价
3 | 计日工
4 | 总承包服务费
合 计

## 9.5 表-13 规费、税金项目计价表
规费、税金项目计价表
工程名称：围墙工程
序号 | 项目名称 | 计算基础 | 计算基数(元) | 计算费率(％) | 金额(元)
1 | 规费 | 环境保护税+社会保险费+住房公积金 | 1004.81 | 100.000 | 1004.81
1.1 | 社会保险费 | 分部分项工程费+措施项目费+其他项目费-除税工程设备费 | 22478.86 | 3.800 | 854.20
1.2 | 住房公积金 | 分部分项工程费+措施项目费+其他项目费-除税工程设备费 | 22478.86 | 0.670 | 150.61
1.3 | 环境保护税 | 分部分项工程费+措施项目费+其他项目费-除税工程设备费 | 22478.86
2 | 税金 | 分部分项工程费+措施项目费+其他项目费+规费-除税甲供材料和甲供设备费/1.01 | 23483.67 | 9.000 | 2113.53
合 计 |  |  |  |  | 3118.34
编制人（造价人员）： |  |  | 复核人（造价工程师）：

## 9.6 承包人供应主要材料一览表
承包人供应主要材料一览表
工程名称：围墙工程
序号 | 材料编码 | 材料名称 | 规格、型号等要求 | 单位 | 数量 | 单价(元) | 合价(元) | 备注
1 | 03631906 | 合金钎头 | φ150 | 个 | 0.002961 | 3344.44 | 9.90
2 | 04010611 | 水泥 | 32.5级 | kg | 1510.20532 | 0.27 | 413.80
3 | 04010701 | 白水泥 |  | kg | 52.2262 | 0.68 | 35.51
4 | 04030107 | 中砂 |  | t | 7.171322 | 154.46 | 1107.68
5 | 0405010105 | 毛竹 |  | 根 | 0.44316 | 9.32 | 4.13
6 | 04090120 | 石灰膏 |  | m3 | 0.12027 | 449.46 | 54.06
7 | 04135500~1 | 标准砖 MU15 | 240×115×53 | 百块 | 56.548 | 55.01 | 3110.71
8 | 0499000077 | 周转木材 |  | m3 | 0.025851 | 2964.98 | 76.65
9 | 0501081801 | 脚手钢管 |  | kg | 13.18401 | 3.51 | 46.28
10 | 05030600 | 普通木成材 |  | m3 | 0.01853 | 2577.69 | 47.76
11 | 0508130201 | 镀锌铁丝 | 8# | kg | 5.39178 | 4.52 | 24.37
12 | 0510020201 | 工具式金属脚手 |  | kg | 0.830725 | 3.77 | 3.13
13 | 0510020302 | 底座 |  | 个 | 0.03693 | 5.57 | 0.21
14 | 0510020402 | 扣件 |  | 个 | 2.10501 | 7.73 | 16.27
15 | 11010319 | 仿石型外墙涂料 |  | kg | 443.43 | 15.00 | 6651.45
16 | 11010323 | 水性封底漆 |  | kg | 34.489 | 21.44 | 739.44
17 | 11112512 | 透明罩光漆 |  | kg | 39.416 | 10.00 | 394.16
18 | 12030107 | 油漆溶剂油 |  | kg | 5.71532 | 12.01 | 68.64
19 | 12413518 | 901胶 |  | kg | 18.51546 | 2.14 | 39.62
20 | 31150101 | 水 |  | m3 | 3.488256 | 4.57 | 15.94
合计 | [6 empty] | 12859.71

## 10.1 表-04 单位工程招标控制价表
单位工程招标控制价表
工程名称：新建汽车车棚
序号 | 汇总内容 | 金额(元) | 其中:暂估价(元)
1 | 分部分项工程费 | 36338.30
1.1 | 人工费 | 5539.24
1.2 | 材料费 | 26401.77
1.3 | 施工机具使用费 | 1660.54
1.4 | 企业管理费 | 1872.11
1.5 | 利润 | 864.64
2 | 措施项目费 | 3807.47
2.1 | 单价措施项目费 | 2427.41
2.2 | 总价措施项目费 | 1380.06
2.2.1 | 其中：安全文明施工措施费 | 662.90
3 | 其他项目费
3.1 | 其中：暂列金额
3.2 | 其中：专业工程暂估
3.3 | 其中：计日工
3.4 | 其中：总承包服务费
4 | 规费 | 1794.52
5 | 税金 | 3774.63
招标控制价合计=1+2+3+4+5-甲供材料费_含设备/1.01 |  | 45714.92

## 10.2 表-08 分部分项工程和单价措施项目清单与计价表
分部分项工程和单价措施项目清单与计价表
工程名称：新建汽车车棚
序号 | 项目编码 | 项目名称 | 项目特征描述 | 计量 单位 | 工程量 | 金额（元）
[6 empty] | 综合单价 | 合价 | 其中
暂估价
0116 拆除工程
1 | 010904004001 | 锯缝 | 1、路面锯缝50mm深 | m | 32 | 12.01 | 384.32
2 | 011602001001 | 混凝土构件拆除 | 1、风镐拆除混凝土地面 | m3 | 2.56 | 101.07 | 258.74
3 | 010103002001 | 余方弃置 | 1、废弃料品种：拆除后垃圾 2、运距：施工单位自行考虑 | m3 | 2.56 | 48.48 | 124.11
|  | 分部小计 |  |  |  |  | 767.17
0101 土石方工程
4 | 010101004001 | 挖基坑土方 | 1、土壤类别：综合考虑 2、挖土深度：1.5m以内 | m3 | 14.08 | 53.31 | 750.60
5 | 010103001001 | 回填方 | 1、密实度要求：符合密实度要求 2、填方材料品种：原土方 | m3 | 8.36 | 19.06 | 159.34
6 | 010103002002 | 余方弃置 | 1、废弃料品种：余土外运 2、运距：施工单位自行考虑 | m3 | 5.72 | 21.28 | 121.72
|  | 分部小计 |  |  |  |  | 1031.66
0105 混凝土及钢筋混凝土工程
7 | 010501001001 | 垫层 | 1、混凝土种类：商品砼 2、混凝土强度等级：C15 | m3 | 0.61 | 490.28 | 299.07
8 | 010501003001 | 独立基础 | 1、混凝土种类：商品砼 2、混凝土强度等级：C30 | m3 | 5 | 548.32 | 2741.60
9 | 010515001001 | 现浇构件钢筋 | 1、钢筋种类、规格：HRB400 φ10mm | t | 0.309 | 4784.60 | 1478.44
10 | 010516002001 | 预埋铁件 | 1、600*300*16mm铁板、HRB400 φ20mm钢筋制作安装 2、防锈漆一遍 | t | 0.179 | 13438.27 | 2405.45
11 | 100901002001 | 细石混凝土地面 | 1、预埋件上浇筑50厚C30细石混凝土 | m2 | 0.9 | 28.43 | 25.59
|  | 分部小计 |  |  |  |  | 6950.15
0106 金属结构工程
12 | 010603002001 | 空腹钢柱 | 1、柱类型：H400*120*5.5*5.5 2、钢材品种、规格：Q235 3、防锈处理：抛丸除锈Sa2.5 | t | 0.285 | 7714.32 | 2198.58
13 | 010604001001 | 钢梁 | 1、柱类型：钢梁 2、钢材品种、规格：HM260-130*120*5.5*5.5mm 3、防锈处理：抛丸除锈Sa2.5级 | t | 0.549 | 7583.18 | 4163.17
14 | 010606001001 | 钢支撑、钢拉条 | 1、钢材品种、规格：Φ89*3圆钢 2、构件类型：Q235 3、防锈处理：抛丸除锈Sa2.5级 | t | 0.382 | 7208.35 | 2753.59
15 | 011405001001 | 金属面油漆 | 1、底漆：环氧富锌底漆二遍 2、面漆：丙烯酸磁漆两遍 | m2 | 57.21 | 28.68 | 1640.78
16 | 010901005001 | 膜结构屋面 | 1、型材品种、规格：PVCDF材质，密度1100克/平方米 | m2 | 128.2 | 126.00 | 16153.20
17 | 060106004001 | 装设车挡 | 1、2000*100*管径76mm 2、2mm厚壁厚，碳钢材质 3、梅花挡车器 | 处 | 4 | 170.00 | 680.00
|  | 分部小计 |  |  |  |  | 27589.32
|  | 分部分项合计 |  |  |  |  | 36338.30
1 | 011701003001 | 里脚手架 | 1、搭设方式：施工单位综合考虑 2、雨棚膜结构 | m2 | 120 | 1.31 | 157.20
2 | 011701003002 | 里脚手架 | 1、搭设方式：施工单位综合考虑 2、钢结构安装 | m2 | 120 | 3.58 | 429.60
3 | 011702001001 | 基础 | 1、基础类型：垫层 | m2 | 2.4 | 94.17 | 226.01
4 | 011702001002 | 基础 | 1、基础模板 | m2 | 20 | 80.73 | 1614.60
|  | 单价措施合计 |  |  |  |  | 2427.41
合 计 | [6 empty] | 38765.71

## 10.3 表-11 总价措施项目清单与计价表
总价措施项目清单与计价表
工程名称：新建汽车车棚
序号 | 项目编码 | 项目名称 | 计算基础 | 费率（%） | 金额（元） | 调整 费率（%） | 调整后 金额（元） | 备注
1 | 011707001001 | 安全文明施工费 |  | 100.000 | 662.90
1.1 |  | 基本费 | 分部分项合计+单价措施项目合计-除税工程设备费 | 1.500 | 581.49
1.2 |  | 增加费 | 分部分项合计+单价措施项目合计-除税工程设备费
1.3 |  | 扬尘污染防治增加费 | 分部分项合计+单价措施项目合计-除税工程设备费 | 0.210 | 81.41
2 | 011707002001 | 夜间施工 | 分部分项合计+单价措施项目合计-除税工程设备费 | 0.050 | 19.38
3 | 011707003001 | 非夜间施工照明 | 分部分项合计+单价措施项目合计-除税工程设备费 |  |  |  |  | 在计取非夜间施工照明费时，建筑工程、仿古工程、修缮土建部分仅地下室（地宫）部分可计取；单独装饰、安装工程、园林绿化工程、修缮安装部分仅特殊施工部位内施工项目可计取
4 | 011707004001 | 二次搬运 | 分部分项合计+单价措施项目合计-除税工程设备费
5 | 011707005001 | 冬雨季施工 | 分部分项合计+单价措施项目合计-除税工程设备费 | 0.125 | 48.46
6 | 011707006001 | 地上、地下设施、建筑物的临时保护设施 | 分部分项合计+单价措施项目合计-除税工程设备费
7 | 011707007001 | 已完工程及设备保护 | 分部分项合计+单价措施项目合计-除税工程设备费 | 0.025 | 9.69
8 | 011707008001 | 临时设施 | 分部分项合计+单价措施项目合计-除税工程设备费 | 1.600 | 620.25
9 | 011707009001 | 赶工措施 | 分部分项合计+单价措施项目合计-除税工程设备费
10 | 011707010001 | 工程按质论价 | 分部分项合计+单价措施项目合计-除税工程设备费
11 | 011707011001 | 住宅分户验收 | 分部分项合计+单价措施项目合计-除税工程设备费 |  |  |  |  | 在计取住宅分户验收时，大型土石方工程、桩基工程和地下室部分不计入计费基础
12 | 011707012001 | 建筑工人实名制费用 | 分部分项合计+单价措施项目合计-除税工程设备费 | 0.050 | 19.38 |  |  | 建筑工人实名制设备由建筑工人工资专用账户开户银行提供的，建筑工人实名制费用按表中费率乘以0.5系数计取
13 | 011707091001 | 特殊条件下施工增加费 | 分部分项合计+单价措施项目合计-除税工程设备费
14 | 011707015001 | 智慧工地费用 | 分部分项合计+单价措施项目合计-除税工程设备费 |  |  |  |  | 现场安全隐患排查、人员信息动态管理、扬尘管控视频监控、高处作业防护预警、危大工程监测预警和集成平台等设备、软件和管理费用。
合 计 |  |  |  |  | 1380.06
编制人（造价人员）： |  |  |  |  | 复核人（造价工程师）：

## 10.4 表-12 其他项目清单与计价汇总表
其他项目清单与计价汇总表
工程名称：新建汽车车棚
序号 | 项目名称 | 金额(元) | 结算金额(元) | 备注
1 | 暂列金额
2 | 暂估价
2.1 | 材料暂估价
2.2 | 专业工程暂估价
3 | 计日工
4 | 总承包服务费
合 计

## 10.5 表-13 规费、税金项目计价表
规费、税金项目计价表
工程名称：新建汽车车棚
序号 | 项目名称 | 计算基础 | 计算基数(元) | 计算费率(％) | 金额(元)
1 | 规费 | 环境保护税+社会保险费+住房公积金 | 1794.52 | 100.000 | 1794.52
1.1 | 社会保险费 | 分部分项工程费+措施项目费+其他项目费-除税工程设备费 | 40145.77 | 3.800 | 1525.54
1.2 | 住房公积金 | 分部分项工程费+措施项目费+其他项目费-除税工程设备费 | 40145.77 | 0.670 | 268.98
1.3 | 环境保护税 | 分部分项工程费+措施项目费+其他项目费-除税工程设备费 | 40145.77
2 | 税金 | 分部分项工程费+措施项目费+其他项目费+规费-除税甲供材料和甲供设备费/1.01 | 41940.29 | 9.000 | 3774.63
合 计 |  |  |  |  | 5569.15
编制人（造价人员）： |  |  | 复核人（造价工程师）：

## 10.6 承包人供应主要材料一览表
承包人供应主要材料一览表
工程名称：新建汽车车棚
序号 | 材料编码 | 材料名称 | 规格、型号等要求 | 单位 | 数量 | 单价(元) | 合价(元) | 备注
1 | 01010100 | 钢筋 | 综合 | t | 0.4011 | 2904.73 | 1165.09
2 | 01010100~2 | 钢筋 HRB400 | φ10mm | t | 0.31518 | 2904.73 | 915.51
3 | 01050101 | 钢丝绳 |  | kg | 0.02432 | 5.75 | 0.14
4 | 01150211 | 六角空心钢 |  | kg | 0.06016 | 3.31 | 0.20
5 | 01270100 | 型钢 |  | t | 1.06553 | 3311.13 | 3528.11
6 | 01270101 | 型钢 |  | kg | 0.24 | 3.31 | 0.79
7 | 02270105 | 白布 |  | m2 | 0.34326 | 3.43 | 1.18
8 | 02290301 | 麻绳 |  | kg | 0.02217 | 5.75 | 0.13
9 | 02290401 | 麻袋 |  | 条 | 0.17124 | 4.29 | 0.73
10 | 0303010205 | 商品混凝土 C30(非泵送) |  | m3 | 5.1 | 408.01 | 2080.87
11 | 03090103 | 螺母 |  | kg | 12.3004 | 6.17 | 75.89
12 | 03270202 | 砂纸 |  | 张 | 12.70062 | 0.94 | 11.94
13 | 03410205 | 电焊条 | J422 | kg | 32.60507 | 6.63 | 216.17
14 | 03430421 | 碳钢埋弧焊丝 |  | kg | 21.40968 | 7.72 | 165.28
15 | 03450200 | 焊剂 |  | kg | 8.24427 | 3.43 | 28.28
16 | 03510701 | 铁钉 |  | kg | 7.63024 | 7.04 | 53.72
17 | 03570216 | 镀锌铁丝 | 8# | kg | 2.77656 | 6.09 | 16.91
18 | 03570237 | 镀锌铁丝 | 22# | kg | 2.37025 | 6.09 | 14.43
19 | 03590100 | 垫铁 |  | kg | 11.62005 | 4.29 | 49.85
20 | 03591504 | 钢丸 |  | kg | 21.421056 | 4.12 | 88.25
21 | 03633315 | 合金钢钻头 | 一字型 | 根 | 0.0384 | 6.86 | 0.26
22 | 03652403 | 合金钢切割锯片 |  | 片 | 0.1632 | 68.60 | 11.20
23 | 05011200 | 圆木 |  | m3 | 0.00148 | 2964.98 | 4.39
24 | 0605120102 | 塑料薄膜 |  | m2 | 4.255 | 0.74 | 3.15
25 | 0612070102 | 水 |  | m3 | 4.675 | 4.57 | 21.36
26 | 11030303 | 防锈漆 |  | kg | 0.437512 | 11.33 | 4.96
27 | 11110911 | 环氧富锌漆 |  | kg | 27.74685 | 15.44 | 428.41
28 | 11111503~1 | 丙烯酸磁漆 |  | kg | 13.1583 | 15.44 | 203.16
29 | 11450513~1 | 丙烯酸漆稀释剂 | X6 | kg | 3.4326 | 12.86 | 44.14
30 | 12030107 | 油漆溶剂油 |  | kg | 0.000448 | 12.01 | 0.01
31 | 12370305 | 氧气 |  | m3 | 18.947715 | 2.83 | 53.62
32 | 12370336 | 乙炔气 |  | m3 | 8.230101 | 14.05 | 115.63
33 | 19450306 | 高压风管 | φ25-6P-20m | m | 0.0064 | 16.29 | 0.10
34 | 31150101 | 水 |  | m3 | 0.75014 | 4.57 | 3.43
35 | 32010502~1 | 复合木模板 | 18mm | m2 | 4.928 | 35.49 | 174.89
36 | 32020115 | 卡具 |  | kg | 0.5536 | 10.86 | 6.01
37 | 32020132 | 钢管支撑 |  | kg | 5.45465 | 6.08 | 33.16
38 | 32030121 | 钢支架、平台及连接件 |  | kg | 0.13344 | 3.57 | 0.48
39 | 32030303 | 脚手钢管 |  | kg | 1.08 | 3.51 | 3.79
40 | 32030513 | 脚手架扣件 |  | 个 | 0.36 | 7.73 | 2.78
41 | 32090101 | 周转木材 |  | m3 | 0.140383 | 2964.98 | 416.23
42 | 32270103 | 金属校正器 |  | kg | 0.0627 | 4.72 | 0.30
43 | 80210105-2 | C20预拌非泵送细石砼 |  | m3 | 0.04554 | 379.83 | 17.30
44 | 80212114 | 预拌混凝土(非泵送型) C15 |  | m3 | 0.61915 | 366.23 | 226.75
45 | CL-D00001 | 装设车挡 |  | 处 | 4 | 170.00 | 680.00
46 | CL-D00002 | 膜结构屋面 |  | m2 | 128.2 | 126.00 | 16153.20
合计 | [6 empty] | 27022.18

## 11.1 表-04 单位工程招标控制价表
单位工程招标控制价表
工程名称：拆除工程
序号 | 汇总内容 | 金额(元) | 其中:暂估价(元)
1 | 分部分项工程费 | 3141.62
1.1 | 人工费 | 1939.78
1.2 | 材料费 | 3.32
1.3 | 施工机具使用费 | 91.54
1.4 | 企业管理费 | 835.04
1.5 | 利润 | 271.94
2 | 措施项目费 | 96.14
2.1 | 单价措施项目费
2.2 | 总价措施项目费 | 96.14
2.2.1 | 其中：安全文明施工措施费 | 53.72
3 | 其他项目费
3.1 | 其中：暂列金额
3.2 | 其中：专业工程暂估
3.3 | 其中：计日工
3.4 | 其中：总承包服务费
4 | 规费 | 144.72
5 | 税金 | 304.42
招标控制价合计=1+2+3+4+5-甲供材料费_含设备/1.01 |  | 3686.90

## 11.2 表-08 分部分项工程和单价措施项目清单与计价表
分部分项工程和单价措施项目清单与计价表
工程名称：拆除工程
序号 | 项目编码 | 项目名称 | 项目特征描述 | 计量 单位 | 工程量 | 金额（元）
[6 empty] | 综合单价 | 合价 | 其中
暂估价
0304 综合楼改造
1 | 011613001001 | 灯具拆除 | 1、灯具种类：吸顶灯拆除 | 套 | 13 | 15.79 | 205.27
2 | 011613001002 | 灯具拆除 | 1、灯具种类：荧光灯拆除 | 套 | 20 | 24.56 | 491.20
3 | 030701003001 | 空调器 | 1、名称：空调器拆除 | 台 | 2 | 158.85 | 317.70
4 | 011613001003 | 灯具拆除 | 1、拆除灯具高度：吊扇拆除 | 套 | 8 | 61.38 | 491.04
|  | 分部小计 |  |  |  |  | 1505.21
0304 圆梦阁改造
5 | 030701003002 | 空调器 | 1、名称：空调器拆除 | 台 | 1 | 158.85 | 158.85
|  | 分部小计 |  |  |  |  | 158.85
0304 200KVA变压器移位安装工程
6 | 030401001002 | 油浸电力变压器 | 1、名称：油浸式变压器拆除 2、型号：S11 3、容量（KV·A）：200KVA 4、电压（kV）：10/0.4 | 台 | 1 | 754.95 | 754.95
7 | 011614002001 | 柜体拆除 | 1、柜体材质：配电箱拆除半周长（m） 1.5以内 | 个 | 1 | 66.65 | 66.65
8 | 030410001001 | 电杆组立 | 1、名称：混凝土电杆拆除 2、规格：8m以内 | 根 | 2 | 134.52 | 269.04
9 | 030410001002 | 电杆组立 | 1、名称：拆除拉线 | 根 | 2 | 52.61 | 105.22
10 | 030408001001 | 电力电缆 | 1、名称：电缆拆除 2、规格：150mm2 | m | 90 | 3.13 | 281.70
|  | 分部小计 |  |  |  |  | 1477.56
|  | 分部分项合计 |  |  |  |  | 3141.62
合 计 | [6 empty] | 3141.62

## 11.3 表-11 总价措施项目清单与计价表
总价措施项目清单与计价表
工程名称：拆除工程
序号 | 项目编码 | 项目名称 | 计算基础 | 费率（%） | 金额（元） | 调整 费率（%） | 调整后 金额（元） | 备注
1 | 031302001001 | 安全文明施工费 |  | 100.000 | 53.72
1.1 |  | 基本费 | 分部分项合计+单价措施项目合计-除税工程设备费 | 1.500 | 47.12
1.2 |  | 增加费 | 分部分项合计+单价措施项目合计-除税工程设备费
1.3 |  | 扬尘污染防治增加费 | 分部分项合计+单价措施项目合计-除税工程设备费 | 0.210 | 6.60
2 | 031302002001 | 夜间施工增加 | 分部分项合计+单价措施项目合计-除税工程设备费 | 0.050 | 1.57
3 | 031302003001 | 非夜间施工增加 | 分部分项合计+单价措施项目合计-除税工程设备费
4 | 031302004001 | 二次搬运 | 分部分项合计+单价措施项目合计-除税工程设备费
5 | 031302005001 | 冬雨季施工增加 | 分部分项合计+单价措施项目合计-除税工程设备费 | 0.125 | 3.93
6 | 031302006001 | 已完工程及设备保护 | 分部分项合计+单价措施项目合计-除税工程设备费 | 0.025 | 0.79
7 | 031302008001 | 临时设施 | 分部分项合计+单价措施项目合计-除税工程设备费 | 1.100 | 34.56
8 | 031302009001 | 赶工措施 | 分部分项合计+单价措施项目合计-除税工程设备费
9 | 031302010001 | 工程按质论价 | 分部分项合计+单价措施项目合计-除税工程设备费
10 | 031302011001 | 住宅分户验收 | 分部分项合计+单价措施项目合计-除税工程设备费 |  |  |  |  | 在计取住宅分户验收时，大型土石方工程、桩基工程和地下室部分不计入计费基础
11 | 031302012001 | 建筑工人实名制费用 | 分部分项合计+单价措施项目合计-除税工程设备费 | 0.050 | 1.57 |  |  | 建筑工人实名制设备由建筑工人工资专用账户开户银行提供的，建筑工人实名制费用按表中费率乘以0.5系数计取
12 | 031302090001 | 地上、地下设施、建筑物的临时保护设施 | 分部分项合计+单价措施项目合计-除税工程设备费
13 | 031302091001 | 特殊条件下施工增加费 | 分部分项合计+单价措施项目合计-除税工程设备费
14 | 031302015001 | 智慧工地费用 | 分部分项合计+单价措施项目合计-除税工程设备费 |  |  |  |  | 现场安全隐患排查、人员信息动态管理、扬尘管控视频监控、高处作业防护预警、危大工程监测预警和集成平台等设备、软件和管理费用。
合 计 |  |  |  |  | 96.14
编制人（造价人员）： |  |  |  |  | 复核人（造价工程师）：

## 11.4 表-12 其他项目清单与计价汇总表
其他项目清单与计价汇总表
工程名称：拆除工程
序号 | 项目名称 | 金额(元) | 结算金额(元) | 备注
1 | 暂列金额
2 | 暂估价
2.1 | 材料暂估价
2.2 | 专业工程暂估价
3 | 计日工
4 | 总承包服务费
合 计

## 11.5 表-13 规费、税金项目计价表
规费、税金项目计价表
工程名称：拆除工程
序号 | 项目名称 | 计算基础 | 计算基数(元) | 计算费率(％) | 金额(元)
1 | 规费 | 环境保护税+社会保险费+住房公积金 | 144.72 | 100.000 | 144.72
1.1 | 社会保险费 | 分部分项工程费+措施项目费+其他项目费-除税工程设备费 | 3237.76 | 3.800 | 123.03
1.2 | 住房公积金 | 分部分项工程费+措施项目费+其他项目费-除税工程设备费 | 3237.76 | 0.670 | 21.69
1.3 | 环境保护税 | 分部分项工程费+措施项目费+其他项目费-除税工程设备费 | 3237.76
2 | 税金 | 分部分项工程费+措施项目费+其他项目费+规费-除税甲供材料和甲供设备费/1.01 | 3382.48 | 9.000 | 304.42
合 计 |  |  |  |  | 449.14
编制人（造价人员）： |  |  | 复核人（造价工程师）：

## 11.6 承包人供应主要材料一览表
承包人供应主要材料一览表
工程名称：拆除工程
序号 | 材料编码 | 材料名称 | 规格、型号等要求 | 单位 | 数量 | 单价(元) | 合价(元) | 备注
合计

## 12.1 表-04 单位工程招标控制价表
单位工程招标控制价表
工程名称：安装工程
序号 | 汇总内容 | 金额(元) | 其中:暂估价(元)
1 | 分部分项工程费 | 96708.62
1.1 | 人工费 | 29511.43
1.2 | 材料费 | 49780.41
1.3 | 施工机具使用费 | 1486.65
1.4 | 企业管理费 | 11810.09
1.5 | 利润 | 4120.04
2 | 措施项目费 | 3918.07
2.1 | 单价措施项目费 | 1379.52
2.2 | 总价措施项目费 | 2538.55
2.2.1 | 其中：安全文明施工措施费 | 1451.81
3 | 其他项目费
3.1 | 其中：暂列金额
3.2 | 其中：专业工程暂估
3.3 | 其中：计日工
3.4 | 其中：总承包服务费
4 | 规费 | 2465.81
5 | 税金 | 9278.33
招标控制价合计=1+2+3+4+5-甲供材料费_含设备/1.01 |  | 112370.83

## 12.2 表-08 分部分项工程和单价措施项目清单与计价表
分部分项工程和单价措施项目清单与计价表
工程名称：安装工程
序号 | 项目编码 | 项目名称 | 项目特征描述 | 计量 单位 | 工程量 | 金额（元）
[6 empty] | 综合单价 | 合价 | 其中
暂估价
0304 综合楼改造
1 | 030411001008 | 配管 | 1、名称：电气配管 2、材质：PVC塑料管 3、规格：DN32 4、配置形式：吊棚内敷设 | m | 117.44 | 14.49 | 1701.71
2 | 030411001009 | 配管 | 1、名称：电气配管 2、材质：PVC塑料管 3、规格：DN32 4、配置形式：砖、混凝土结构暗配 | m | 19.4 | 15.07 | 292.36
3 | 030411001006 | 配管 | 1、名称：电气配管 2、材质：PVC塑料管 3、规格：DN25 4、配置形式：吊棚内敷设 | m | 178.49 | 12.47 | 2225.77
4 | 030411001007 | 配管 | 1、名称：电气配管 2、材质：PVC塑料管 3、规格：DN25 4、配置形式：砖、混凝土结构暗配 | m | 24.7 | 13.79 | 340.61
5 | 030411001001 | 配管 | 1、名称：电气配管 2、材质：PVC塑料管 3、规格：DN20 4、配置形式：吊棚内敷设 | m | 578.91 | 11.49 | 6651.68
6 | 030411001005 | 配管 | 1、名称：电气配管 2、材质：PVC塑料管 3、规格：DN20 4、配置形式：砖、混凝土结构暗配 | m | 75.3 | 11.25 | 847.13
7 | 030411001011 | 配管 | 1、名称：配管砖墙刨沟 2、规格：公称直径32mm以内 | m | 44.1 | 16.35 | 721.04
8 | 030411001010 | 配管 | 1、名称：配管砖墙刨沟 2、规格：公称直径20mm以内 | m | 75.3 | 10.87 | 818.51
9 | 030408001001 | 电力电缆 | 1、名称：电力电缆 2、规格：WDZC-YJY-4*6mm2 3、材质：铜芯 4、电压等级（kV）：1KV以下 | m | 53.45 | 27.39 | 1464.00
10 | 030411004001 | 配线 | 1、名称：电气配线 2、配线形式：管内敷设 3、规格：WDZC-BYJ-2.5mm2 4、材质：铜芯线 | m | 1054.8 | 4.44 | 4683.31
11 | 030411004002 | 配线 | 1、名称：电气配线 2、配线形式：管内敷设 3、规格：WDZC-BYJ-4.0mm2 4、材质：铜芯线 | m | 778.95 | 5.59 | 4354.33
12 | 030412005003 | 荧光灯 | 1、名称：1800x70白光源长条灯 2、规格：48W 3、安装形式：嵌入式 | 套 | 6 | 165.06 | 990.36
13 | 030412005001 | 荧光灯 | 1、名称：1200x70白光源长条灯 2、规格：36W 3、安装形式：嵌入式 | 套 | 12 | 129.22 | 1550.64
14 | 030412004003 | 装饰灯 | 1、名称：15°射灯 2、规格：7W 3、安装形式：吸顶式 | 套 | 6 | 73.90 | 443.40
15 | 030412001001 | 普通灯具 | 1、名称：80X160方通专用豆胆灯 2、规格：7W 3、类型：吸顶 | 套 | 21 | 61.62 | 1294.02
16 | 030412001002 | 普通灯具 | 1、名称：80X160方通专用豆胆灯(双头) 2、规格：2*7W 3、类型：吸顶 | 套 | 4 | 72.38 | 289.52
17 | 030412004001 | 装饰灯 | 1、名称：筒灯 2、规格：58W 3、安装形式：嵌入式 | 套 | 6 | 130.60 | 783.60
18 | 030412004004 | 装饰灯 | 1、名称：筒灯 2、规格：9W 3、安装形式：嵌入式 | 套 | 10 | 66.08 | 660.80
19 | 030412005004 | 荧光灯 | 1、名称：600X600LED嵌入式平板灯 2、规格：15W 3、安装形式：嵌入式 | 套 | 4 | 78.33 | 313.32
20 | 030412005005 | 荧光灯 | 1、名称：600x600LED嵌入式平板灯 2、规格：58W 3、安装形式：嵌入式 | 套 | 57 | 93.56 | 5332.92
21 | 030412005006 | 荧光灯 | 1、名称：600x300LED嵌入式平板灯 2、规格：16W 3、安装形式：嵌入式 | 套 | 4 | 77.70 | 310.80
22 | 030404034001 | 照明开关 | 1、名称：单联单控开关 2、规格：250V,10A | 个 | 6 | 16.99 | 101.94
23 | 030404034002 | 照明开关 | 1、名称：双联单控开关 2、规格：250V,10A | 个 | 13 | 20.49 | 266.37
24 | 030404034003 | 照明开关 | 1、名称：三联单控开关 2、规格：250V,10A | 个 | 2 | 25.14 | 50.28
25 | 030404035002 | 插座 | 1、名称：安全五孔插座 2、规格：250V,10A | 个 | 46 | 25.66 | 1180.36
26 | 030404035004 | 插座 | 1、名称：壁挂空调插座 2、规格：250V,16A | 个 | 8 | 25.59 | 204.72
27 | 030404035005 | 插座 | 1、名称：柜式空调插座 2、规格：250V,25A | 个 | 3 | 40.31 | 120.93
28 | 030404035003 | 插座 | 1、名称：桌面插座 2、规格：250V,10A | 个 | 3 | 90.95 | 272.85
29 | 030411006001 | 接线盒 | 1、名称：接线盒 2、材质：塑料 | 个 | 130 | 7.20 | 936.00
30 | 030411006002 | 接线盒 | 1、名称：开关盒 2、材质：塑料 | 个 | 98 | 7.20 | 705.60
|  | 分部小计 |  |  |  |  | 39908.88
0307 圆梦阁改造
31 | 030701003001 | 空调器 | 1、名称：空调器安装 2、备注：利旧 | 台 | 1 | 192.14 | 192.14
|  | 分部小计 |  |  |  |  | 192.14
0304 食堂、宿舍楼改造
32 | 030411001012 | 配管 | 1、名称：电气配管 2、材质：PVC塑料管 3、规格：DN25 4、配置形式：吊棚内敷设 | m | 145.31 | 12.47 | 1812.02
33 | 030411001013 | 配管 | 1、名称：电气配管 2、材质：PVC塑料管 3、规格：DN25 4、配置形式：砖、混凝土结构暗配 | m | 57.9 | 13.65 | 790.34
34 | 030411001014 | 配管 | 1、名称：电气配管 2、材质：PVC塑料管 3、规格：DN20 4、配置形式：吊棚内敷设 | m | 536.27 | 11.49 | 6161.74
35 | 030411001015 | 配管 | 1、名称：电气配管 2、材质：PVC塑料管 3、规格：DN20 4、配置形式：砖、混凝土结构暗配 | m | 65.3 | 11.22 | 732.67
36 | 030411001016 | 配管 | 1、名称：配管砖墙刨沟 2、规格：公称直径32mm以内 | m | 57.9 | 16.35 | 946.67
37 | 030411001017 | 配管 | 1、名称：配管砖墙刨沟 2、规格：公称直径20mm以内 | m | 65.3 | 10.87 | 709.81
38 | 030411004003 | 配线 | 1、名称：电气配线 2、配线形式：管内敷设 3、规格：WDZC-BYJ-2.5mm2 4、材质：铜芯线 | m | 615.36 | 4.44 | 2732.20
39 | 030411004004 | 配线 | 1、名称：电气配线 2、配线形式：管内敷设 3、规格：WDZC-BYJ-4.0mm2 4、材质：铜芯线 | m | 519.83 | 5.59 | 2905.85
40 | 030412005007 | 荧光灯 | 1、名称：1000x35xH55长条灯 2、规格：20W 3、安装形式：嵌入式 | 套 | 5 | 110.39 | 551.95
41 | 030412004005 | 装饰灯 | 1、名称：筒灯 2、规格：9W 3、安装形式：嵌入式 | 套 | 17 | 66.08 | 1123.36
42 | 030412005008 | 荧光灯 | 1、名称：600x600LED嵌入式平板灯 2、规格：58W 3、安装形式：嵌入式 | 套 | 9 | 93.56 | 842.04
43 | 030404034004 | 照明开关 | 1、名称：单联单控开关 2、规格：250V,10A | 个 | 14 | 16.99 | 237.86
44 | 030404035006 | 插座 | 1、名称：安全五孔插座 2、规格：250V,10A | 个 | 34 | 25.66 | 872.44
45 | 030404035007 | 插座 | 1、名称：壁挂空调插座 2、规格：250V,16A | 个 | 9 | 25.59 | 230.31
46 | 030411006004 | 接线盒 | 1、名称：接线盒 2、材质：塑料 | 个 | 31 | 7.20 | 223.20
47 | 030411006003 | 接线盒 | 1、名称：开关盒 2、材质：塑料 | 个 | 72 | 7.20 | 518.40
48 | 030413003001 | 打洞（孔） | 1、名称：砖墙打孔 2、规格：孔径50mm以内 | 个 | 3 | 31.31 | 93.93
49 | 031001006001 | 塑料管 | 1、安装部位：室内 2、介质：给水 3、材质、规格：PPR给水管（含管件) DN50 4、连接形式：热熔 5、压力试验及吹、洗设计要求：按规范要求 | m | 3 | 54.79 | 164.37
50 | 031001006002 | 塑料管 | 1、安装部位：室内 2、介质：给水 3、材质、规格：PPR给水管（含管件) DN40 4、连接形式：热熔 5、压力试验及吹、洗设计要求：按规范要求 | m | 6 | 46.08 | 276.48
51 | 031001006003 | 塑料管 | 1、安装部位：室内 2、介质：给水 3、材质、规格：PPR给水管（含管件) DN32 4、连接形式：热熔 5、压力试验及吹、洗设计要求：按规范要求 | m | 1.5 | 34.12 | 51.18
52 | 031001006004 | 塑料管 | 1、安装部位：室内 2、介质：给水 3、材质、规格：PPR给水管（含管件) DN25 4、连接形式：热熔 5、压力试验及吹、洗设计要求：按规范要求 | m | 3.5 | 29.37 | 102.80
53 | 031001006005 | 塑料管 | 1、安装部位：室内 2、介质：给水 3、材质、规格：PPR给水管（含管件) DN20 4、连接形式：热熔 5、压力试验及吹、洗设计要求：按规范要求 | m | 4 | 23.72 | 94.88
54 | 031001006006 | 塑料管 | 1、安装部位：室内 2、介质：给水 3、材质、规格：PPR给水管（含管件) DN15 4、连接形式：热熔 5、压力试验及吹、洗设计要求：按规范要求 | m | 17.5 | 23.35 | 408.63
55 | 031001006010 | 塑料管 | 1、安装部位：室内 2、介质：给水 3、材质、规格：PPR热水管（含管件) DN20 4、连接形式：热熔 5、压力试验及吹、洗设计要求：按规范要求 | m | 3 | 28.22 | 84.66
56 | 031001006011 | 塑料管 | 1、安装部位：室内 2、介质：给水 3、材质、规格：PPR热水管（含管件) DN15 4、连接形式：热熔 5、压力试验及吹、洗设计要求：按规范要求 | m | 3 | 25.14 | 75.42
57 | 031001006007 | 塑料管 | 1、安装部位：室内 2、介质：排水 3、材质、规格：UPVC排水管（含管件）De110 4、连接形式：粘接 5、压力试验及吹、洗设计要求：按规范要求 | m | 15 | 67.56 | 1013.40
58 | 031001006008 | 塑料管 | 1、安装部位：室内 2、介质：排水 3、材质、规格：UPVC排水管（含管件）De75 4、连接形式：粘接 5、压力试验及吹、洗设计要求：按规范要求 | m | 2 | 52.52 | 105.04
59 | 031001006009 | 塑料管 | 1、安装部位：室内 2、介质：排水 3、材质、规格：UPVC排水管（含管件）De50 4、连接形式：粘接 5、压力试验及吹、洗设计要求：按规范要求 | m | 14 | 35.70 | 499.80
60 | 031003001001 | 螺纹阀门 | 1、类型：截止阀 2、规格、压力等级：DN40 3、连接形式：螺纹 | 个 | 1 | 110.71 | 110.71
61 | 031003001002 | 螺纹阀门 | 1、类型：截止阀 2、规格、压力等级：DN25 3、连接形式：螺纹 | 个 | 1 | 56.22 | 56.22
62 | 031004007001 | 小便器 | 1、材质：陶瓷 2、规格、类型：成套陶瓷小便器 3、附件名称、数量：含冲洗阀、上下水等配件 | 组 | 1 | 577.67 | 577.67
63 | 031004006001 | 大便器 | 1、材质：陶瓷 2、规格、类型：成套陶瓷蹲便器 3、附件名称、数量：含水箱等配件 | 组 | 1 | 507.61 | 507.61
64 | 031004003001 | 洗脸盆 | 1、材质：陶瓷 2、规格、类型：成套陶瓷洗脸盆 3、附件名称、数量：含水龙头、上下水等全套产品 | 组 | 2 | 610.09 | 1220.18
65 | 031004010001 | 淋浴器 | 1、材质、规格：成套淋浴器 2、附件名称、数量：含花洒、上水等全套产品 | 套 | 1 | 380.91 | 380.91
66 | 031004014001 | 给、排水附（配）件 | 1、材质：地漏 2、型号、规格：De50 | 个 | 1 | 53.70 | 53.70
|  | 分部小计 |  |  |  |  | 27268.45
0305 智能化工程
67 | 030501009001 | 路由器 | 1、名称：机架式总路由器 2、采用业界高性能ARM双核CPU，提供千兆业务并发处理能力和极佳的网络体验，带机量400以上。 3、默认最低三WAN，包含光口、电口、Combo口多种形态，部分LAN口可以切换为WAN口，支持多WAN并发接入；支持多种WAN链路负载分担模式； 4、支持HTTP和HTTPS协议URL过滤，网站黑白名单， 5、支持内置AC功能，无线AP的统一管理、配置和升级。6、支持IPSec VPN，支持多种加密算法， 7、备注：具体参数要求详见设备清单 | 台 | 1 | 1510.89 | 1510.89
68 | 030501012001 | 交换机 | 1、名称：机架式24千兆交换机 2、功能：多工作模式：一键模式切换，支持“标准交换、端口隔离、汇聚上联、网络克隆” 四种工作模式 3、备注：具体参数要求详见设备清单 | 台 | 1 | 1188.24 | 1188.24
69 | 030501012002 | 交换机 | 1、名称：机架式POE交换机 2、功能：全千兆无管理以太网交换机，无需配置，连接电源及接口线缆后即可实现各端口的线速转发功能。要求要有8个10/100/1000BASE-T自适应以太网POE端口， 2个上传千兆端口或光口。单端口PoE供电最大功率30W，PoE供电总功率125W以上，功耗（满负荷时）≤148W 3、备注：具体参数要求详见设备清单 | 台 | 2 | 813.80 | 1627.60
70 | 030502010003 | 配线架 | 1、名称：网络面板 2、规格：含千兆网络模块 | 个 | 18 | 48.95 | 881.10
71 | 030501001001 | 输入设备 | 1、名称：千兆光纤收发器 2、规格：1个千兆光口，1个千兆电口，传输3KM 3、备注：具体参数要求详见设备清单 | 台 | 1 | 174.54 | 174.54
72 | 030501001002 | 输入设备 | 1、名称：千兆光纤收发器 2、规格：1个千兆光口，4个千兆电口，传输3KM 3、备注：具体参数要求详见设备清单 | 台 | 1 | 174.54 | 174.54
73 | 030502001001 | 机柜、机架 | 1、名称：网络控制箱 2、规格：长600*高400*深450 3、安装方式：落地式 | 台 | 1 | 967.37 | 967.37
74 | 030411001018 | 配管 | 1、名称：电气配管 2、材质：PVC塑料管 3、规格：DN20 4、配置形式：吊棚内敷设 | m | 200 | 11.49 | 2298.00
75 | 030507013001 | 录像设备 | 1、名称：64路录像机 2、规格：支持最大8/16/16路同步回放和多路同步倒放；支持8个SATA接口，最大支持满配8T硬盘 3、备注：具体参数要求详见设备清单 | 台 | 1 | 2664.55 | 2664.55
76 | 030501002001 | 输出设备 | 1、名称：监控硬盘 2、规格：8TB | 台 | 4 | 131.17 | 524.68
77 | 030501012003 | 交换机 | 1、名称：机架式千兆POE交换机 2、功能：坚固式高强度金属外壳。端口最大供电功率30 W 3、备注：具体参数要求详见设备清单 | 台 | 3 | 689.58 | 2068.74
78 | 030502001002 | 机柜、机架 | 1、名称：监控网络柜 2、规格：长600*高400*深450 3、安装方式：落地式 | 台 | 1 | 967.37 | 967.37
79 | 030411001019 | 配管 | 1、名称：电气配管 2、材质：PVC塑料管 3、规格：DN20 4、配置形式：吊棚内敷设 | m | 200 | 11.49 | 2298.00
80 | 030502007001 | 光缆 | 1、名称：光纤 2、规格：12芯 | m | 200 | 4.58 | 916.00
81 | 030502015001 | 光缆终端盒 | 1、光缆芯数：前端光纤终端盒 2、规格：6口铁盒配6尾纤 | 个 | 3 | 477.95 | 1433.85
82 | 030502015002 | 光缆终端盒 | 1、光缆芯数：总光纤盒 2、规格：24口铁盒配24口光钎口 | 个 | 1 | 577.50 | 577.50
83 | 030501001003 | 输入设备 | 1、名称：光纤收发器 2、规格：1个千兆光口，1个千兆电口，传输3KM 3、备注：具体参数要求详见设备清单 | 台 | 2 | 174.54 | 349.08
84 | 030501001004 | 输入设备 | 1、名称：光纤收发器 2、规格：1个千兆光口，4个千兆电口，传输3KM 3、备注：具体参数要求详见设备清单 | 台 | 2 | 174.54 | 349.08
85 | 030501012004 | 交换机 | 1、名称：机架式千兆交换机 2、功能：16口千兆无网管 3、备注：具体参数要求详见设备清单 | 台 | 1 | 654.09 | 654.09
86 | 030411004005 | 配线 | 1、名称：电气配线 2、规格：RVV-2*1.5mm2 3、材质：铜芯线 | m | 200 | 5.49 | 1098.00
87 | 030507006001 | 出入口控制设备 | 1、名称：门禁系统 2、规格：含门禁主机、门锁、电源、门禁开关等全套系统 3、备注：具体参数要求详见设备清单 | 台 | 7 | 888.13 | 6216.91
88 | 030501001005 | 输入设备 | 1、名称：指纹读取仪 2、规格：含发卡器 3、备注：具体参数要求详见设备清单 | 台 | 1 | 399.02 | 399.02
|  | 分部小计 |  |  |  |  | 29339.15
|  | 分部分项合计 |  |  |  |  | 96708.62
1 | 031301017001 | 脚手架搭拆 |  | 项 | 1 | 1379.52 | 1379.52
|  | 单价措施合计 |  |  |  |  | 1379.52
合 计 | [6 empty] | 98088.14

## 12.3 表-11 总价措施项目清单与计价表
总价措施项目清单与计价表
工程名称：安装工程
序号 | 项目编码 | 项目名称 | 计算基础 | 费率（%） | 金额（元） | 调整 费率（%） | 调整后 金额（元） | 备注
1 | 031302001001 | 安全文明施工费 |  | 100.000 | 1451.81
1.1 |  | 基本费 | 分部分项合计+单价措施项目合计-除税工程设备费 | 1.500 | 1273.52
1.2 |  | 增加费 | 分部分项合计+单价措施项目合计-除税工程设备费
1.3 |  | 扬尘污染防治增加费 | 分部分项合计+单价措施项目合计-除税工程设备费 | 0.210 | 178.29
2 | 031302002001 | 夜间施工增加 | 分部分项合计+单价措施项目合计-除税工程设备费 | 0.050 | 42.45
3 | 031302003001 | 非夜间施工增加 | 分部分项合计+单价措施项目合计-除税工程设备费
4 | 031302004001 | 二次搬运 | 分部分项合计+单价措施项目合计-除税工程设备费
5 | 031302005001 | 冬雨季施工增加 | 分部分项合计+单价措施项目合计-除税工程设备费 | 0.075 | 63.68
6 | 031302006001 | 已完工程及设备保护 | 分部分项合计+单价措施项目合计-除税工程设备费 | 0.025 | 21.23
7 | 031302008001 | 临时设施 | 分部分项合计+单价措施项目合计-除税工程设备费 | 1.100 | 933.91
8 | 031302009001 | 赶工措施 | 分部分项合计+单价措施项目合计-除税工程设备费
9 | 031302010001 | 工程按质论价 | 分部分项合计+单价措施项目合计-除税工程设备费
10 | 031302011001 | 住宅分户验收 | 分部分项合计+单价措施项目合计-除税工程设备费 |  |  |  |  | 在计取住宅分户验收时，大型土石方工程、桩基工程和地下室部分不计入计费基础
11 | 031302012001 | 建筑工人实名制费用 | 分部分项合计+单价措施项目合计-除税工程设备费 | 0.030 | 25.47 |  |  | 建筑工人实名制设备由建筑工人工资专用账户开户银行提供的，建筑工人实名制费用按表中费率乘以0.5系数计取
12 | 031302090001 | 地上、地下设施、建筑物的临时保护设施 | 分部分项合计+单价措施项目合计-除税工程设备费
13 | 031302091001 | 特殊条件下施工增加费 | 分部分项合计+单价措施项目合计-除税工程设备费
14 | 031302015001 | 智慧工地费用 | 分部分项合计+单价措施项目合计-除税工程设备费 |  |  |  |  | 现场安全隐患排查、人员信息动态管理、扬尘管控视频监控、高处作业防护预警、危大工程监测预警和集成平台等设备、软件和管理费用。
合 计 |  |  |  |  | 2538.55
编制人（造价人员）： |  |  |  |  | 复核人（造价工程师）：

## 12.4 表-12 其他项目清单与计价汇总表
其他项目清单与计价汇总表
工程名称：安装工程
序号 | 项目名称 | 金额(元) | 结算金额(元) | 备注
1 | 暂列金额
2 | 暂估价
2.1 | 材料暂估价
2.2 | 专业工程暂估价
3 | 计日工
4 | 总承包服务费
合 计

## 12.5 表-13 规费、税金项目计价表
规费、税金项目计价表
工程名称：安装工程
序号 | 项目名称 | 计算基础 | 计算基数(元) | 计算费率(％) | 金额(元)
1 | 规费 | 环境保护税+社会保险费+住房公积金 | 2465.81 | 100.000 | 2465.81
1.1 | 社会保险费 | 分部分项工程费+措施项目费+其他项目费-除税工程设备费 | 87439.83 | 2.400 | 2098.56
1.2 | 住房公积金 | 分部分项工程费+措施项目费+其他项目费-除税工程设备费 | 87439.83 | 0.420 | 367.25
1.3 | 环境保护税 | 分部分项工程费+措施项目费+其他项目费-除税工程设备费 | 87439.83
2 | 税金 | 分部分项工程费+措施项目费+其他项目费+规费-除税甲供材料和甲供设备费/1.01 | 103092.50 | 9.000 | 9278.33
合 计 |  |  |  |  | 11744.14
编制人（造价人员）： |  |  | 复核人（造价工程师）：

## 12.6 承包人供应主要材料一览表
承包人供应主要材料一览表
工程名称：安装工程
序号 | 材料编码 | 材料名称 | 规格、型号等要求 | 单位 | 数量 | 单价(元) | 合价(元) | 备注
1 | 01030106 | 钢丝 | φ1.6 | kg | 3.3717 | 6.00 | 20.23
2 | 01130141 | 扁钢 | ＜-59 | kg | 3.392 | 3.64 | 12.35
3 | 01210332 | 等边角钢 | ∟60×5 | kg | 0.538 | 3.40 | 1.83
4 | 01550304 | 封铅 | 含铅65%含锡35% | kg | 0.09328 | 8.58 | 0.80
5 | 02010106 | 橡胶板 | δ1～15 | kg | 0.092 | 7.72 | 0.71
6 | 02070226 | 橡胶垫 | δ2 | m2 | 0.0477 | 14.58 | 0.70
7 | 02270403 | 脱脂棉 |  | kg | 0.59 | 12.86 | 7.59
8 | 02290103 | 线麻 |  | kg | 0.049 | 10.29 | 0.50
9 | 03031209 | 自攻螺钉 | M4×40 | 十个 | 39.728 | 0.25 | 9.93
10 | 03031211 | 自攻螺钉 | M4×60 | 十个 | 20.8 | 0.26 | 5.41
11 | 03031212 | 自攻螺钉 | M4×65 | 十个 | 485.42 | 0.27 | 131.06
12 | 03031236 | 自攻螺钉 | M6×50 | 十个 | 1.248 | 0.76 | 0.95
13 | 03050573 | 精制带母镀锌螺栓 | M6～12×12～50 | 套 | 18.86 | 0.33 | 6.22
14 | 03050651 | 精制带母镀锌螺栓 | M8×50内2平1弹垫 | 套 | 3.2436 | 0.69 | 2.24
15 | 03050659 | 精制带母镀锌螺栓 | M16×100内2平1弹垫 | 套 | 16.32 | 2.32 | 37.86
16 | 03057113 | 伞形螺栓 | M6～8×150 | 套 | 306.384 | 0.34 | 104.17
17 | 03070105 | 膨胀螺栓 | M5 | 套 | 28.56 | 0.51 | 14.57
18 | 03070107 | 膨胀螺栓 | M6 | 套 | 51 | 0.43 | 21.93
19 | 03070110 | 膨胀螺栓 | M8 | 套 | 32.68 | 0.30 | 9.80
20 | 03070126 | 膨胀螺栓 | M12 | 套 | 8.16 | 1.03 | 8.40
21 | 03070133 | 膨胀螺栓 | M12×200 | 套 | 4.468 | 3.00 | 13.40
22 | 03070141 | 膨胀螺栓 | M16×200 | 套 | 6.48 | 2.74 | 17.76
23 | 03070806 | 塑料膨胀管 | φ6×50 | 十个 | 1.248 | 0.69 | 0.86
24 | 03070807 | 塑料膨胀管 | φ8×50 | 十个 | 491.3055 | 0.86 | 422.52
25 | 03270104 | 铁砂布 | 2# | 张 | 2.47 | 0.86 | 2.12
26 | 03270202 | 砂纸 |  | 张 | 0.39 | 0.94 | 0.37
27 | 03410206 | 电焊条 | J422 φ3.2 | kg | 0.077 | 3.77 | 0.29
28 | 03411302 | 焊锡 |  | kg | 6.158 | 36.87 | 227.05
29 | 03450404 | 焊锡膏 | 瓶装50g | kg | 0.3169 | 51.45 | 16.30
30 | 03570225 | 镀锌铁丝 | 13#～17# | kg | 20.60284 | 5.15 | 106.10
31 | 03570237 | 镀锌铁丝 | 22# | kg | 1.9468 | 4.72 | 9.19
32 | 03633105 | 冲击钻头 | φ6～8 | 根 | 0.3 | 1.72 | 0.52
33 | 03633106 | 冲击钻头 | φ6～12 | 根 | 35.3585 | 2.57 | 90.87
34 | 03652404 | 金刚石锯片 | φ114×1.8 | 片 | 1.754 | 17.15 | 30.08
35 | 03652421 | 锯条 |  | 根 | 19.0375 | 0.19 | 3.62
36 | 03652422 | 钢锯条 |  | 根 | 8.608 | 0.21 | 1.81
37 | 04010611 | 水泥 | 32.5级 | kg | 331.98298 | 0.27 | 89.64
38 | 04030102 | 黄砂 |  | m3 | 0.36886 | 120.46 | 44.43
39 | 04030107 | 中砂 |  | t | 1.079022 | 154.46 | 166.67
40 | 04135500 | 标准砖 | 240×115×53 | 百块 | 0.16 | 40.80 | 6.53
41 | 11030904 | 沥青绝缘漆 |  | kg | 0.2014 | 15.44 | 3.11
42 | 11112524 | 厚漆 |  | kg | 0.095 | 8.58 | 0.82
43 | 11112525 | 铅油 |  | kg | 0.04 | 14.58 | 0.58
44 | 11590504 | 聚氯乙烯热熔密封胶 |  | kg | 0.522 | 10.72 | 5.60
45 | 11590914 | 硅酮密封胶 |  | L | 0.55 | 68.60 | 37.73
46 | 11593504 | 油灰 |  | kg | 0.9 | 1.29 | 1.16
47 | 12010103 | 汽油 |  | kg | 16.3425 | 7.29 | 119.14
48 | 12050311 | 机油 |  | kg | 0.078 | 7.72 | 0.60
49 | 12300367 | 硬酯酸 | 一级 | kg | 0.00901 | 10.29 | 0.09
50 | 12310308 | 丙酮 |  | kg | 0.789 | 5.15 | 4.06
51 | 12310331 | 漂白粉 |  | kg | 0.0387 | 3.43 | 0.13
52 | 12331306 | 多功能上光清洁剂 |  | 盒 | 0.8 | 17.15 | 13.72
53 | 12413542 | 胶合剂 |  | kg | 2.0292 | 8.56 | 17.37
54 | 12430361 | 塑料粘胶带 |  | 盘 | 2 | 3.14 | 6.28
55 | 12430365 | 塑料胶布带 | 25mm×10m | 卷 | 6.773 | 3.14 | 21.27
56 | 14010323 | 焊接钢管 | DN50 | m | 0.1 | 20.14 | 2.01
57 | 14030313 | 热镀锌钢管 | DN15 | m | 0.3 | 6.11 | 1.83
58 | 14210121 | 金属软管 | CP15 | m | 133.9 | 2.00 | 267.80
59 | 14310377~1 | UPVC排水管 | De50 | m | 13.538 | 7.43 | 100.59
60 | 14310378~1 | UPVC排水管 | De75 | m | 1.926 | 12.60 | 24.27
61 | 14310379~2 | UPVC排水管 | De110 | m | 12.78 | 22.26 | 284.48
62 | 14311503-1~1 | PPR给水管（含管件) | DN15 | m | 17.85 | 3.80 | 67.76
63 | 14311503-1~2 | PPR热水管（含管件) | DN15 | m | 3.06 | 5.57 | 17.04
64 | 14311503-2~1 | PPR给水管（含管件) | DN20 | m | 4.08 | 4.17 | 17.03
65 | 14311503-2~2 | PPR热水管（含管件) | DN20 | m | 3.06 | 8.59 | 26.29
66 | 14311503-3~1 | PPR给水管（含管件) | DN25 | m | 3.57 | 7.40 | 26.41
67 | 14311503-4~1 | PPR给水管（含管件) | DN32 | m | 1.53 | 11.74 | 17.96
68 | 14311503-5~1 | PPR给水管（含管件) | DN40 | m | 6.12 | 20.11 | 123.07
69 | 14311503-6~1 | PPR给水管（含管件) | DN50 | m | 3.06 | 28.55 | 87.36
70 | 15021107 | 镀锌活接头 | DN25 | 个 | 1.01 | 7.42 | 7.49
71 | 15021109 | 镀锌活接头 | DN40 | 个 | 1.01 | 12.07 | 12.19
72 | 15021305 | 镀锌管箍 | DN15 | 个 | 2.02 | 0.94 | 1.90
73 | 15023141 | 镀锌锁紧螺母 | M15～20×3 | 个 | 340.93 | 0.12 | 40.91
74 | 15130305 | 金属软管接头 | φ15～20 | 个 | 267.8 | 1.37 | 366.89
75 | 15230307 | 承插塑料排水管件 | dn50 | 个 | 12.628 | 3.00 | 37.88
76 | 15230308 | 承插塑料排水管件 | dn75 | 个 | 2.152 | 5.00 | 10.76
77 | 15230309~1 | 承插塑料排水管件 | De110 | 个 | 17.07 | 8.00 | 136.56
78 | 15271912 | 管接头 | FST20 | 个 | 243.285 | 0.25 | 60.82
79 | 15271913 | 管接头 | FST25 | 个 | 59.682 | 0.33 | 19.70
80 | 15271914 | 管接头 | FST32 | 个 | 19.992 | 0.59 | 11.80
81 | 15430305 | 透气帽(铅丝球) | DN50 | 个 | 0.364 | 1.66 | 0.60
82 | 15430306 | 透气帽(铅丝球) | DN75 | 个 | 0.1 | 2.38 | 0.24
83 | 15430307 | 透气帽(铅丝球) | DN100 | 个 | 0.75 | 3.27 | 2.45
84 | 16310105~1 | 截止阀 | DN25 | 个 | 1.01 | 30.00 | 30.30
85 | 16310107~1 | 截止阀 | DN40 | 个 | 1.01 | 58.00 | 58.58
86 | 18050104~1 | 成套淋浴器 | 含花洒、上水等全套产品 | 套 | 1 | 337.17 | 337.17
87 | 18090101~1 | 成套陶瓷洗脸盆 | 含水龙头、上下水等全套产品 | 套 | 2.02 | 399.28 | 806.55
88 | 18150101~1 | 成套陶瓷蹲便器 | 含水箱等配件 | 套 | 1.01 | 381.53 | 385.35
89 | 18170111~1 | 成套陶瓷小便器 | 含冲洗阀、上下水等配件 | 套 | 1.01 | 505.76 | 510.82
90 | 18430305~1 | 地漏 | De50 | 个 | 1 | 26.62 | 26.62
91 | 18553507 | 大便器密封圈 |  | 个 | 1.1 | 12.43 | 13.67
92 | 19110103 | 管子托钩 | DN15 | 个 | 26.6705 | 1.01 | 26.94
93 | 19110104 | 管子托钩 | DN20 | 个 | 7.987 | 1.14 | 9.11
94 | 19110105 | 管子托钩 | DN25 | 个 | 3.2375 | 1.31 | 4.24
95 | 19110106 | 管子托钩 | DN32 | 个 | 1.2465 | 1.54 | 1.92
96 | 19110107 | 管子托钩 | DN40 | 个 | 4.578 | 1.89 | 8.65
97 | 19110108 | 管子托钩 | DN50 | 个 | 2.082 | 2.12 | 4.41
98 | 22470111~1 | 1200x70白光源长条灯 | 36W | 套 | 12.12 | 79.86 | 967.90
99 | 22470111~13 | 600x300LED嵌入式平板灯 | 16W | 套 | 4.04 | 33.10 | 133.72
100 | 22470111~14 | 600X600LED嵌入式平板灯 | 58W | 套 | 66.66 | 48.80 | 3253.01
101 | 22470111~15 | 600X600LED嵌入式平板灯 | 15W | 套 | 4.04 | 33.72 | 136.23
102 | 22470111~16 | 1000x35xH55长条灯 | 20W | 套 | 5.05 | 61.22 | 309.16
103 | 22470111~2 | 筒灯 | 58W | 套 | 6.06 | 86.95 | 526.92
104 | 22470111~5 | 15°射灯 | 7W | 套 | 6.06 | 57.79 | 350.21
105 | 22470111~6 | 1800x70白光源长条灯 | 48W | 套 | 6.06 | 115.35 | 699.02
106 | 22470111~7 | 80X160方通专用豆胆灯 | 7W | 套 | 21.21 | 31.94 | 677.45
107 | 22470111~8 | 80X160方通专用豆胆灯(双头) | 2*7W | 套 | 4.04 | 42.59 | 172.06
108 | 22470111~9 | 筒灯 | 9W | 套 | 27.27 | 23.07 | 629.12
109 | 23230131-2~1 | 单联单控开关 | 250V,10A | 只 | 20.4 | 5.70 | 116.28
110 | 23230131-3~1 | 双联单控开关 |  | 只 | 13.26 | 8.43 | 111.78
111 | 23230131-4~1 | 三联单控开关 |  | 只 | 2.04 | 12.28 | 25.05
112 | 23412504-13~1 | 柜式空调插座 | 250V,25A | 套 | 3.06 | 24.40 | 74.66
113 | 23412504-2~1 | 壁挂空调插座 | 250V,16A | 套 | 17.34 | 12.69 | 220.04
114 | 23412504-31~1 | 桌面插座 | 250V,10A | 套 | 3.06 | 60.00 | 183.60
115 | 23412504-4~1 | 安全五孔插座 | 250V,10A | 套 | 81.6 | 9.82 | 801.31
116 | 24150703 | 瓷接头 | 双路 | 个 | 25.75 | 0.24 | 6.18
117 | 25030103 | BV铜芯聚氯乙烯绝缘线 | 450V/750V1.5mm2 | m | 258.178 | 1.48 | 382.10
118 | 25030104 | BV铜芯聚氯乙烯绝缘线 | 450V/750V2.5mm2 | m | 69.741 | 2.30 | 160.40
119 | 25030105 | BV铜芯聚氯乙烯绝缘线 | 450V/750V4mm2 | m | 1.374 | 3.72 | 5.11
120 | 25030141 | BV铜芯聚氯乙烯绝缘线 | 105℃-1.5mm2 | m | 89.148 | 1.09 | 97.17
121 | 25253501~1 | 12芯光缆 |  | m | 204 | 2.31 | 471.24
122 | 25430311-10~1 | 绝缘导线 | WDZC-BYJ-2.5mm2 | m | 1937.2 | 2.62 | 5075.46
123 | 25430311-11~1 | 绝缘导线 | WDZC-BYJ-4.0mm2 | m | 1428.9 | 4.15 | 5929.94
124 | 25430314-3~1 | 铜芯多股绝缘导线 | RVV-2*1.5mm2 | m | 216 | 3.99 | 861.84
125 | 26060121-2~1 | PVC塑料管 | DN20 | m | 1820.5 | 1.17 | 2129.99
126 | 26060121-3~1 | PVC塑料管 | DN25 | m | 446.6 | 2.02 | 902.13
127 | 26060121-4~1 | PVC塑料管 | DN32 | m | 149.6 | 3.07 | 459.27
128 | 26064105 | 塑料护口(钢管用) | dn15 | 个 | 347.605 | 0.10 | 34.76
129 | 26065908 | 管码 | FCP20 | 个 | 954.45 | 0.58 | 553.58
130 | 26065909 | 管码 | FCP25 | 个 | 203.49 | 0.71 | 144.48
131 | 26065913 | 管码 | FSA32 | 个 | 49.14 | 1.23 | 60.44
132 | 26090503 | 铜接线端子 | DT-4mm2 | 个 | 39.585 | 1.29 | 51.06
133 | 26110101 | 接线盒 |  | 只 | 337.62 | 0.89 | 300.48
134 | 26110145 | 钢接线盒 |  | 个 | 33.66 | 2.32 | 78.09
135 | 26110921~1 | 前端光纤终端盒 | 6口铁盒配6尾纤 | 套 | 3.06 | 35.49 | 108.60
136 | 26110921~2 | 总光纤盒 | 24口铁盒配24口光钎口 | 套 | 1.02 | 133.09 | 135.75
137 | 26250311 | 镀锌电缆卡子 | 2×35 | 个 | 1.6377 | 1.46 | 2.39
138 | 27130311~2 | 网络面板 | 千兆网络模块 | 个 | 18.18 | 39.93 | 725.93
139 | 31110301 | 棉纱头 |  | kg | 7.9564 | 5.57 | 44.32
140 | 31150101 | 水 |  | m3 | 3.08406 | 4.77 | 14.71
141 | 31150301 | 电 |  | kW·h | 5.812 | 0.59 | 3.43
142 | 31170103 | 标志牌 |  | 个 | 2.809 | 0.16 | 0.45
143 | 34130226~1 | 网络控制箱 | 长600*高400*深450 | 个 | 1 | 621.10 | 621.10
144 | 34130226~2 | 监控网络柜 | 长600*高400*深450 | 个 | 1 | 621.10 | 621.10
145 | X1810628-18~1 | 铜芯电缆 | WDZC-YJY-4*6mm2 | m | 53.53 | 22.98 | 1230.12
146 | ZC0001 | 机架式总路由器 |  | 台 | 1 | 1153.48 | 1153.48
147 | ZC0002 | 机架式24千兆交换机 |  | 台 | 1 | 933.43 | 933.43
148 | ZC0003 | 机架式POE交换机 |  | 台 | 2 | 558.99 | 1117.98
149 | ZC0003~1 | 机架式千兆POE交换机 | 坚固式高强度金属外壳。端口最大供电功率30 W | 台 | 3 | 434.77 | 1304.31
150 | ZC0003~2 | 机架式千兆交换机 | 16口千兆无网管 | 台 | 1 | 399.28 | 399.28
151 | ZC0004 | 千兆光纤收发器 | 1个千兆光口，4个千兆电口，传输3KM | 台 | 1 | 94.94 | 94.94
152 | ZC0004~1 | 光纤收发器 | 1个千兆光口，4个千兆电口，传输3KM | 台 | 2 | 94.94 | 189.88
153 | ZC0004~2 | 千兆光纤收发器 | 1个千兆光口，1个千兆电口，传输3KM | 台 | 1 | 94.94 | 94.94
154 | ZC0004~3 | 光纤收发器 | 1个千兆光口，1个千兆电口，传输3KM | 台 | 2 | 94.94 | 189.88
155 | ZC0005 | 64路录像机 |  | 台 | 1 | 2573.14 | 2573.14
156 | ZC0008 | 监控硬盘 | 8TB | 个 | 4 | 117.12 | 468.48
157 | ZC0009 | 指纹读取仪 | 含发卡器 | 台 | 1 | 319.42 | 319.42
158 | ZC0010 | 门禁系统 | 含门禁主机、门锁、电源、门禁开关等全套系统 | 台 | 7 | 621.10 | 4347.70
合计 | [6 empty] | 49663.46

## 13.1 表-04 单位工程招标控制价表
单位工程招标控制价表
工程名称：200KVA变压器移位安装工程
序号 | 汇总内容 | 金额(元) | 其中:暂估价(元)
1 | 分部分项工程费 | 34060.48
1.1 | 人工费 | 10143.43
1.2 | 材料费 | 16650.12
1.3 | 施工机具使用费 | 1789.62
1.4 | 企业管理费 | 4057.19
1.5 | 利润 | 1420.12
2 | 措施项目费 | 1394.20
2.1 | 单价措施项目费 | 404.32
2.2 | 总价措施项目费 | 989.88
2.2.1 | 其中：安全文明施工措施费 | 566.12
3 | 其他项目费 | 4500.00
3.1 | 其中：暂列金额
3.2 | 其中：专业工程暂估 | 4500.00
3.3 | 其中：计日工
3.4 | 其中：总承包服务费
4 | 规费 | 1088.41
5 | 税金 | 3693.88
招标控制价合计=1+2+3+4+5-甲供材料费_含设备/1.01 |  | 44736.97

## 13.2 表-08 分部分项工程和单价措施项目清单与计价表
分部分项工程和单价措施项目清单与计价表
工程名称：200KVA变压器移位安装工程
序号 | 项目编码 | 项目名称 | 项目特征描述 | 计量 单位 | 工程量 | 金额（元）
[6 empty] | 综合单价 | 合价 | 其中
暂估价
0304 电气设备安装工程
1 | 030401001001 | 油浸电力变压器 | 1、名称：油浸式变压器 2、型号：S11 3、容量（KV·A）：200KVA 4、电压（kV）：10/0.4 5、备注：台架变压器移位至室内配电房 | 台 | 1 | 1579.77 | 1579.77
2 | 030408001001 | 电力电缆 | 1、名称：电力电缆 2、型号：YJV22 3、规格：3*70mm2 4、材质：铜芯 5、敷设方式、部位：埋地穿管敷设 6、电压等级（kV）：8.7/15 | m | 35 | 236.07 | 8262.45
3 | 030408001002 | 电力电缆 | 1、名称：电力电缆（利旧） 2、规格：4*150mm2 3、材质：铜芯 4、电压等级（kV）：8.7/15 | m | 60 | 28.46 | 1707.60
4 | 030408006001 | 电力电缆头 | 1、名称：电缆终端头 2、型号：3*70mm2 3、材质、类型：冷缩头 4、电压等级（kV）：10KV | 个 | 1 | 1228.53 | 1228.53
5 | 030408006002 | 电力电缆头 | 1、名称：电缆终端头 2、型号：3*70mm2 3、材质、类型：冷缩头 4、电压等级（kV）：10KV | 个 | 1 | 859.10 | 859.10
6 | 030408006003 | 电力电缆头 | 1、名称：电缆终端头 2、型号：4*120m2 3、材质、类型：热缩 4、安装部位：变压器至低压总柜联络电缆 5、电压等级（kV）：1KV | 个 | 1 | 896.14 | 896.14
7 | 030408003001 | 电缆保护管 | 1、名称：电缆保护钢管敷设 2、材质：镀锌钢管 3、规格：DN100 4、敷设方式：沿杆上 | m | 3 | 111.33 | 333.99
8 | 030413001001 | 铁构件 | 1、名称：电缆支架抱箍 2、材质：镀锌角铁 3、规格：2B250/320 | kg | 25 | 21.25 | 531.25
9 | 030410002001 | 横担组装 | 1、名称：熔丝具横担(双根） 2、材质：镀锌角铁 3、规格：L80*8*2100 4、电压等级（kV）：10kv | 组 | 1 | 555.54 | 555.54
10 | 030410002002 | 横担组装 | 1、名称：避雷器横担 2、材质：镀锌角铁 3、规格：L70*7*1500 4、电压等级（kV）：10kv | 组 | 1 | 222.08 | 222.08
11 | 030410004001 | 杆上设备 | 1、名称：户外跌落式熔丝具 2、规格：PRW-200A/12KV 3、电压等级（kV）：12KV | 台(组) | 1 | 2644.32 | 2644.32
12 | 030402010001 | 避雷器 | 1、名称：10KV避雷器 2、型号：HY5WZ-17/15 3、电压等级：10KV以下 | 组 | 1 | 1153.02 | 1153.02
13 | 030403001001 | 软母线 | 1、名称：引下线与设备联络母线 2、型号：JKLYJ10KV-1*120 | m | 6 | 159.80 | 958.80
14 | 030409001001 | 接地极 | 1、名称：接地角铁 2、材质：镀锌角铁 3、规格：L50*5*2500 | 根(块) | 6 | 164.84 | 989.04
15 | 030409002001 | 接地母线 | 1、名称：接地扁铁 2、材质：镀锌扁铁 3、规格：-50*5*6000 | m | 18 | 67.27 | 1210.86
16 | 030409002003 | 接地母线 | 1、名称：接地铜绞线 2、材质：塑铜线 3、规格：BV-35m2 | m | 12 | 83.36 | 1000.32
17 | 030404031001 | 小电器 | 1、名称：电缆故障指示器 2、规格：三合一 | 个(套、台) | 4 | 193.24 | 772.96
18 | 030414001001 | 电力变压器系统 | 1、名称：变压器系统调试 2、型号：S11 3、容量(KV·A)：200KVA | 系统 | 1 | 3737.19 | 3737.19
19 | 030414002001 | 送配电装置系统 | 1、名称：1KV配电系统调试 2、型号：GGD 3、电压等级（kV）：1KV | 系统 | 1 | 886.31 | 886.31
20 | 030414002002 | 送配电装置系统 | 1、名称：10KV配电系统调试 2、电压等级（kV）：10kv | 系统 | 1 | 2305.53 | 2305.53
21 | 030402010002 | 避雷器 | 1、名称：10KV避雷器系统调试 2、型号：HY5WZ-17/15 3、电压等级：10KV以下 | 组 | 1 | 1189.13 | 1189.13
22 | 030414010001 | 电容器 | 1、名称：1kv电容器检测调试 2、电压等级（kV）：1KV | 组 | 1 | 512.92 | 512.92
23 | 030414011001 | 接地装置 | 1、名称：接地网装置系统调试 | 系统 | 1 | 384.47 | 384.47
24 | 030414015001 | 电缆试验 | 1、名称：电缆试验 2、电压等级（kV）：10KV | 次(根、点) | 1 | 139.16 | 139.16
|  | 分部小计 |  |  |  |  | 34060.48
|  | 分部分项合计 |  |  |  |  | 34060.48
1 | 031301017001 | 脚手架搭拆 |  | 项 | 1 | 404.32 | 404.32
|  | 单价措施合计 |  |  |  |  | 404.32
合 计 | [6 empty] | 34464.80

## 13.3 表-11 总价措施项目清单与计价表
总价措施项目清单与计价表
工程名称：200KVA变压器移位安装工程
序号 | 项目编码 | 项目名称 | 计算基础 | 费率（%） | 金额（元） | 调整 费率（%） | 调整后 金额（元） | 备注
1 | 031302001001 | 安全文明施工费 |  | 100.000 | 566.12
1.1 |  | 基本费 | 分部分项合计+单价措施项目合计-除税工程设备费 | 1.500 | 496.60
1.2 |  | 增加费 | 分部分项合计+单价措施项目合计-除税工程设备费
1.3 |  | 扬尘污染防治增加费 | 分部分项合计+单价措施项目合计-除税工程设备费 | 0.210 | 69.52
2 | 031302002001 | 夜间施工增加 | 分部分项合计+单价措施项目合计-除税工程设备费 | 0.050 | 16.55
3 | 031302003001 | 非夜间施工增加 | 分部分项合计+单价措施项目合计-除税工程设备费
4 | 031302004001 | 二次搬运 | 分部分项合计+单价措施项目合计-除税工程设备费
5 | 031302005001 | 冬雨季施工增加 | 分部分项合计+单价措施项目合计-除税工程设备费 | 0.075 | 24.83
6 | 031302006001 | 已完工程及设备保护 | 分部分项合计+单价措施项目合计-除税工程设备费 | 0.025 | 8.28
7 | 031302008001 | 临时设施 | 分部分项合计+单价措施项目合计-除税工程设备费 | 1.100 | 364.17
8 | 031302009001 | 赶工措施 | 分部分项合计+单价措施项目合计-除税工程设备费
9 | 031302010001 | 工程按质论价 | 分部分项合计+单价措施项目合计-除税工程设备费
10 | 031302011001 | 住宅分户验收 | 分部分项合计+单价措施项目合计-除税工程设备费 |  |  |  |  | 在计取住宅分户验收时，大型土石方工程、桩基工程和地下室部分不计入计费基础
11 | 031302012001 | 建筑工人实名制费用 | 分部分项合计+单价措施项目合计-除税工程设备费 | 0.030 | 9.93 |  |  | 建筑工人实名制设备由建筑工人工资专用账户开户银行提供的，建筑工人实名制费用按表中费率乘以0.5系数计取
12 | 031302090001 | 地上、地下设施、建筑物的临时保护设施 | 分部分项合计+单价措施项目合计-除税工程设备费
13 | 031302091001 | 特殊条件下施工增加费 | 分部分项合计+单价措施项目合计-除税工程设备费
14 | 031302015001 | 智慧工地费用 | 分部分项合计+单价措施项目合计-除税工程设备费 |  |  |  |  | 现场安全隐患排查、人员信息动态管理、扬尘管控视频监控、高处作业防护预警、危大工程监测预警和集成平台等设备、软件和管理费用。
合 计 |  |  |  |  | 989.88
编制人（造价人员）： |  |  |  |  | 复核人（造价工程师）：

## 13.4 表-12 其他项目清单与计价汇总表
其他项目清单与计价汇总表
工程名称：200KVA变压器移位安装工程
序号 | 项目名称 | 金额(元) | 结算金额(元) | 备注
1 | 暂列金额
2 | 暂估价 | 4500.00
2.1 | 材料暂估价
2.2 | 专业工程暂估价 | 4500.00
3 | 计日工
4 | 总承包服务费
合 计 |  | 4500.00

## 13.5 表-13 规费、税金项目计价表
规费、税金项目计价表
工程名称：200KVA变压器移位安装工程
序号 | 项目名称 | 计算基础 | 计算基数(元) | 计算费率(％) | 金额(元)
1 | 规费 | 环境保护税+社会保险费+住房公积金 | 1088.41 | 100.000 | 1088.41
1.1 | 社会保险费 | 分部分项工程费+措施项目费+其他项目费-除税工程设备费 | 38596.22 | 2.400 | 926.31
1.2 | 住房公积金 | 分部分项工程费+措施项目费+其他项目费-除税工程设备费 | 38596.22 | 0.420 | 162.10
1.3 | 环境保护税 | 分部分项工程费+措施项目费+其他项目费-除税工程设备费 | 38596.22
2 | 税金 | 分部分项工程费+措施项目费+其他项目费+规费-除税甲供材料和甲供设备费/1.01 | 41043.09 | 9.000 | 3693.88
合 计 |  |  |  |  | 4782.29
编制人（造价人员）： |  |  | 复核人（造价工程师）：

## 13.6 承包人供应主要材料一览表
承包人供应主要材料一览表
工程名称：200KVA变压器移位安装工程
序号 | 材料编码 | 材料名称 | 规格、型号等要求 | 单位 | 数量 | 单价(元) | 合价(元) | 备注
1 | 01090166 | 圆钢 | φ5.5～9 | kg | 0.1293 | 3.42 | 0.44
2 | 01090172-1 | 圆钢 | φ10～14 | kg | 2 | 3.04 | 6.07
3 | 01090225 | 镀锌圆钢 | φ10～14 | kg | 8.04 | 4.46 | 35.86
4 | 01130143-1 | 扁钢 | -30×4～50×5 | kg | 5.5 | 3.40 | 18.69
5 | 01130207 | 镀锌扁钢 | -40×4 | kg | 4.5 | 4.55 | 20.48
6 | 01130216 | 镀锌扁钢 | -60×6 | kg | 1.56 | 4.55 | 7.10
7 | 01210101-1 | 角钢 |  | kg | 18.75 | 3.40 | 63.73
8 | 01293501 | 钢垫板 |  | kg | 5 | 3.77 | 18.85
9 | 01550304 | 封铅 | 含铅65%含锡35% | kg | 1.7545 | 8.58 | 15.05
10 | 02070226 | 橡胶垫 | δ2 | m2 | 0.0665 | 14.58 | 0.97
11 | 02090301 | 塑料布 |  | m2 | 1.5 | 0.67 | 1.01
12 | 02190107 | 聚四氟乙烯带 | 1×30 | kg | 0.56 | 75.89 | 42.50
13 | 02270106 | 白布 |  | m | 0.45 | 3.43 | 1.54
14 | 02270111 | 白纱带 | 20mm×20m | 卷 | 1 | 3.43 | 3.43
15 | 02270131 | 破布 |  | kg | 2.562 | 6.00 | 15.37
16 | 03050652 | 精制带母镀锌螺栓 | M8×100内2平1弹垫 | 套 | 10.71 | 0.86 | 9.21
17 | 03050654 | 精制带母镀锌螺栓 | M10×100内2平1弹垫 | 套 | 50.264 | 1.10 | 55.29
18 | 03050655 | 精制带母镀锌螺栓 | M12×100内2平1弹垫 | 套 | 21.3 | 1.17 | 24.92
19 | 03050658 | 精制带母镀锌螺栓 | M14×100内2平1弹垫 | 套 | 16.4 | 1.17 | 19.19
20 | 03050659 | 精制带母镀锌螺栓 | M16×100内2平1弹垫 | 套 | 12.3 | 2.32 | 28.54
21 | 03050663 | 精制带母镀锌螺栓 | M18×100内2平1弹垫 | 套 | 4.1 | 2.67 | 10.95
22 | 03070107 | 膨胀螺栓 | M6 | 套 | 3.06 | 0.43 | 1.32
23 | 03070117 | 膨胀螺栓 | M10 | 套 | 4.9 | 0.69 | 3.38
24 | 03210408 | 尼龙砂轮片 | φ400 | 片 | 0.4 | 8.66 | 3.46
25 | 03270104 | 铁砂布 | 2# | 张 | 3.43 | 0.86 | 2.95
26 | 03410206 | 电焊条 | J422 φ3.2 | kg | 1.8168 | 3.77 | 6.85
27 | 03410207 | 电焊条 | J422 φ4 | kg | 0.63 | 3.73 | 2.35
28 | 03410405 | 铜焊条 | 铜107 φ3.2 | kg | 0.24 | 68.60 | 16.46
29 | 03430900 | 焊锡丝 |  | kg | 1.72 | 42.88 | 73.75
30 | 03450301 | 铜焊粉 | 气剂301 瓶装 | kg | 0.024 | 21.44 | 0.51
31 | 03450404 | 焊锡膏 | 瓶装50g | kg | 0.34 | 51.45 | 17.49
32 | 03570217 | 镀锌铁丝 | 8#～12# | kg | 1.2 | 5.15 | 6.18
33 | 03570225 | 镀锌铁丝 | 13#～17# | kg | 1.4653 | 5.15 | 7.55
34 | 03570237 | 镀锌铁丝 | 22# | kg | 0.2 | 4.72 | 0.94
35 | 03570905 | 铁绑线 | φ1～2 | m | 7.2 | 0.17 | 1.22
36 | 03633106 | 冲击钻头 | φ6～12 | 根 | 0.0204 | 2.57 | 0.05
37 | 03633308 | 合金钢钻头 | φ8mm～10mm | 根 | 0.049 | 6.86 | 0.34
38 | 03652421 | 锯条 |  | 根 | 0.135 | 0.19 | 0.03
39 | 03652422 | 钢锯条 |  | 根 | 11.54 | 0.21 | 2.42
40 | 11030305 | 醇酸防锈漆 | C53-1 | kg | 1.8989 | 12.86 | 24.42
41 | 11030704 | 沥青清漆 |  | kg | 0.3384 | 6.00 | 2.03
42 | 11030904 | 沥青绝缘漆 |  | kg | 0.1725 | 15.44 | 2.66
43 | 11111703 | 酚醛磁漆 |  | kg | 0.2 | 12.86 | 2.57
44 | 11112504 | 无光调和漆 |  | kg | 1.738 | 12.86 | 22.35
45 | 11112524 | 厚漆 |  | kg | 0.0918 | 8.58 | 0.79
46 | 11452114 | 松香水 |  | kg | 0.09 | 4.72 | 0.42
47 | 12010103 | 汽油 |  | kg | 4.1065 | 7.29 | 29.94
48 | 12030106 | 溶剂汽油 |  | kg | 0.17705 | 7.89 | 1.40
49 | 12050322 | 变压器油 |  | kg | 7 | 12.86 | 90.02
50 | 12060317 | 清油 |  | kg | 0.1503 | 13.72 | 2.06
51 | 12070109 | 电力复合脂 |  | kg | 0.34 | 17.15 | 5.83
52 | 12300367 | 硬酯酸 | 一级 | kg | 0.088 | 10.29 | 0.91
53 | 12310308 | 丙酮 |  | kg | 1.6 | 5.15 | 8.24
54 | 12370305 | 氧气 |  | m3 | 0.24 | 2.83 | 0.68
55 | 12370335 | 乙炔气 |  | kg | 0.096 | 15.44 | 1.48
56 | 12430344 | 自粘橡胶带 | 20mm×5m | 卷 | 3.6 | 12.43 | 44.75
57 | 14010305-9~1 | 镀锌钢管 | DN100 | m | 3.09 | 45.87 | 141.74
58 | 14312501 | 塑料软管 |  | m | 20 | 2.07 | 41.40
59 | 14350105 | 异型塑料管 | dn2.5～5 | m | 0.6 | 1.17 | 0.70
60 | 15023134 | 镀锌锁紧螺母 | 3×100 | 个 | 0.4635 | 2.00 | 0.93
61 | 15370320 | 镀锌管卡 | DN100 | 个 | 1.545 | 6.50 | 10.04
62 | 24170303 | 相色带 | 20mm×20m | 卷 | 0.48 | 2.40 | 1.15
63 | 24250704 | 青壳纸 | δ0.1～0.8 | kg | 0.15 | 34.04 | 5.11
64 | 25010735 | 镀锡裸铜绞线 | 16mm2 | kg | 0.85 | 58.91 | 50.07
65 | 25350318 | 镀锌接地板 | 40×5×120 | 根 | 2.08 | 1.72 | 3.58
66 | 26064117 | 塑料护口(钢管用) | dn100 | 个 | 0.4635 | 0.98 | 0.45
67 | 26065138 | 镀锌电线管接头 | φ100×10 | 个 | 0.4635 | 9.12 | 4.23
68 | 26070502~1 | 户内热缩式电缆终端头 | 3*70mm2 | 套 | 1.02 | 520.00 | 530.40
69 | 26070502~2 | 户内热缩式电缆终端头 | 4*120m2 | 套 | 1.02 | 600.00 | 612.00
70 | 26072510~1 | 户外热塑头 | YJV22-3*70mm2 | 套 | 1.02 | 640.00 | 652.80
71 | 26090309 | 铝接线端子 | 95mm2 | 个 | 9.88 | 2.57 | 25.39
72 | 26090508 | 铜接线端子 | DT-16mm2 | 个 | 3.06 | 3.33 | 10.19
73 | 26250312 | 镀锌电缆卡子 | 3×35 | 个 | 7.805 | 5.77 | 45.03
74 | 26250314 | 镀锌电缆卡子 | 3×100 | 个 | 12.84 | 9.30 | 119.41
75 | 26250343 | 固定卡子 | 3×80 | 个 | 6.18 | 2.49 | 15.39
76 | 26250703 | 电缆吊挂 | 3×50 | 套 | 2.345 | 8.45 | 19.82
77 | 26250704 | 电缆吊挂 | 3×100 | 套 | 3.726 | 9.86 | 36.74
78 | 28190312 | 滤油纸 | 300×300 | 张 | 20 | 0.68 | 13.60
79 | 31110301 | 棉纱头 |  | kg | 0.7 | 5.57 | 3.90
80 | 31150301 | 电 |  | kW·h | 3 | 0.59 | 1.77
81 | 31170103 | 标志牌 |  | 个 | 5.7 | 0.16 | 0.91
82 | X1810628-44~1 | 铜芯电缆 | YJV22-3*70mm2 | m | 35.35 | 215.00 | 7600.25
83 | ZC0001 | 户外跌落式熔丝具 |  | 组 | 1 | 2460.00 | 2460.00
84 | ZC0002 | 杆上变配电设备安装 避雷器 |  | 组 | 1 | 942.46 | 942.46
85 | ZC0003 | 电缆故障指示器 | 三合一 | 个 | 4 | 104.00 | 416.00
86 | ZC000916 | 软母导线150mm2以内 |  | 组 | 2.026 | 164.00 | 332.26
87 | ZC001022 | 角钢 | L50*5*2500 | 根 | 6.3 | 65.00 | 409.50
88 | ZC001028~1 | 铜绞线(150mm2以内) | BV-35m2 | m | 12.156 | 33.71 | 409.78
89 | ZC001046 | 避雷器横担 | L70*7*1500 | 根 | 1.01 | 178.00 | 179.78
90 | ZC001047 | 熔丝具横担(双根） | L80*8*2100 | 根 | 1.01 | 486.00 | 490.86
91 | ZC001070 | 接地扁铁 | -50*5*6000 | m | 18.9 | 11.48 | 216.97
合计 | [6 empty] | 16591.60