## 1.1 扉-1 扉页
|  | 曲江科技创业中心4楼装修项目 |  |  |  | 工程
招标工程量清单
| 招 标 人： |  |  | 造价咨询人：
|  |  | （单位盖章） |  | （单位资质专用章）
| 法定代表人 或其授权人： |  |  | 法定代表人 或其授权人：
|  |  | （签字或盖章） |  | （签字或盖章）
| 编 制 人： |  |  | 复 核 人：
|  |  | （造价人员签字盖专用章） |  | （造价工程师签字盖专用章）
| 编 制 时 间： |  | 2025年05月07日 | 复 核 时 间： | 2025年05月07日

## 3.1 表-08 分部分项工程和单价措施项目清单与计价表
分部分项工程和单价措施项目清单与计价表
工程名称：曲江科技创业中心4楼装修项目-拆除 |  |  |  |  | 标段： |  |  |  |  | 第1页 共1页
序号 | 项目编码 | 项目名称 |  | 项目特征描述 |  | 计量 单位 | 工程量 | 金额（元）
[8 empty] | 综合单价 | 合价 |  | 其中
暂估价
0116 拆除工程
1 | 011601001001 | 砖砌体拆除 |  |  |  | m3 | 97.77
2 | 011604002001 | 立面抹灰层拆除 |  |  |  | m2 | 178.89
3 | 011605001001 | 平面块料拆除 |  | 1、原建筑地面地砖 |  | m2 | 754.69
4 | 011606001001 | 楼地面龙骨及饰面拆除 |  | 1、龙骨及饰面种类：复合地板 |  | m2 | 98.58
5 | 011608002001 | 铲除涂料面 |  |  |  | m2 | 439.93
6 | 010103002001 | 余方弃置 |  | 1、废弃料品种：建筑垃圾 2、运距：投标人根据施工现场实际情况自行考虑，决定报价 |  | m3 | 125.31
分部小计
分部分项合计
本页小计
合 计
【新点2013清单造价江苏版 V10.3.6】

## 3.2 表-11 总价措施项目清单与计价表
总价措施项目清单与计价表
工程名称：曲江科技创业中心4楼装修项目-拆除 | [5 empty] | 标段： |  |  |  |  | 第1页 共3页
序号 | 项目编码 | 项目名称 |  | 计算基础 | 费率（%） |  | 金额（元） |  | 调整 费率（%） | 调整后 金额（元） |  | 备注
1 | 011707001001 | 安全文明施工费
1.1 |  | 基本费 |  | 分部分项合计+单价措施项目合计-除税工程设备费 | 1.500
1.2 |  | 增加费 |  | 分部分项合计+单价措施项目合计-除税工程设备费
1.3 |  | 扬尘污染防治增加费 |  | 分部分项合计+单价措施项目合计-除税工程设备费 | 0.210
2 | 011707002001 | 夜间施工 |  | 分部分项合计+单价措施项目合计-除税工程设备费
3 | 011707003001 | 非夜间施工照明 |  | 分部分项合计+单价措施项目合计-除税工程设备费 | [7 empty] | 在计取非夜间施工照明费时，建筑工程、仿古工程、修缮土建部分仅地下室（地宫）部分可计取；单独装饰、安装工程、园林绿化工程、修缮安装部分仅特殊施工部位内施工项目可计取
4 | 011707004001 | 二次搬运 |  | 分部分项合计+单价措施项目合计-除税工程设备费
5 | 011707005001 | 冬雨季施工 |  | 分部分项合计+单价措施项目合计-除税工程设备费
【新点2013清单造价江苏版 V10.3.6】
编制人（造价人员）： | [7 empty] | 复核人（造价工程师）：
总价措施项目清单与计价表
工程名称：曲江科技创业中心4楼装修项目-拆除 | [5 empty] | 标段： |  |  |  |  | 第2页 共3页
序号 | 项目编码 | 项目名称 |  | 计算基础 | 费率（%） |  | 金额（元） |  | 调整 费率（%） | 调整后 金额（元） |  | 备注
6 | 011707006001 | 地上、地下设施、建筑物的临时保护设施 |  | 分部分项合计+单价措施项目合计-除税工程设备费
7 | 011707007001 | 已完工程及设备保护 |  | 分部分项合计+单价措施项目合计-除税工程设备费
8 | 011707008001 | 临时设施 |  | 分部分项合计+单价措施项目合计-除税工程设备费
9 | 011707009001 | 赶工措施 |  | 分部分项合计+单价措施项目合计-除税工程设备费
10 | 011707010001 | 工程按质论价 |  | 分部分项合计+单价措施项目合计-除税工程设备费
11 | 011707011001 | 住宅分户验收 |  | 分部分项合计+单价措施项目合计-除税工程设备费 | [7 empty] | 在计取住宅分户验收时，大型土石方工程、桩基工程和地下室部分不计入计费基础
12 | 011707012001 | 建筑工人实名制费用 |  | 分部分项合计+单价措施项目合计-除税工程设备费 | [7 empty] | 建筑工人实名制设备由建筑工人工资专用账户开户银行提供的，建筑工人实名制费用按表中费率乘以0.5系数计取
13 | 011707091001 | 特殊条件下施工增加费 |  | 分部分项合计+单价措施项目合计-除税工程设备费
【新点2013清单造价江苏版 V10.3.6】
编制人（造价人员）： | [7 empty] | 复核人（造价工程师）：
总价措施项目清单与计价表
工程名称：曲江科技创业中心4楼装修项目-拆除 | [5 empty] | 标段： |  |  |  |  | 第3页 共3页
序号 | 项目编码 | 项目名称 |  | 计算基础 | 费率（%） |  | 金额（元） |  | 调整 费率（%） | 调整后 金额（元） |  | 备注
14 | 011707015001 | 智慧工地费用 |  | 分部分项合计+单价措施项目合计-除税工程设备费 | [7 empty] | 现场安全隐患排查、人员信息动态管理、扬尘管控视频监控、高处作业防护预警、危大工程监测预警和集成平台等设备、软件和管理费用。
【新点2013清单造价江苏版 V10.3.6】
编制人（造价人员）： | [7 empty] | 复核人（造价工程师）：

## 3.3 表-12 其他项目清单与计价汇总表
其他项目清单与计价汇总表
工程名称：曲江科技创业中心4楼装修项目-拆除 |  |  |  | 标段： |  |  | 第1页 共1页
序号 | 项目名称 |  | 金额(元) |  | 结算金额(元) | 备注
1 | 暂列金额
2 | 暂估价
2.1 | 材料暂估价
2.2 | 专业工程暂估价
3 | 计日工
4 | 总承包服务费
合 计
【新点2013清单造价江苏版 V10.3.6】

## 3.4 表-12-1 暂列金额明细表
暂列金额明细表
工程名称：曲江科技创业中心4楼装修项目-拆除 |  |  |  | 标段： |  | 第1页 共1页
序号 | 项目名称 |  | 计量单位 |  | 暂定金额(元) | 备注
合 计
【新点2013清单造价江苏版 V10.3.6】

## 3.5 表-12-3 专业工程暂估价及结算价表
专业工程暂估价及结算价表
工程名称：曲江科技创业中心4楼装修项目-拆除 |  |  |  |  | 标段： |  |  | 第1页 共1页
序号 | 工程名称 |  | 工程内容 | 暂估金额(元) |  | 结算金额(元) | 差额±(元) |  | 备注
合 计
【新点2013清单造价江苏版 V10.3.6】

## 3.6 表-13 规费、税金项目计价表
规费、税金项目计价表
工程名称：曲江科技创业中心4楼装修项目-拆除 |  |  |  | 标段： |  |  |  | 第1页 共1页
序号 | 项目名称 |  | 计算基础 |  | 计算基数(元) |  | 计算费率(％) |  | 金额(元)
1 | 规费 |  | 环境保护税+社会保险费+住房公积金 |  |  |  | 100.000
1.1 | 社会保险费 |  | 分部分项工程费+措施项目费+其他项目费-除税工程设备费 |  |  |  | 3.800
1.2 | 住房公积金 |  | 分部分项工程费+措施项目费+其他项目费-除税工程设备费 |  |  |  | 0.670
1.3 | 环境保护税 |  | 分部分项工程费+措施项目费+其他项目费-除税工程设备费
2 | 税金 |  | 分部分项工程费+措施项目费+其他项目费+规费-除税甲供材料和甲供设备费/1.01 |  |  |  | 9.000
合 计
【新点2013清单造价江苏版 V10.3.6】
编制人（造价人员）： | [5 empty] | 复核人（造价工程师）：

## 4.1 表-08 分部分项工程和单价措施项目清单与计价表
分部分项工程和单价措施项目清单与计价表
工程名称：曲江科技创业中心4楼装修项目-装修 |  |  |  |  | 标段： |  |  |  |  | 第1页 共16页
序号 | 项目编码 | 项目名称 |  | 项目特征描述 |  | 计量 单位 | 工程量 | 金额（元）
[8 empty] | 综合单价 | 合价 |  | 其中
暂估价
0104 砌筑工程
1 | 010402001001 | 砌块墙 |  | 1、砌块品种、规格、强度等级：B05粉煤灰加气砼砌块 2、墙厚度：100mm 3、砂浆强度等级：DMM7.5预拌砂浆 |  | m3 | 1.02
2 | 010402001002 | 砌块墙 |  | 1、砌块品种、规格、强度等级：B05粉煤灰加气砼砌块 2、墙厚度：200mm 3、砂浆强度等级：DMM7.5预拌砂浆 |  | m3 | 3.01
分部小计
0105 混凝土及钢筋混凝土工程
3 | 010502002001 | 构造柱 |  | 1、混凝土种类：商品砼 2、混凝土强度等级：C25 |  | m3 | 0.44
4 | 010503004001 | 圈梁 |  | 1、混凝土种类：商品砼 2、混凝土强度等级：C25 |  | m3 | 4.4
5 | 010503005001 | 过梁 |  | 1、混凝土种类：商品砼 2、混凝土强度等级：C25 |  | m3 | 0.08
6 | 010507007001 | 其他构件 |  | 1、构件的类型：门框 2、混凝土种类：商品砼 3、混凝土强度等级：C25 |  | m3 | 0.79
7 | 010515001001 | 现浇构件钢筋 |  | 1、三级钢筋直径φ12mm以内 |  | t | 1.599
分部小计
0108 门窗工程
8 | 010801002001 | 木质门带套 |  | 1、成品木饰面套装门（含门套、门锁及五金） |  | m2 | 77.12
9 | 010801004001 | 木质防火门 |  | 1、甲级防火门 |  | m2 | 6.13
10 | 010801004002 | 木质防火门 |  | 1、乙级防火门 |  | m2 | 2.45
分部小计
0112 墙、柱面装饰与隔断、幕墙工程
本页小计
【新点2013清单造价江苏版 V10.3.6】
分部分项工程和单价措施项目清单与计价表
工程名称：曲江科技创业中心4楼装修项目-装修 |  |  |  |  | 标段： |  |  |  |  | 第2页 共16页
序号 | 项目编码 | 项目名称 |  | 项目特征描述 |  | 计量 单位 | 工程量 | 金额（元）
[8 empty] | 综合单价 | 合价 |  | 其中
暂估价
11 | 011210003001 | 玻璃隔断 |  | 1、铝合金型材玻璃隔断 2、8厚钢化玻璃 3、铝合金玻璃隔断边需用40*60*3镀锌方管(到顶)加固 4、防撞贴 |  | m2 | 78.4
12 | 011210006001 | 其他隔断 |  | 1、75系轻钢龙骨隔墙(无水) 2、两面双层12厚纸面石膏板,内填75厚隔音岩棉(容量为100kg/m³),耐火极限2.10h 3、钉眼封点防锈漆、板缝贴自粘胶带 |  | m2 | 461.22
13 | 011210006002 | 其他隔断 |  | 1、75系轻钢龙骨隔墙(贴砖) 2、内填75厚隔音岩棉(容量为100kg/m³),单面(无水面)双层12厚防水石膏板,单面(有水面)10厚硅酸钙板上铺钢丝网 3、钉眼封点防锈漆、板缝贴自粘胶带 |  | m2 | 121.94
分部小计
0115 厨房
14 | 011102003001 | 块料楼地面 |  | 1、600*600白色防滑地砖,同色美缝，拉防滑槽 2、30厚1:3水泥砂浆结合层 3、2mm厚400mm高聚氨酯防水涂膜 4、40厚C25混凝土找平，直径5钢筋扎筋@200mm 5、防潮陶粒回填(砌块砖砌4000*4000方格) 6、2mm厚400mm高聚氨酯防水涂膜 |  | m2 | 36.21
15 | 010512008001 | 沟盖板 |  | 1、成品不锈钢水槽盖板 |  | m2 | 2.94
16 | 010507003001 | 地沟 |  | 1、2.0厚304不锈钢水槽 2、砖砌体 |  | m | 8.5
本页小计
【新点2013清单造价江苏版 V10.3.6】
分部分项工程和单价措施项目清单与计价表
工程名称：曲江科技创业中心4楼装修项目-装修 |  |  |  |  | 标段： |  |  |  |  | 第3页 共16页
序号 | 项目编码 | 项目名称 |  | 项目特征描述 |  | 计量 单位 | 工程量 | 金额（元）
[8 empty] | 综合单价 | 合价 |  | 其中
暂估价
17 | 011102001004 | 过门石 |  | 1、40mm厚1:3干硬性水泥砂浆 2、5mm厚素水泥砂浆(含901胶) 3、20mm厚意大利灰石材 |  | m2 | 0.15
18 | 011204003001 | 块料墙面 |  | 1、墙体刷界面剂一道 2、8厚1:1:6水泥石灰膏砂浆打底扫毛 3、6厚1:0.5:2.5水泥石灰膏砂浆扫毛 4、2mm厚JS101型防水涂料(到建筑楼板底),涂刷成膜 5、4厚水泥聚合物砂浆粘结层,揉挤压实 6、300*600墙砖(釉面砖粘贴前浸水2小时) 7、专业美缝 8、部位：原砌块墙体 |  | m2 | 47.88
19 | 011204003002 | 块料墙面 |  | 1、20mm厚水泥砂找平层 2、10厚水泥砂浆粘结层 3、瓷砖饰面,耐火极限2.10h 4、专业美缝 5、部位：轻钢龙骨隔墙 |  | m2 | 26.6
20 | 011207001001 | 包管道 |  | 1、50系轻钢龙骨纸面石膏板包管道 2、钉眼封点防锈漆、板缝贴自粘胶带 |  | m2 | 1.99
21 | 011302001001 | 吊顶天棚 |  | 1、Φ8全螺纹吊筋 2、50轻钢主龙骨,50副龙骨 3、600*600铝扣板 |  | m2 | 39.15
22 | 011503001002 | 金属扶手、栏杆、栏板 |  | 1、1200高防护栏杆 2、不锈钢栏杆立柱的壁厚2.0mm,不锈钢管扶手的壁厚1.5mm |  | m | 2.15
分部小计
0115 餐厅
本页小计
【新点2013清单造价江苏版 V10.3.6】
分部分项工程和单价措施项目清单与计价表
工程名称：曲江科技创业中心4楼装修项目-装修 |  |  |  |  | 标段： |  |  |  |  | 第4页 共16页
序号 | 项目编码 | 项目名称 |  | 项目特征描述 |  | 计量 单位 | 工程量 | 金额（元）
[8 empty] | 综合单价 | 合价 |  | 其中
暂估价
23 | 011102003003 | 块料楼地面 |  | 1、40厚1:3干硬性水泥砂浆粘结层 2、5厚素水泥膏一道(含901胶) 3、10厚800*800防滑地砖,同色美缝 |  | m2 | 57.23
24 | 011105006002 | 金属踢脚线 |  | 1、1.2厚80mm高黑钛金不锈钢踢脚线，凸出装饰面10mm |  | m | 33.55
25 | 011207001002 | 墙面装饰板 |  | 1、仿木纹竹木纤维板 2、12厚阻燃板 3、30*30木方防火三度 |  | m2 | 32.88
26 | 011406001001 | 抹灰面油漆 |  | 1、刮腻子遍数：2遍白色腻子 2、油漆品种、刷漆遍数：2遍白色涂料 |  | m2 | 53.68
27 | 011502001001 | 金属装饰线 |  | 1、黑钛金不锈钢凸出装饰面10mm |  | m | 33.55
28 | 011302001003 | 吊顶天棚 |  | 1、Φ8全螺纹吊筋 2、50轻钢主龙骨,50副龙骨 3、单层9.5mm厚纸面石膏板,专用自攻螺钉拧牢,孔眼用腻子填平(防锈)阴阳角及板缝处分别贴专用封缝带 4、刷涂料各二遍(二底、二面漆) |  | m2 | 36.4
29 | 011302002001 | 格栅吊顶 |  | 1、Φ8全螺纹吊筋 2、50轻钢主龙骨,50副龙骨 3、60*120*0.8灰色铝方通@120mm |  | m2 | 20.83
30 | 011503001003 | 金属扶手、栏杆、栏板 |  | 1、1200高防护栏杆 2、不锈钢栏杆立柱的壁厚2.0mm,不锈钢管扶手的壁厚1.5mm |  | m | 3.31
分部小计
0115 卫生间
本页小计
【新点2013清单造价江苏版 V10.3.6】
分部分项工程和单价措施项目清单与计价表
工程名称：曲江科技创业中心4楼装修项目-装修 |  |  |  |  | 标段： |  |  |  |  | 第5页 共16页
序号 | 项目编码 | 项目名称 |  | 项目特征描述 |  | 计量 单位 | 工程量 | 金额（元）
[8 empty] | 综合单价 | 合价 |  | 其中
暂估价
31 | 011102001002 | 石材楼地面 |  | 1、5厚素水泥浆一道(含901胶) 2、2mm厚JS101型防水涂料(到建筑楼板底),涂刷成膜,厚度1.5毫米 向门外做300mm宽 3、1:3水泥砂浆找坡抹平,四周抹小八字角,2%找坡向地漏 4、2mm厚JS101型防水涂料(到建筑楼板底),涂刷成膜,厚度1.5毫米 向门外做300mm宽 5、40厚1:3干硬性水泥砂浆粘接层 6、5厚素水泥浆一道(含901胶) 7、意大利灰石材拉槽 |  | m2 | 3.1
32 | 011102003002 | 块料楼地面 |  | 1、5厚素水泥浆一道(含901胶) 2、2mm厚JS101型防水涂料(到建筑楼板底),涂刷成膜,厚度1.5毫米 向门外做300mm宽 3、1:3水泥砂浆找坡抹平,四周抹小八字角,2%找坡向地漏 4、2mm厚JS101型防水涂料(到建筑楼板底),涂刷成膜,厚度1.5毫米 向门外做300mm宽 5、40厚1:3干硬性水泥砂浆粘接层 6、5厚素水泥浆一道(含901胶) 7、10厚600*600防滑地砖,同色美缝 |  | m2 | 6.58
本页小计
【新点2013清单造价江苏版 V10.3.6】
分部分项工程和单价措施项目清单与计价表
工程名称：曲江科技创业中心4楼装修项目-装修 |  |  |  |  | 标段： |  |  |  |  | 第6页 共16页
序号 | 项目编码 | 项目名称 |  | 项目特征描述 |  | 计量 单位 | 工程量 | 金额（元）
[8 empty] | 综合单价 | 合价 |  | 其中
暂估价
33 | 011107002001 | 块料台阶面 |  | 1、原建筑楼板2mm厚400mm高JS防水涂料 2、100厚砌块围边,内填防潮陶粒,直径5钢筋扎筋@200mm 3、40厚C25混凝土找平 4、2mm厚400mm高JS防水涂料 5、30厚1:3水泥砂浆结合层 6、600*600白色防滑地砖 |  | m2 | 4.73
34 | 011102001005 | 过门石 |  | 1、40mm厚1:3干硬性水泥砂浆 2、5mm厚素水泥砂浆(含901胶) 3、20mm厚意大利灰石材 |  | m2 | 0.17
35 | 011204003003 | 块料墙面 |  | 1、墙体刷界面剂一道 2、8厚1:1:6水泥石灰膏砂浆打底扫毛 3、6厚1:0.5:2.5水泥石灰膏砂浆扫毛 4、2mm厚JS101型防水涂料(到建筑楼板底),涂刷成膜 5、4厚水泥聚合物砂浆粘结层,揉挤压实 6、300*600墙砖(釉面砖粘贴前浸水2小时) 7、专业美缝 8、部位：原砌块墙体 |  | m2 | 9.17
36 | 011204003004 | 块料墙面 |  | 1、20mm厚水泥砂找平层 2、10厚水泥砂浆粘结层 3、300*600瓷砖饰面,耐火极限2.10h 4、专业美缝 5、部位：轻钢龙骨隔墙 |  | m2 | 35.01
37 | 011302001004 | 吊顶天棚 |  | 1、Φ8全螺纹吊筋 2、50轻钢主龙骨,50副龙骨 3、300*600铝扣板 |  | m2 | 14.32
38 | 010514904001 | 挡水坎 |  |  |  | m | 5.2
本页小计
【新点2013清单造价江苏版 V10.3.6】
分部分项工程和单价措施项目清单与计价表
工程名称：曲江科技创业中心4楼装修项目-装修 |  |  |  |  | 标段： |  |  |  |  | 第7页 共16页
序号 | 项目编码 | 项目名称 |  | 项目特征描述 |  | 计量 单位 | 工程量 | 金额（元）
[8 empty] | 综合单价 | 合价 |  | 其中
暂估价
39 | 011210005001 | 成品隔断 |  | 1、抗倍特板隔断 |  | 间 | 2
40 | 011210003002 | 玻璃隔断 |  | 1、8厚钢化玻璃隔断 |  | m2 | 11.38
分部小计
0115 盥洗室
41 | 011102003004 | 块料楼地面 |  | 1、5厚素水泥浆一道(含901胶) 2、2mm厚JS101型防水涂料(到建筑楼板底),涂刷成膜,厚度1.5毫米 向门外做300mm宽 3、1:3水泥砂浆找坡抹平,四周抹小八字角,2%找坡向地漏 4、2mm厚JS101型防水涂料(到建筑楼板底),涂刷成膜,厚度1.5毫米 向门外做300mm宽 5、40厚1:3干硬性水泥砂浆粘接层 6、5厚素水泥浆一道(含901胶) 7、10厚600*600防滑地砖,同色美缝 |  | m2 | 6.61
42 | 011204003005 | 块料墙面 |  | 1、墙体刷界面剂一道 2、8厚1:1:6水泥石灰膏砂浆打底扫毛 3、6厚1:0.5:2.5水泥石灰膏砂浆扫毛 4、2mm厚JS101型防水涂料(到建筑楼板底),涂刷成膜 5、4厚水泥聚合物砂浆粘结层,揉挤压实 6、300*600墙砖(釉面砖粘贴前浸水2小时) 7、专业美缝 8、部位：原砌块墙体 |  | m2 | 4.71
本页小计
【新点2013清单造价江苏版 V10.3.6】
分部分项工程和单价措施项目清单与计价表
工程名称：曲江科技创业中心4楼装修项目-装修 |  |  |  |  | 标段： |  |  |  |  | 第8页 共16页
序号 | 项目编码 | 项目名称 |  | 项目特征描述 |  | 计量 单位 | 工程量 | 金额（元）
[8 empty] | 综合单价 | 合价 |  | 其中
暂估价
43 | 011204003006 | 块料墙面 |  | 1、20mm厚水泥砂找平层 2、10厚水泥砂浆粘结层 3、300*600瓷砖饰面,耐火极限2.10h 4、专业美缝 5、部位：轻钢龙骨隔墙 |  | m2 | 24.75
44 | 011302001005 | 吊顶天棚 |  | 1、Φ8全螺纹吊筋 2、50轻钢主龙骨,50副龙骨 3、单层9.5mm厚纸面石膏板,专用自攻螺钉拧牢,孔眼用腻子填平(防锈)阴阳角及板缝处分别贴专用封缝带 4、刷涂料各二遍(二底、二面漆) |  | m2 | 6.61
45 | 010808004001 | 金属门窗套 |  | 1、1.2厚黑钛金不锈钢门套 |  | m2 | 1.53
46 | 011505001001 | 洗漱台 |  | 1、20厚石英石台面 2、石材面开孔 |  | m2 | 1.16
47 | 011505010001 | 镜面玻璃 |  | 1、6厚银镜 |  | m2 | 1.91
分部小计
0115 储藏间
48 | 011104002004 | 竹、木（复合）地板 |  | 1、塑木地板 |  | m2 | 16.14
49 | 011105003001 | 块料踢脚线 |  | 1、100mm高瓷砖踢脚线 |  | m | 17.8
50 | 011406001004 | 抹灰面油漆 |  | 1、刮腻子遍数：2遍白色腻子 2、油漆品种、刷漆遍数：2遍白色涂料 |  | m2 | 61.72
51 | 011406001005 | 天棚面油漆 |  | 1、刮腻子遍数：2遍白色腻子 2、油漆品种、刷漆遍数：2遍白色涂料 |  | m2 | 16.14
分部小计
0115 强电间
52 | 011406001006 | 抹灰面油漆 |  | 1、刮腻子遍数：2遍白色腻子 2、油漆品种、刷漆遍数：2遍白色涂料 |  | m2 | 29.02
53 | 011406001007 | 天棚面油漆 |  | 1、刮腻子遍数：2遍白色腻子 2、油漆品种、刷漆遍数：2遍白色涂料 |  | m2 | 4.84
分部小计
本页小计
【新点2013清单造价江苏版 V10.3.6】
分部分项工程和单价措施项目清单与计价表
工程名称：曲江科技创业中心4楼装修项目-装修 |  |  |  |  | 标段： |  |  |  |  | 第9页 共16页
序号 | 项目编码 | 项目名称 |  | 项目特征描述 |  | 计量 单位 | 工程量 | 金额（元）
[8 empty] | 综合单价 | 合价 |  | 其中
暂估价
0115 弱电间
54 | 011104004001 | 防静电活动地板 |  | 1、防静电地板 2、成品支架 3、橡胶垫、螺钉固定 |  | m2 | 4.84
55 | 011406001008 | 抹灰面油漆 |  | 1、刮腻子遍数：2遍白色腻子 2、油漆品种、刷漆遍数：2遍白色涂料 |  | m2 | 29.02
56 | 011406001009 | 天棚面油漆 |  | 1、刮腻子遍数：2遍白色腻子 2、油漆品种、刷漆遍数：2遍白色涂料 |  | m2 | 4.84
分部小计
0115 更衣室
57 | 011102003005 | 块料楼地面 |  | 1、40厚1:3干硬性水泥砂浆粘结层 2、5厚素水泥膏一道(含901胶) 3、10厚800*800防滑地砖,同色美缝 |  | m2 | 1.81
58 | 011105006003 | 金属踢脚线 |  | 1、1.2厚80mm高黑钛金不锈钢踢脚线，凸出装饰面10mm |  | m | 4.86
59 | 011406001010 | 抹灰面油漆 |  | 1、刮腻子遍数：2遍白色腻子 2、油漆品种、刷漆遍数：2遍白色涂料 |  | m2 | 17.6
60 | 011302001006 | 吊顶天棚 |  | 1、Φ8全螺纹吊筋 2、50轻钢主龙骨,50副龙骨 3、300*300铝扣板 |  | m2 | 1.81
61 | 011207001003 | 包管道 |  | 1、50系轻钢龙骨纸面石膏板包管道 2、钉眼封点防锈漆、板缝贴自粘胶带 |  | m2 | 1.46
分部小计
0115 小会议室
62 | 011102003008 | 块料楼地面 |  | 1、40厚1:3干硬性水泥砂浆粘结层 2、5厚素水泥膏一道(含901胶) 3、10厚800*800防滑地砖,同色美缝 |  | m2 | 24.4
63 | 011105006004 | 金属踢脚线 |  | 1、1.2厚80mm高黑钛金不锈钢踢脚线，凸出装饰面10mm |  | m | 18.4
64 | 011406001016 | 抹灰面油漆 |  | 1、刮腻子遍数：2遍白色腻子 2、油漆品种、刷漆遍数：2遍白色涂料 |  | m2 | 46.62
本页小计
【新点2013清单造价江苏版 V10.3.6】
分部分项工程和单价措施项目清单与计价表
工程名称：曲江科技创业中心4楼装修项目-装修 |  |  |  |  | 标段： |  |  |  |  | 第10页 共16页
序号 | 项目编码 | 项目名称 |  | 项目特征描述 |  | 计量 单位 | 工程量 | 金额（元）
[8 empty] | 综合单价 | 合价 |  | 其中
暂估价
65 | 011302001009 | 吊顶天棚 |  | 1、Φ8全螺纹吊筋 2、50轻钢主龙骨,50副龙骨 3、单层9.5mm厚纸面石膏板,专用自攻螺钉拧牢,孔眼用腻子填平(防锈)阴阳角及板缝处分别贴专用封缝带 4、刷涂料各二遍(二底、二面漆) |  | m2 | 16.54
66 | 011302001010 | 吊顶天棚 |  | 1、Φ8全螺纹吊筋 2、50轻钢主龙骨,50副龙骨 3、18厚阻燃板 4、部位：A级透光灯膜 |  | m2 | 3.79
67 | 011304001001 | 灯带（槽） |  | 1、18厚阻燃板 2、9.5厚纸面石膏板，白色无机涂料 |  | m2 | 4.07
分部小计
0115 大会议室
68 | 011104002002 | 竹、木（复合）地板 |  | 1、实木复合地板 |  | m2 | 76.48
69 | 011104002001 | 竹、木（复合）地板 |  | 1、实木复合地板 2、双层18厚多层板 3、50*50*5镀锌方管焊接，L50*5镀锌角铁8#膨胀螺栓 |  | m2 | 23.36
70 | 011105006007 | 金属踢脚线 |  | 1、1.2厚80mm高黑钛金不锈钢踢脚线，凸出装饰面10mm |  | m | 41.54
71 | 011207001010 | 墙面装饰板 |  | 1、50*50*2.5镀锌方管 2、18厚阻燃板 3、5厚烤漆玻璃 |  | m2 | 10.36
72 | 011207001011 | 墙面装饰板 |  | 1、18厚阻燃板 2、50*50*2.5镀锌方管 3、部位：LED电子屏 |  | m2 | 13.29
73 | 011207001012 | 墙面装饰板 |  | 1、仿木纹竹木纤维板 2、18厚阻燃板 3、40*40*2镀锌方管 |  | m2 | 5.04
74 | 011406001015 | 抹灰面油漆 |  | 1、刮腻子遍数：2遍白色腻子 2、油漆品种、刷漆遍数：2遍白色涂料 |  | m2 | 77.07
本页小计
【新点2013清单造价江苏版 V10.3.6】
分部分项工程和单价措施项目清单与计价表
工程名称：曲江科技创业中心4楼装修项目-装修 |  |  |  |  | 标段： |  |  |  |  | 第11页 共16页
序号 | 项目编码 | 项目名称 |  | 项目特征描述 |  | 计量 单位 | 工程量 | 金额（元）
[8 empty] | 综合单价 | 合价 |  | 其中
暂估价
75 | 011206001002 | 石材零星项目 |  | 1、中国黑石材窗台板 2、倒角，下口磨边，硅胶封边 |  | m2 | 0.46
76 | 011304001002 | 灯带（槽） |  | 1、15厚阻燃板 2、木饰面 |  | m2 | 2.33
77 | 010808004002 | 金属门窗套 |  | 1、黑钛金不锈钢包边 |  | m2 | 2.62
78 | 011502001002 | 金属装饰线 |  | 1、黑钛金不锈钢 |  | m | 10.08
79 | 011302001014 | 吊顶天棚 |  | 1、Φ8全螺纹吊筋 2、50轻钢主龙骨,50副龙骨 3、单层9.5mm厚纸面石膏板,专用自攻螺钉拧牢,孔眼用腻子填平(防锈)阴阳角及板缝处分别贴专用封缝带 4、刷涂料各二遍(二底、二面漆) |  | m2 | 88.5
80 | 011302001015 | 吊顶天棚 |  | 1、Φ8全螺纹吊筋 2、50轻钢主龙骨,50副龙骨 3、18厚阻燃板 4、部位：A级透光灯膜 |  | m2 | 11.04
分部小计
0115 约谈室
81 | 011102003009 | 块料楼地面 |  | 1、40厚1:3干硬性水泥砂浆粘结层 2、5厚素水泥膏一道(含901胶) 3、10厚800*800防滑地砖,同色美缝 |  | m2 | 38.12
82 | 011105006005 | 金属踢脚线 |  | 1、1.2厚80mm高黑钛金不锈钢踢脚线，凸出装饰面10mm |  | m | 34.52
83 | 011406001017 | 抹灰面油漆 |  | 1、刮腻子遍数：2遍白色腻子 2、油漆品种、刷漆遍数：2遍白色涂料 |  | m2 | 86.04
84 | 011302001011 | 吊顶天棚 |  | 1、Φ8全螺纹吊筋 2、50轻钢主龙骨,50副龙骨 3、单层9.5mm厚纸面石膏板,专用自攻螺钉拧牢,孔眼用腻子填平(防锈)阴阳角及板缝处分别贴专用封缝带 4、刷涂料各二遍(二底、二面漆) |  | m2 | 38.12
本页小计
【新点2013清单造价江苏版 V10.3.6】
分部分项工程和单价措施项目清单与计价表
工程名称：曲江科技创业中心4楼装修项目-装修 |  |  |  |  | 标段： |  |  |  |  | 第12页 共16页
序号 | 项目编码 | 项目名称 |  | 项目特征描述 |  | 计量 单位 | 工程量 | 金额（元）
[8 empty] | 综合单价 | 合价 |  | 其中
暂估价
分部小计
0115 接待室
85 | 011102003010 | 块料楼地面 |  | 1、40厚1:3干硬性水泥砂浆粘结层 2、5厚素水泥膏一道(含901胶) 3、10厚800*800防滑地砖,同色美缝 |  | m2 | 8.28
86 | 011105006006 | 金属踢脚线 |  | 1、1.2厚80mm高黑钛金不锈钢踢脚线，凸出装饰面10mm |  | m | 10.64
87 | 011406001011 | 抹灰面油漆 |  | 1、刮腻子遍数：2遍白色腻子 2、油漆品种、刷漆遍数：2遍白色涂料 |  | m2 | 29.23
88 | 011302001012 | 吊顶天棚 |  | 1、Φ8全螺纹吊筋 2、50轻钢主龙骨,50副龙骨 3、600*1200硅酸钙板 |  | m2 | 5.84
89 | 011302001013 | 吊顶天棚 |  | 1、Φ8全螺纹吊筋 2、50轻钢主龙骨,50副龙骨 3、单层9.5mm厚纸面石膏板,专用自攻螺钉拧牢,孔眼用腻子填平(防锈)阴阳角及板缝处分别贴专用封缝带 4、刷涂料各二遍(二底、二面漆) |  | m2 | 2.44
分部小计
0115 办公室、资料储藏室
90 | 011104002003 | 竹、木（复合）地板 |  | 1、塑木地板 |  | m2 | 249.7
91 | 011105006008 | 金属踢脚线 |  | 1、1.2厚80mm高黑钛金不锈钢踢脚线，凸出装饰面10mm |  | m | 214.8
92 | 011207001014 | 包管道 |  | 1、50系轻钢龙骨纸面石膏板包管道 2、钉眼封点防锈漆、板缝贴自粘胶带 |  | m2 | 9.69
93 | 011406001012 | 抹灰面油漆 |  | 1、刮腻子遍数：2遍白色腻子 2、油漆品种、刷漆遍数：2遍白色涂料 |  | m2 | 522.38
94 | 011302001016 | 吊顶天棚 |  | 1、Φ8全螺纹吊筋 2、50轻钢主龙骨,50副龙骨 3、600*600矿棉板 |  | m2 | 199.09
本页小计
【新点2013清单造价江苏版 V10.3.6】
分部分项工程和单价措施项目清单与计价表
工程名称：曲江科技创业中心4楼装修项目-装修 |  |  |  |  | 标段： |  |  |  |  | 第13页 共16页
序号 | 项目编码 | 项目名称 |  | 项目特征描述 |  | 计量 单位 | 工程量 | 金额（元）
[8 empty] | 综合单价 | 合价 |  | 其中
暂估价
95 | 011302001017 | 吊顶天棚 |  | 1、Φ8全螺纹吊筋 2、50轻钢主龙骨,50副龙骨 3、单层9.5mm厚纸面石膏板,专用自攻螺钉拧牢,孔眼用腻子填平(防锈)阴阳角及板缝处分别贴专用封缝带 4、刷涂料各二遍(二底、二面漆) |  | m2 | 50.61
96 | 010810002002 | 木窗帘盒 |  | 1、30*30木方阻燃处理 2、基层板阻燃处理 3、9.5mm厚双层石膏板，专用自攻螺钉拧牢,孔眼用腻子填平(防锈)阴阳角及板缝处分别贴专用封缝带 4、白色无机涂料饰面 |  | m | 48.14
97 | 011503001001 | 金属扶手、栏杆、栏板 |  | 1、1200高防护栏杆 2、不锈钢栏杆立柱的壁厚2.0mm,不锈钢管扶手的壁厚1.5mm |  | m | 42.04
分部小计
0115 大厅
98 | 011102003012 | 块料楼地面 |  | 1、40厚1:3干硬性水泥砂浆粘结层 2、5厚素水泥膏一道(含901胶) 3、10厚800*800防滑地砖,同色美缝 |  | m2 | 97.25
99 | 011105006009 | 金属踢脚线 |  | 1、1.2厚80mm高黑钛金不锈钢踢脚线，凸出装饰面10mm |  | m | 31.04
100 | 011102001003 | 过门石 |  | 1、40mm厚1:3干硬性水泥砂浆 2、5mm厚素水泥砂浆(含901胶) 3、20mm厚意大利灰石材 |  | m2 | 0.74
101 | 011207001015 | 包管道 |  | 1、50系轻钢龙骨纸面石膏板包管道 2、钉眼封点防锈漆、板缝贴自粘胶带 |  | m2 | 2.7
本页小计
【新点2013清单造价江苏版 V10.3.6】
分部分项工程和单价措施项目清单与计价表
工程名称：曲江科技创业中心4楼装修项目-装修 |  |  |  |  | 标段： |  |  |  |  | 第14页 共16页
序号 | 项目编码 | 项目名称 |  | 项目特征描述 |  | 计量 单位 | 工程量 | 金额（元）
[8 empty] | 综合单价 | 合价 |  | 其中
暂估价
102 | 010810002001 | 木窗帘盒 |  | 1、30*30木方阻燃处理 2、基层板阻燃处理 3、9.5mm厚双层石膏板，专用自攻螺钉拧牢,孔眼用腻子填平(防锈)阴阳角及板缝处分别贴专用封缝带 4、白色无机涂料饰面 |  | m | 8.1
103 | 011304001003 | 灯带（槽） |  | 1、18厚阻燃板 2、9.5厚纸面石膏板，专用自攻螺钉拧牢,孔眼用腻子填平(防锈)阴阳角及板缝处分别贴专用封缝带 3、白色无机涂料饰面 |  | m2 | 3.36
104 | 011206001003 | 石材零星项目 |  | 1、中国黑石材窗台板 2、倒角，下口磨边，硅胶封边 |  | m2 | 0.99
105 | 010808004003 | 金属门窗套 |  | 1、1.2厚黑钛金不锈钢门套 2、18厚阻燃板 |  | m2 | 6.37
106 | 011406001014 | 抹灰面油漆 |  | 1、刮腻子遍数：2遍白色腻子 2、油漆品种、刷漆遍数：2遍白色涂料 |  | m2 | 373.96
107 | 011207001017 | 墙面装饰板 |  | 1、30*30木方防火三度 2、5厚白色冰火板 |  | m2 | 6.83
108 | 011207001018 | 墙面装饰板 |  | 1、长城板木饰面(选样) 2、15厚阻燃板 |  | m2 | 4.03
109 | 011502001003 | 金属装饰线 |  | 1、黑钛金不锈钢 |  | m | 24.9
110 | 011302001018 | 吊顶天棚 |  | 1、Φ8全螺纹吊筋 2、50轻钢主龙骨,50副龙骨 3、单层9.5mm厚纸面石膏板,专用自攻螺钉拧牢,孔眼用腻子填平(防锈)阴阳角及板缝处分别贴专用封缝带 4、刷涂料各二遍(二底、二面漆) |  | m2 | 59.99
本页小计
【新点2013清单造价江苏版 V10.3.6】
分部分项工程和单价措施项目清单与计价表
工程名称：曲江科技创业中心4楼装修项目-装修 |  |  |  |  | 标段： |  |  |  |  | 第15页 共16页
序号 | 项目编码 | 项目名称 |  | 项目特征描述 |  | 计量 单位 | 工程量 | 金额（元）
[8 empty] | 综合单价 | 合价 |  | 其中
暂估价
111 | 011302002002 | 格栅吊顶 |  | 1、Φ8全螺纹吊筋 2、50轻钢主龙骨,50副龙骨 3、60*120*0.8灰色铝方通@120mm |  | m2 | 37.26
分部小计
0115 过道
112 | 011102003013 | 块料楼地面 |  | 1、40厚1:3干硬性水泥砂浆粘结层 2、5厚素水泥膏一道(含901胶) 3、10厚800*800防滑地砖,同色美缝 |  | m2 | 175.73
113 | 011105006010 | 金属踢脚线 |  | 1、1.2厚80mm高黑钛金不锈钢踢脚线，凸出装饰面10mm |  | m | 120.88
114 | 011102001001 | 过门石 |  | 1、40mm厚1:3干硬性水泥砂浆 2、5mm厚素水泥砂浆(含901胶) 3、20mm厚意大利灰石材 |  | m2 | 3.96
115 | 011406001013 | 抹灰面油漆 |  | 1、刮腻子遍数：2遍白色腻子 2、油漆品种、刷漆遍数：2遍白色涂料 |  | m2 | 286.49
116 | 011302001019 | 吊顶天棚 |  | 1、Φ8全螺纹吊筋 2、50轻钢主龙骨,50副龙骨 3、单层9.5mm厚纸面石膏板,专用自攻螺钉拧牢,孔眼用腻子填平(防锈)阴阳角及板缝处分别贴专用封缝带 4、刷涂料各二遍(二底、二面漆) |  | m2 | 175.73
117 | 011501014001 | 茶水间吧台 |  | 1、20厚石英石台面(选样) 2、20厚石英石(选样)，18厚阻燃板，50*50*2.5镀锌方管焊接钢架 3、具体做法详见图纸设计 |  | m | 1.4
118 | 011501009001 | 茶水间低柜 |  | 1、20厚石英石台面 2、定制木饰面柜门 3、石材面开孔 4、具体做法详见图纸设计 |  | m | 2.3
分部小计
本页小计
【新点2013清单造价江苏版 V10.3.6】
分部分项工程和单价措施项目清单与计价表
工程名称：曲江科技创业中心4楼装修项目-装修 |  |  |  |  | 标段： |  |  |  |  | 第16页 共16页
序号 | 项目编码 | 项目名称 |  | 项目特征描述 |  | 计量 单位 | 工程量 | 金额（元）
[8 empty] | 综合单价 | 合价 |  | 其中
暂估价
分部分项合计
1 | 011701003001 | 里脚手架 |  | 1、抹灰脚手架 |  | m2 | 2896.49
2 | 011701003002 | 里脚手架 |  | 1、油漆脚手架 |  | m2 | 1045.14
3 | 011703001001 | 垂直运输 |  |  |  | 项 | 1
4 | 011702003001 | 构造柱 |  | 1、混凝土种类：商品砼 2、混凝土强度等级：C25 |  | m2 | 4.88
5 | 011702008001 | 圈梁 |  | 1、混凝土种类：商品砼 2、混凝土强度等级：C25 |  | m2 | 36.65
6 | 011702009001 | 过梁 |  | 1、混凝土种类：商品砼 2、混凝土强度等级：C25 |  | m2 | 0.96
7 | 011702025001 | 其他现浇构件 |  | 1、构件的类型：门框 2、混凝土种类：商品砼 3、混凝土强度等级：C25 |  | m2 | 9.54
单价措施合计
本页小计
合 计
【新点2013清单造价江苏版 V10.3.6】

## 4.2 表-11 总价措施项目清单与计价表
总价措施项目清单与计价表
工程名称：曲江科技创业中心4楼装修项目-装修 | [5 empty] | 标段： |  |  |  |  | 第1页 共3页
序号 | 项目编码 | 项目名称 |  | 计算基础 | 费率（%） |  | 金额（元） |  | 调整 费率（%） | 调整后 金额（元） |  | 备注
1 | 011707001001 | 安全文明施工费
1.1 |  | 基本费 |  | 分部分项合计+单价措施项目合计-除税工程设备费 | 1.700
1.2 |  | 增加费 |  | 分部分项合计+单价措施项目合计-除税工程设备费
1.3 |  | 扬尘污染防治增加费 |  | 分部分项合计+单价措施项目合计-除税工程设备费 | 0.220
2 | 011707002001 | 夜间施工 |  | 分部分项合计+单价措施项目合计-除税工程设备费
3 | 011707003001 | 非夜间施工照明 |  | 分部分项合计+单价措施项目合计-除税工程设备费 | [7 empty] | 在计取非夜间施工照明费时，建筑工程、仿古工程、修缮土建部分仅地下室（地宫）部分可计取；单独装饰、安装工程、园林绿化工程、修缮安装部分仅特殊施工部位内施工项目可计取
4 | 011707004001 | 二次搬运 |  | 分部分项合计+单价措施项目合计-除税工程设备费
5 | 011707005001 | 冬雨季施工 |  | 分部分项合计+单价措施项目合计-除税工程设备费
【新点2013清单造价江苏版 V10.3.6】
编制人（造价人员）： | [7 empty] | 复核人（造价工程师）：
总价措施项目清单与计价表
工程名称：曲江科技创业中心4楼装修项目-装修 | [5 empty] | 标段： |  |  |  |  | 第2页 共3页
序号 | 项目编码 | 项目名称 |  | 计算基础 | 费率（%） |  | 金额（元） |  | 调整 费率（%） | 调整后 金额（元） |  | 备注
6 | 011707006001 | 地上、地下设施、建筑物的临时保护设施 |  | 分部分项合计+单价措施项目合计-除税工程设备费
7 | 011707007001 | 已完工程及设备保护 |  | 分部分项合计+单价措施项目合计-除税工程设备费
8 | 011707008001 | 临时设施 |  | 分部分项合计+单价措施项目合计-除税工程设备费
9 | 011707009001 | 赶工措施 |  | 分部分项合计+单价措施项目合计-除税工程设备费
10 | 011707010001 | 工程按质论价 |  | 分部分项合计+单价措施项目合计-除税工程设备费
11 | 011707011001 | 住宅分户验收 |  | 分部分项合计+单价措施项目合计-除税工程设备费 | [7 empty] | 在计取住宅分户验收时，大型土石方工程、桩基工程和地下室部分不计入计费基础
12 | 011707012001 | 建筑工人实名制费用 |  | 分部分项合计+单价措施项目合计-除税工程设备费 | [7 empty] | 建筑工人实名制设备由建筑工人工资专用账户开户银行提供的，建筑工人实名制费用按表中费率乘以0.5系数计取
13 | 011707091001 | 特殊条件下施工增加费 |  | 分部分项合计+单价措施项目合计-除税工程设备费
【新点2013清单造价江苏版 V10.3.6】
编制人（造价人员）： | [7 empty] | 复核人（造价工程师）：
总价措施项目清单与计价表
工程名称：曲江科技创业中心4楼装修项目-装修 | [5 empty] | 标段： |  |  |  |  | 第3页 共3页
序号 | 项目编码 | 项目名称 |  | 计算基础 | 费率（%） |  | 金额（元） |  | 调整 费率（%） | 调整后 金额（元） |  | 备注
14 | 011707015001 | 智慧工地费用 |  | 分部分项合计+单价措施项目合计-除税工程设备费 | [7 empty] | 现场安全隐患排查、人员信息动态管理、扬尘管控视频监控、高处作业防护预警、危大工程监测预警和集成平台等设备、软件和管理费用。
【新点2013清单造价江苏版 V10.3.6】
编制人（造价人员）： | [7 empty] | 复核人（造价工程师）：

## 4.3 表-12 其他项目清单与计价汇总表
其他项目清单与计价汇总表
工程名称：曲江科技创业中心4楼装修项目-装修 |  |  |  | 标段： |  |  | 第1页 共1页
序号 | 项目名称 |  | 金额(元) |  | 结算金额(元) | 备注
1 | 暂列金额
2 | 暂估价
2.1 | 材料暂估价
2.2 | 专业工程暂估价
3 | 计日工
4 | 总承包服务费
合 计
【新点2013清单造价江苏版 V10.3.6】

## 4.4 表-12-1 暂列金额明细表
暂列金额明细表
工程名称：曲江科技创业中心4楼装修项目-装修 |  |  |  | 标段： |  | 第1页 共1页
序号 | 项目名称 |  | 计量单位 |  | 暂定金额(元) | 备注
合 计
【新点2013清单造价江苏版 V10.3.6】

## 4.5 表-12-3 专业工程暂估价及结算价表
专业工程暂估价及结算价表
工程名称：曲江科技创业中心4楼装修项目-装修 |  |  |  |  | 标段： |  |  | 第1页 共1页
序号 | 工程名称 |  | 工程内容 | 暂估金额(元) |  | 结算金额(元) | 差额±(元) |  | 备注
合 计
【新点2013清单造价江苏版 V10.3.6】

## 4.6 表-13 规费、税金项目计价表
规费、税金项目计价表
工程名称：曲江科技创业中心4楼装修项目-装修 |  |  |  | 标段： |  |  |  | 第1页 共1页
序号 | 项目名称 |  | 计算基础 |  | 计算基数(元) |  | 计算费率(％) |  | 金额(元)
1 | 规费 |  | 环境保护税+社会保险费+住房公积金 |  |  |  | 100.000
1.1 | 社会保险费 |  | 分部分项工程费+措施项目费+其他项目费-除税工程设备费 |  |  |  | 2.400
1.2 | 住房公积金 |  | 分部分项工程费+措施项目费+其他项目费-除税工程设备费 |  |  |  | 0.420
1.3 | 环境保护税 |  | 分部分项工程费+措施项目费+其他项目费-除税工程设备费
2 | 税金 |  | 分部分项工程费+措施项目费+其他项目费+规费-除税甲供材料和甲供设备费/1.01 |  |  |  | 9.000
合 计
【新点2013清单造价江苏版 V10.3.6】
编制人（造价人员）： | [5 empty] | 复核人（造价工程师）：

## 5.1 表-08 分部分项工程和单价措施项目清单与计价表
分部分项工程和单价措施项目清单与计价表
工程名称：曲江科技创业中心4楼装修项目-安装 |  |  |  |  | 标段： |  |  |  |  | 第1页 共19页
序号 | 项目编码 | 项目名称 |  | 项目特征描述 |  | 计量 单位 | 工程量 | 金额（元）
[8 empty] | 综合单价 | 合价 |  | 其中
暂估价
0304 电气设备安装工程
1 | 030404017002 | 配电箱 |  | 1、名称：照明配电箱（利旧） 2、型号：4AL' 3、附件：增加部分回路及元器件，详见图纸设计 |  | 台 | 1
2 | 030404017003 | 配电箱 |  | 1、名称：照明配电箱（利旧） 2、型号：4AL 3、附件：增加部分回路及元器件，详见图纸设计 |  | 台 | 1
3 | 030404017004 | 配电箱 |  | 1、名称：应急照明配电箱（利旧） 2、型号：4ALE 3、附件：增加部分回路及元器件，详见图纸设计 |  | 台 | 1
4 | 030404017005 | 配电箱 |  | 1、名称：厨房配电箱 2、型号：AC-CF 3、端子板外部接线材质、规格：无端子接线2.5mm2 4、安装方式：暗装 |  | 台 | 1
5 | 030404017006 | 配电箱 |  | 1、名称：排风风机控制柜 2、型号：AC-PF 3、端子板外部接线材质、规格：无端子接线2.5mm2 |  | 台 | 1
6 | 030404017007 | 配电箱 |  | 1、名称：A型应急照明配电箱 2、型号：PD 3、端子板外部接线材质、规格：无端子接线2.5mm2 |  | 台 | 1
7 | 030404018001 | 插座箱 |  | 1、名称：开水插座箱 2、型号：PZ-30 3、安装方式：明装 |  | 台 | 1
8 | 030411003079 | 桥架 |  | 1、名称：金属桥架 2、规格：200*100 |  | m | 57.02
9 | 030413001003 | 铁构件 |  | 1、名称：桥架支架 2、材质：角钢、圆钢等 |  | kg | 54.56
10 | 030411001119 | 配管 |  | 1、名称：焊接钢管 2、规格：SC100 3、配置形式：暗敷 4、接地要求：满足设计及相关规范要求 |  | m | 30
本页小计
【新点2013清单造价江苏版 V10.3.6】
分部分项工程和单价措施项目清单与计价表
工程名称：曲江科技创业中心4楼装修项目-安装 |  |  |  |  | 标段： |  |  |  |  | 第2页 共19页
序号 | 项目编码 | 项目名称 |  | 项目特征描述 |  | 计量 单位 | 工程量 | 金额（元）
[8 empty] | 综合单价 | 合价 |  | 其中
暂估价
11 | 030411001118 | 配管 |  | 1、名称：焊接钢管 2、规格：SC50 3、配置形式：明敷 4、接地要求：满足设计及相关规范要求 |  | m | 30
12 | 030411001120 | 配管 |  | 1、名称：焊接钢管 2、规格：SC32 3、配置形式：明敷 4、接地要求：满足设计及相关规范要求 |  | m | 1.5
13 | 030411001004 | 配管 |  | 1、名称：焊接钢管 2、规格：SC32 3、配置形式：暗敷 4、接地要求：满足设计及相关规范要求 |  | m | 3
14 | 030411001108 | 配管 |  | 1、名称：焊接钢管 2、规格：SC20 3、配置形式：明配 |  | m | 5.46
15 | 030411001131 | 配管 |  | 1、名称：焊接钢管 2、规格：SC20 3、配置形式：暗配 |  | m | 207.1
16 | 030411001121 | 配管 |  | 1、名称：紧定管 2、规格：JDG32 3、配置形式：明配 |  | m | 14.48
17 | 030411001122 | 配管 |  | 1、名称：紧定管 2、规格：JDG32 3、配置形式：暗配 |  | m | 2.36
18 | 030411001123 | 配管 |  | 1、名称：紧定管 2、规格：JDG25 3、配置形式：明配 |  | m | 9.12
19 | 030411001124 | 配管 |  | 1、名称：紧定管 2、规格：JDG25 3、配置形式：暗配 |  | m | 4.72
20 | 030411001125 | 配管 |  | 1、名称：紧定管 2、规格：JDG20 3、配置形式：明配 |  | m | 791.26
21 | 030411001126 | 配管 |  | 1、名称：紧定管 2、规格：JDG20 3、配置形式：暗配 |  | m | 181.28
22 | 030411001127 | 配管 |  | 1、名称：紧定管 2、规格：JDG16 3、配置形式：明配 |  | m | 111.65
23 | 030411001128 | 配管 |  | 1、名称：紧定管 2、规格：JDG16 3、配置形式：暗配 |  | m | 20.2
24 | 031002001062 | 管道支架 |  | 1、材质：明管支架制作安装 |  | Kg | 32.5
本页小计
【新点2013清单造价江苏版 V10.3.6】
分部分项工程和单价措施项目清单与计价表
工程名称：曲江科技创业中心4楼装修项目-安装 |  |  |  |  | 标段： |  |  |  |  | 第3页 共19页
序号 | 项目编码 | 项目名称 |  | 项目特征描述 |  | 计量 单位 | 工程量 | 金额（元）
[8 empty] | 综合单价 | 合价 |  | 其中
暂估价
25 | 031201003006 | 金属结构刷油 |  | 1、除锈级别：除轻锈 2、油漆品种：樟丹、灰色调和漆 3、涂刷遍数、漆膜厚度：刷樟丹二遍，灰色调和漆二遍 |  | kg | 32.5
26 | 030408001001 | 电力电缆 |  | 1、名称：电力电缆 2、规格：YJV22-4×95 |  | m | 33.83
27 | 030408006001 | 电力电缆头 |  | 1、名称：电力电缆头 2、规格：YJV22-4×95 |  | 个 | 2
28 | 030408001002 | 电力电缆 |  | 1、名称：电力电缆 2、规格：YJV-4×35 |  | m | 33.83
29 | 030408006003 | 电力电缆头 |  | 1、名称：电力电缆头 2、规格：YJV-4×35 |  | 个 | 2
30 | 030408001004 | 电力电缆 |  | 1、名称：电力电缆 2、规格：YJV-5×6 |  | m | 47.79
31 | 030408006004 | 电力电缆头 |  | 1、名称：电力电缆头 2、规格：YJV-5×6 |  | 个 | 2
32 | 030408001005 | 电力电缆 |  | 1、名称：电力电缆 2、规格：YJV-5×4 |  | m | 44.46
33 | 030408006005 | 电力电缆头 |  | 1、名称：电力电缆头 2、规格：YJV-5×4 |  | 个 | 4
34 | 030408001006 | 电力电缆 |  | 1、名称：电力电缆 2、规格：ZR-YJV-4×2.5 |  | m | 15.82
35 | 030408006006 | 电力电缆头 |  | 1、名称：电力电缆头 2、规格：ZR-YJV-4×2.5 |  | 个 | 2
36 | 030408002001 | 控制电缆 |  | 1、名称：控制电缆 2、规格：KVV-2×1.5 |  | m | 4.62
37 | 030408007001 | 控制电缆头 |  | 1、名称：控制电缆头 2、规格：KVV-2×1.5 |  | 个 | 6
38 | 030411004009 | 配线 |  | 1、名称：多芯软线 2、型号：WDZN-RYJS-2×2.5 3、配线部位：管内配线 |  | m | 192.96
本页小计
【新点2013清单造价江苏版 V10.3.6】
分部分项工程和单价措施项目清单与计价表
工程名称：曲江科技创业中心4楼装修项目-安装 |  |  |  |  | 标段： |  |  |  |  | 第4页 共19页
序号 | 项目编码 | 项目名称 |  | 项目特征描述 |  | 计量 单位 | 工程量 | 金额（元）
[8 empty] | 综合单价 | 合价 |  | 其中
暂估价
39 | 030411004010 | 配线 |  | 1、名称：铜芯电线 2、型号：WDZN-BYJ-2.5 3、配线部位：管内配线 |  | m | 17.4
40 | 030411004003 | 配线 |  | 1、名称：铜芯电线 2、型号：BV-2.5 3、配线部位：管内配线 |  | m | 2168.47
41 | 030411004004 | 配线 |  | 1、名称：铜芯电线 2、型号：BV-2.5 3、配线部位：桥架配线 |  | m | 707.05
42 | 030411004005 | 配线 |  | 1、名称：铜芯电线 2、型号：BV-4 3、配线部位：管内配线 |  | m | 1083.93
43 | 030411004006 | 配线 |  | 1、名称：铜芯电线 2、型号：BV-4 3、配线部位：桥架配线 |  | m | 1056.45
44 | 030412001001 | 普通灯具 |  | 1、名称：LED吸顶灯 2、规格：12W 6000K 3、类型：吸顶安装 |  | 套 | 1
45 | 030412001002 | 普通灯具 |  | 1、名称：LED筒灯 2、规格：12W 4000K 3、类型：吸顶安装 |  | 套 | 202
46 | 030412001003 | 普通灯具 |  | 1、名称：LED射灯 2、规格：12W 3000K 3、类型：吸顶安装 |  | 套 | 49
47 | 030412004003 | 装饰灯 |  | 1、名称：条形片灯灯带 2、规格：6w/ m 暖光3000K 3、安装形式：嵌入式 |  | m | 55.58
48 | 030412005001 | 荧光灯 |  | 1、名称：LED灯盘 2、规格：600*600 40W 4000K 3、安装形式：吸顶安装 |  | 套 | 46
49 | 030412005002 | 荧光灯 |  | 1、名称：LED灯盘 2、规格：1000*200 40W 4000K 3、安装形式：吸顶安装 |  | 套 | 12
本页小计
【新点2013清单造价江苏版 V10.3.6】
分部分项工程和单价措施项目清单与计价表
工程名称：曲江科技创业中心4楼装修项目-安装 |  |  |  |  | 标段： |  |  |  |  | 第5页 共19页
序号 | 项目编码 | 项目名称 |  | 项目特征描述 |  | 计量 单位 | 工程量 | 金额（元）
[8 empty] | 综合单价 | 合价 |  | 其中
暂估价
50 | 030412005003 | 荧光灯 |  | 1、名称：平板灯 2、型号：详见图纸设计 3、规格：600*300 4、安装形式：吸顶安装 |  | 套 | 2
51 | 030412005004 | 荧光灯 |  | 1、名称：平板灯 2、型号：详见图纸设计 3、规格：350*50 4、安装形式：吸顶安装 |  | 套 | 16
52 | 030412005005 | 荧光灯 |  | 1、名称：平板灯 2、型号：详见图纸设计 3、规格：300*300 4、安装形式：吸顶安装 |  | 套 | 1
53 | 030412005006 | 荧光灯 |  | 1、名称：平板灯 2、型号：详见图纸设计 3、规格：2400*1580 4、安装形式：吸顶安装 |  | 套 | 1
54 | 030412004004 | 装饰灯 |  | 1、名称：透光灯膜 2、规格：6*1.2m |  | m2 | 7.2
55 | 030412004005 | 装饰灯 |  | 1、名称：A型疏散出口灯 2、规格：DC36V-1W 非集中控制型 3、安装形式：门上口0.1m安装 |  | 套 | 2
56 | 030412004006 | 装饰灯 |  | 1、名称：A型 多信息复合标志灯 2、规格：DC36V-1W 非集中控制型 3、安装形式：门上口0.1m安装 |  | 套 | 2
57 | 030412004007 | 装饰灯 |  | 1、名称：A型疏散方向指示灯 2、规格：DC36V-1W 非集中控制型 3、安装形式：壁装，距地0.5米 |  | 套 | 8
58 | 030412004008 | 装饰灯 |  | 1、名称：A型双向疏散方向指示灯 2、规格：DC36V-1W 非集中控制型 3、安装形式：壁装，距地0.5米 |  | 套 | 4
本页小计
【新点2013清单造价江苏版 V10.3.6】
分部分项工程和单价措施项目清单与计价表
工程名称：曲江科技创业中心4楼装修项目-安装 |  |  |  |  | 标段： |  |  |  |  | 第6页 共19页
序号 | 项目编码 | 项目名称 |  | 项目特征描述 |  | 计量 单位 | 工程量 | 金额（元）
[8 empty] | 综合单价 | 合价 |  | 其中
暂估价
59 | 030412004009 | 装饰灯 |  | 1、名称：A型消防应急照明灯 2、规格：DC36V-8W 非集中控制型 3、安装形式：吸顶安装 |  | 套 | 16
60 | 030404034001 | 照明开关 |  | 1、名称：单联单控开关 2、规格： 10A, ~250V 3、安装方式：底边距地1.3m |  | 个 | 7
61 | 030404034002 | 照明开关 |  | 1、名称：双联单控开关 2、规格： 10A, ~250V 3、安装方式：底边距地1.3m |  | 个 | 7
62 | 030404034003 | 照明开关 |  | 1、名称：三联单控开关 2、规格： 10A, ~250V 3、安装方式：底边距地1.3m |  | 个 | 25
63 | 030404034004 | 照明开关 |  | 1、名称：单联双控开关 2、规格： 10A, ~250V 3、安装方式：底边距地1.3m |  | 个 | 8
64 | 030404035001 | 插座 |  | 1、名称：单相二、三极地插座 2、规格：250V 16A 安全型 3、安装方式：地面安装 |  | 个 | 8
65 | 030404035002 | 插座 |  | 1、名称：单相二、三极安全插座 2、规格：250V 16A 3、安装方式：距地0.3m |  | 个 | 123
66 | 030404035003 | 插座 |  | 1、名称：带开关二加三极防潮插座 2、规格：250V 16A 3、安装方式：距地0.3m |  | 个 | 3
67 | 030404035004 | 插座 |  | 1、名称：热水器插座（带开关） 2、规格：250V 20A 3、安装方式：距地2.3m |  | 个 | 2
本页小计
【新点2013清单造价江苏版 V10.3.6】
分部分项工程和单价措施项目清单与计价表
工程名称：曲江科技创业中心4楼装修项目-安装 |  |  |  |  | 标段： |  |  |  |  | 第7页 共19页
序号 | 项目编码 | 项目名称 |  | 项目特征描述 |  | 计量 单位 | 工程量 | 金额（元）
[8 empty] | 综合单价 | 合价 |  | 其中
暂估价
68 | 031006012004 | 热水器、开水炉 |  | 1、能源种类：电热水器 2、型号、容积：60L N=2.0KW 3、安装方式：卧挂式 |  | 台 | 1
69 | 030411006001 | 接线盒 |  | 1、名称：接线盒 2、材质：钢制 3、规格：86型 4、安装形式：明装 |  | 个 | 17
70 | 030411006002 | 接线盒 |  | 1、名称：接线盒 2、材质：钢制 3、规格：86型 4、安装形式：暗装 |  | 个 | 497
71 | 030411006003 | 接线盒 |  | 1、名称：开关盒 2、材质：钢制 3、规格：86型 4、安装形式：暗装 |  | 个 | 47
72 | 030409008002 | 等电位端子箱 |  | 1、名称：等电位端子箱 2、规格：LEB |  | 个 | 3
73 | 030409001001 | 接地极 |  | 1、名称：接地极板 2、规格：120*60*6 |  | 根(块) | 2
74 | 030409002004 | 接地母线 |  | 1、名称：接地母线 2、规格：-40*4镀锌扁钢 3、安装部位：户内 |  | m | 10.35
75 | 030409002005 | 接地母线 |  | 1、名称：接地母线 2、规格：-25*4不锈钢扁钢 3、安装部位：户内 |  | m | 15.03
76 | 030414011001 | 接地装置 |  | 1、名称：接地系统调试 |  | 系统 | 1
分部小计
0310 给排水
77 | 031001006031 | 塑料管 |  | 1、安装部位：室内 2、介质：给水 3、材质、规格：PP-R 冷水管(S5系列)DN15 4、连接形式：热熔连接 5、压力试验及吹、洗设计要求：水冲洗 |  | m | 54.34
本页小计
【新点2013清单造价江苏版 V10.3.6】
分部分项工程和单价措施项目清单与计价表
工程名称：曲江科技创业中心4楼装修项目-安装 |  |  |  |  | 标段： |  |  |  |  | 第8页 共19页
序号 | 项目编码 | 项目名称 |  | 项目特征描述 |  | 计量 单位 | 工程量 | 金额（元）
[8 empty] | 综合单价 | 合价 |  | 其中
暂估价
78 | 031001006032 | 塑料管 |  | 1、安装部位：室内 2、介质：给水 3、材质、规格：PP-R 冷水管(S5系列)DN20 4、连接形式：热熔连接 5、压力试验及吹、洗设计要求：水冲洗 |  | m | 11.35
79 | 031001006033 | 塑料管 |  | 1、安装部位：室内 2、介质：给水 3、材质、规格：PP-R 冷水管(S5系列)DN25 4、连接形式：热熔连接 5、压力试验及吹、洗设计要求：水冲洗 |  | m | 22.37
80 | 031001006034 | 塑料管 |  | 1、安装部位：室内 2、介质：给水 3、材质、规格：PP-R 冷水管(S5系列)DN32 4、连接形式：热熔连接 5、压力试验及吹、洗设计要求：水冲洗 |  | m | 22.9
81 | 031001006035 | 塑料管 |  | 1、安装部位：室内 2、介质：给水 3、材质、规格：PP-R 冷水管(S5系列)DN40 4、连接形式：热熔连接 5、压力试验及吹、洗设计要求：水冲洗 |  | m | 11.99
82 | 030413002003 | 凿（压）槽 |  | 1、名称：刨沟 2、规格：公称直径20以内 3、类型：砖墙 4、填充（恢复）方式：满足要求 |  | m | 26.84
83 | 031003001001 | 螺纹阀门 |  | 1、类型：自动排气阀 2、规格、压力等级：DN20 3、连接形式：螺纹连接 |  | 个 | 2
本页小计
【新点2013清单造价江苏版 V10.3.6】
分部分项工程和单价措施项目清单与计价表
工程名称：曲江科技创业中心4楼装修项目-安装 |  |  |  |  | 标段： |  |  |  |  | 第9页 共19页
序号 | 项目编码 | 项目名称 |  | 项目特征描述 |  | 计量 单位 | 工程量 | 金额（元）
[8 empty] | 综合单价 | 合价 |  | 其中
暂估价
84 | 031003001002 | 螺纹阀门 |  | 1、类型：截止阀 2、规格、压力等级：DN20 3、连接形式：螺纹连接 |  | 个 | 2
85 | 031003001003 | 螺纹阀门 |  | 1、类型：截止阀 2、规格、压力等级：DN15 3、连接形式：螺纹连接 |  | 个 | 8
86 | 031003001004 | 螺纹阀门 |  | 1、类型：截止阀 2、规格、压力等级：DN25 3、连接形式：螺纹连接 |  | 个 | 9
87 | 031003001005 | 螺纹阀门 |  | 1、类型：截止阀 2、规格、压力等级：DN32 3、连接形式：螺纹连接 |  | 个 | 3
88 | 031003001006 | 螺纹阀门 |  | 1、类型：截止阀 2、规格、压力等级：DN40 3、连接形式：螺纹连接 |  | 个 | 1
89 | 031003013001 | 水表 |  | 1、安装部位（室内外）：室内 2、型号、规格：DN32 3、连接形式：螺纹 |  | 组(个) | 2
90 | 031208002003 | 管道绝热 |  | 1、绝热材料品种：闭孔橡塑海绵管壳保温 2、绝热厚度：40mm 3、位置：管井 |  | m3 | 0.2
91 | 031001006047 | 塑料管 |  | 1、安装部位：室内 2、介质：污水 3、材质、规格：UPVC塑料排水管De50 4、连接形式：承插粘接 |  | m | 13.02
92 | 031001006048 | 塑料管 |  | 1、安装部位：室内 2、介质：污水 3、材质、规格：UPVC塑料排水管De75 4、连接形式：承插粘接 |  | m | 16.71
93 | 031001006049 | 塑料管 |  | 1、安装部位：室内 2、介质：污水 3、材质、规格：UPVC塑料排水管De110 4、连接形式：承插粘接 |  | m | 13.53
本页小计
【新点2013清单造价江苏版 V10.3.6】
分部分项工程和单价措施项目清单与计价表
工程名称：曲江科技创业中心4楼装修项目-安装 |  |  |  |  | 标段： |  |  |  |  | 第10页 共19页
序号 | 项目编码 | 项目名称 |  | 项目特征描述 |  | 计量 单位 | 工程量 | 金额（元）
[8 empty] | 综合单价 | 合价 |  | 其中
暂估价
94 | 031004014015 | 给、排水附（配）件 |  | 1、材质：地漏 2、型号、规格：DN50 |  | 个 | 10
95 | 031004010001 | 淋浴器 |  | 1、材质、规格：埋入式单柄混水阀淋浴器 |  | 套 | 2
96 | 031004003002 | 洗脸盆 |  | 1、材质：台下式洗脸盆 |  | 组 | 5
97 | 031004006002 | 大便器 |  | 1、材质：感应蹲便器 |  | 组 | 8
98 | 031004007002 | 小便器 |  | 1、规格、类型：感应壁挂小便斗 |  | 组 | 3
99 | 031004004002 | 洗涤盆 |  | 1、规格、类型：污水池 |  | 组 | 4
100 | 031004014016 | 给、排水附（配）件 |  | 1、材质：水龙头 2、型号、规格：DN15 |  | 个 | 12
分部小计
0305 建筑智能化工程
101 | 030411003080 | 桥架 |  | 1、名称：弱电桥架 2、型号：200*100 |  | m | 55.98
102 | 030413001004 | 铁构件 |  | 1、名称：桥架支架 2、材质：角钢、圆钢等 |  | kg | 53.17
103 | 030411001129 | 配管 |  | 1、名称：紧定管 2、规格：JDG20 3、配置形式：暗配 |  | m | 505.44
104 | 030502005001 | 双绞线缆 |  | 1、名称：超五类四对非屏蔽双绞线 2、规格：UTP-C5.04 3、线缆对数：4对 4、敷设方式：管内 |  | m | 505.44
105 | 030502005002 | 双绞线缆 |  | 1、名称：超五类四对非屏蔽双绞线 2、规格：UTP-C5.04 3、线缆对数：4对 4、敷设方式：桥架内 |  | m | 2252.26
106 | 030502012001 | 信息插座 |  | 1、名称：地面电话信息插座 2、规格：RJ45 3、安装方式：地面或桌面暗装 |  | 个 | 4
107 | 030502012002 | 信息插座 |  | 1、名称：电话信息插座 2、规格：RJ45 3、安装方式：距地0.3m 暗装 |  | 个 | 36
本页小计
【新点2013清单造价江苏版 V10.3.6】
分部分项工程和单价措施项目清单与计价表
工程名称：曲江科技创业中心4楼装修项目-安装 |  |  |  |  | 标段： |  |  |  |  | 第11页 共19页
序号 | 项目编码 | 项目名称 |  | 项目特征描述 |  | 计量 单位 | 工程量 | 金额（元）
[8 empty] | 综合单价 | 合价 |  | 其中
暂估价
108 | 030501009001 | 路由器 |  | 1、名称：无线热点 2、规格：RJ55 3、安装方式：吸顶安装 |  | 个 | 6
109 | 030505004001 | 电视墙 |  | 1、名称：LED电子显示屏 |  | 套 | 1
110 | 030507008001 | 监控摄像设备 |  | 1、名称：POE彩色半球摄像机 |  | 台 | 8
111 | 030411001130 | 配管 |  | 1、名称：紧定管 2、规格：JDG20 3、配置形式：暗配 |  | m | 180.94
112 | 030502005003 | 双绞线缆 |  | 1、名称：六类非屏蔽双绞线 2、规格：CAT6-UTP 3、线缆对数：4对 4、敷设方式：管内 |  | m | 20.67
113 | 030502005004 | 双绞线缆 |  | 1、名称：六类非屏蔽双绞线 2、规格：CAT6-UTP 3、线缆对数：4对 4、敷设方式：桥架内 |  | m | 160.27
114 | 030411004007 | 配线 |  | 1、名称：多芯软线 2、规格：RVV-2×1.0 3、配线部位：管内 |  | m | 20.67
115 | 030411004008 | 配线 |  | 1、名称：多芯软线 2、规格：RVV-2×1.0 3、配线部位：桥架内 |  | m | 160.27
116 | 031101001001 | 开关电源设备 |  | 1、种类：开关电源 2、规格：AC220V/DC12V20A16CH |  | 架(台) | 5
117 | 031101055001 | 光电转换器 |  | 1、名称：光电转换器 |  | 个 | 1
118 | 030502014001 | 光纤连接 |  | 1、名称：光纤连接器 |  | 芯(端口) | 1
119 | 030502010004 | 配线架 |  | 1、名称：配线架 2、规格：RJ45型 |  | 块 | 1
120 | 030501006007 | 光纤配线架 |  | 1、名称：光纤配线架 |  | 台 | 1
121 | 030501012001 | 交换机 |  | 1、名称：网格交换机 |  | 台(套) | 1
分部小计
0309 消防工程
本页小计
【新点2013清单造价江苏版 V10.3.6】
分部分项工程和单价措施项目清单与计价表
工程名称：曲江科技创业中心4楼装修项目-安装 |  |  |  |  | 标段： |  |  |  |  | 第12页 共19页
序号 | 项目编码 | 项目名称 |  | 项目特征描述 |  | 计量 单位 | 工程量 | 金额（元）
[8 empty] | 综合单价 | 合价 |  | 其中
暂估价
122 | 030901002001 | 消火栓钢管 |  | 1、安装部位：室内 2、材质、规格：热镀锌钢管-DN65 3、连接形式：卡箍连接 4、压力试验及冲洗设计要求：管道水冲洗及消毒 |  | m | 41.4
123 | 030901002002 | 消火栓钢管 |  | 1、安装部位：室内 2、材质、规格：热镀锌钢管-DN100 3、连接形式：卡箍连接 4、压力试验及冲洗设计要求：管道水冲洗及消毒 |  | m | 13.17
124 | 031002001063 | 管道支架 |  | 1、材质：型钢 2、详见施工图说明 |  | Kg | 45.22
125 | 031201003007 | 金属结构刷油 |  | 1、除锈级别：除轻锈 2、油漆品种：樟丹、灰色调和漆 3、涂刷遍数、漆膜厚度：刷樟丹二遍，灰色调和漆二遍 |  | kg | 45.22
126 | 030901013001 | 灭火器 |  | 1、形式：干粉灭火器 2、规格、型号：MF/ABC3 3、设置在专用落地式灭火器箱内 |  | 具(组) | 6
127 | 030901010001 | 室内消火栓 |  | 1、名称：薄型单栓组合式消防柜 2、附件材质、规格：型号为SG18E65Z-J,内附一只消火栓,一根衬胶水龙带,长25m,口径为DN65,水枪一支,另有报警信号开关,及消防软管卷盘一个。 |  | 套 | 7
128 | 031003003006 | 焊接法兰阀门 |  | 1、类型：蝶阀 2、规格、压力等级：DN100 3、连接形式：法兰连接 |  | 个 | 2
129 | 031201001001 | 管道刷油 |  | 1、油漆品种：红色调和漆 2、涂刷遍数、漆膜厚度：二遍 |  | m2 | 14.54
本页小计
【新点2013清单造价江苏版 V10.3.6】
分部分项工程和单价措施项目清单与计价表
工程名称：曲江科技创业中心4楼装修项目-安装 |  |  |  |  | 标段： |  |  |  |  | 第13页 共19页
序号 | 项目编码 | 项目名称 |  | 项目特征描述 |  | 计量 单位 | 工程量 | 金额（元）
[8 empty] | 综合单价 | 合价 |  | 其中
暂估价
130 | 030901001001 | 水喷淋钢管 |  | 1、安装部位：室内 2、材质、规格：热镀锌钢管-DN25 3、连接形式：螺纹连接 4、压力试验及冲洗设计要求：管道水冲洗 |  | m | 242.51
131 | 030901001002 | 水喷淋钢管 |  | 1、安装部位：室内 2、材质、规格：热镀锌钢管DN32 3、连接形式：螺纹连接 4、压力试验及冲洗设计要求：管道水冲洗 |  | m | 60.19
132 | 030901001003 | 水喷淋钢管 |  | 1、安装部位：室内 2、材质、规格：热镀锌钢管-DN40 3、连接形式：螺纹连接 4、压力试验及冲洗设计要求：管道水冲洗 |  | m | 51.13
133 | 030901001004 | 水喷淋钢管 |  | 1、安装部位：室内 2、材质、规格：热镀锌钢管-DN50 3、连接形式：沟槽连接 4、压力试验及冲洗设计要求：管道水冲洗 |  | m | 82.63
134 | 030901001005 | 水喷淋钢管 |  | 1、安装部位：室内 2、材质、规格：热镀锌钢管-DN65 3、连接形式：沟槽连接 4、压力试验及冲洗设计要求：管道水冲洗 |  | m | 4.96
135 | 030901001006 | 水喷淋钢管 |  | 1、安装部位：室内 2、材质、规格：热镀锌钢管-DN80 3、连接形式：沟槽连接 4、压力试验及冲洗设计要求：管道水冲洗 |  | m | 11.26
本页小计
【新点2013清单造价江苏版 V10.3.6】
分部分项工程和单价措施项目清单与计价表
工程名称：曲江科技创业中心4楼装修项目-安装 |  |  |  |  | 标段： |  |  |  |  | 第14页 共19页
序号 | 项目编码 | 项目名称 |  | 项目特征描述 |  | 计量 单位 | 工程量 | 金额（元）
[8 empty] | 综合单价 | 合价 |  | 其中
暂估价
136 | 030901001007 | 水喷淋钢管 |  | 1、安装部位：室内 2、材质、规格：热镀锌钢管-DN100 3、连接形式：沟槽连接 4、压力试验及冲洗设计要求：管道水冲洗 |  | m | 8.23
137 | 030901001013 | 水喷淋钢管 |  | 1、安装部位：室内 2、材质、规格：内外热镀锌钢管-DN150 3、连接形式：沟槽连接 4、压力试验及冲洗设计要求：1.4MPa,水冲洗 |  | m | 43.17
138 | 030901003001 | 水喷淋（雾）喷头 |  | 1、安装部位：室内 2、名称：直立型喷头 3、材质、型号、规格：ZSTZ-15 |  | 个 | 151
139 | 031002003030 | 套管 |  | 1、名称、类型：过墙过楼板钢套管制作、安装 2、规格：DN50 |  | 个 | 1
140 | 031002003045 | 套管 |  | 1、名称、类型：过墙过楼板钢套管制作、安装 2、规格：DN65 |  | 个 | 12
141 | 031002003046 | 套管 |  | 1、名称、类型：过墙过楼板钢套管制作、安装 2、规格：DN80 |  | 个 | 13
142 | 031002003047 | 套管 |  | 1、名称、类型：过墙过楼板钢套管制作、安装 2、规格：DN100 |  | 个 | 1
143 | 031002003048 | 套管 |  | 1、名称、类型：过墙过楼板钢套管制作、安装 2、规格：DN125 |  | 个 | 1
144 | 031002003049 | 套管 |  | 1、名称、类型：过墙过楼板钢套管制作、安装 2、规格：DN150 |  | 个 | 1
145 | 031002003050 | 套管 |  | 1、名称、类型：过墙过楼板钢套管制作、安装 2、规格：DN250 |  | 个 | 1
本页小计
【新点2013清单造价江苏版 V10.3.6】
分部分项工程和单价措施项目清单与计价表
工程名称：曲江科技创业中心4楼装修项目-安装 |  |  |  |  | 标段： |  |  |  |  | 第15页 共19页
序号 | 项目编码 | 项目名称 |  | 项目特征描述 |  | 计量 单位 | 工程量 | 金额（元）
[8 empty] | 综合单价 | 合价 |  | 其中
暂估价
146 | 031003003008 | 焊接法兰阀门 |  | 1、类型：信号阀 2、规格、压力等级：DN150 3、连接形式：法兰连接 |  | 个 | 1
147 | 030901006001 | 水流指示器 |  | 1、规格、型号：水流指示器-DN150 2、连接形式：法兰连接 |  | 个 | 1
148 | 030901007001 | 减压孔板 |  | 1、材质、规格：减压孔板-DN150 |  | 个 | 1
149 | 030901008001 | 末端试水装置 |  | 1、规格：末端试水装置-DN25 |  | 组 | 1
150 | 031201001002 | 管道刷油 |  | 1、油漆品种：红色调和漆 2、涂刷遍数、漆膜厚度：二遍 |  | m2 | 86.82
151 | 031002001064 | 管道支架 |  | 1、材质：型钢 2、详见施工图说明 |  | Kg | 390.07
152 | 031201003008 | 金属结构刷油 |  | 1、除锈级别：除轻锈 2、油漆品种：樟丹、灰色调和漆 3、涂刷遍数、漆膜厚度：刷樟丹二遍，灰色调和漆二遍 |  | kg | 390.07
153 | 031004014001 | 给、排水附（配）件 |  | 1、名称：钢制漏斗 |  | 个(组) | 1
154 | 031003010001 | 软接头（软管） |  | 1、材质：不锈钢金属软管 2、规格：DN150 3、连接形式：法兰 |  | 个(组) | 1
155 | 030905002002 | 水灭火控制装置调试 |  | 1、系统形式：水灭火系统控制装置调试 |  | 系统 | 1
156 | 030404032001 | 端子箱 |  | 1、名称：接线端子箱(自带蓄电池,连续供电>3h) 2、规格：JBF-11A/X 3、安装部位：距地1.5米明装 |  | 台 | 1
157 | 030904007001 | 消防广播（扬声器） |  | 1、名称：消防广播(阻燃型) 2、功率：3W WY-XD5 3、安装方式：吸顶安装 |  | 个 | 10
本页小计
【新点2013清单造价江苏版 V10.3.6】
分部分项工程和单价措施项目清单与计价表
工程名称：曲江科技创业中心4楼装修项目-安装 |  |  |  |  | 标段： |  |  |  |  | 第16页 共19页
序号 | 项目编码 | 项目名称 |  | 项目特征描述 |  | 计量 单位 | 工程量 | 金额（元）
[8 empty] | 综合单价 | 合价 |  | 其中
暂估价
158 | 030904003001 | 按钮 |  | 1、名称：手动报警按钮,带电话插孔 2、规格：J-SAP-JBF-301/P 3、安装方式：距地1.5米明装 |  | 个 | 6
159 | 030904001002 | 点型探测器 |  | 1、名称：感烟探测器 2、规格：JTY-GD-JBF-3100 3、类型：吸顶安装 |  | 个 | 61
160 | 030904001003 | 点型探测器 |  | 1、名称：感温探测器 2、规格：JTY-GD-JBF-3100 3、类型：吸顶安装 |  | 个 | 3
161 | 030904005001 | 声光报警器 |  | 1、名称：编址型声光报警器 2、规格：JBF-VM33728 3、安装方式：挂墙安装,距地2.5米 |  | 个 | 7
162 | 030904003003 | 按钮 |  | 1、名称：总线短路隔离器（模块） 2、规格：JBF-171K 3、安装方式：吸顶安装 |  | 个 | 4
163 | 030904008003 | 模块（模块箱） |  | 1、名称：编码型输入模块 2、规格：JBF-3131 3、类型：安装在模块箱内 |  | 个(台) | 6
164 | 030904008004 | 模块（模块箱） |  | 1、名称：联动双切换模块 2、规格：JBF-151F/D 3、类型：安装在模块箱内 |  | 个(台) | 14
165 | 030904003004 | 按钮 |  | 1、名称：消火栓启泵按钮 2、规格：JBF-3332A |  | 个 | 9
166 | 030904011001 | 远程控制箱（柜） |  | 1、名称：火灾显示盘 2、规格型号：JBF-VDP3601B |  | 台 | 1
167 | 030411001132 | 配管 |  | 1、名称：紧定管 2、规格：JDG20 3、配置形式：明配 |  | m | 762.8
168 | 030411001133 | 配管 |  | 1、名称：紧定管 2、规格：JDG20 3、配置形式：暗配 |  | m | 47.8
本页小计
【新点2013清单造价江苏版 V10.3.6】
分部分项工程和单价措施项目清单与计价表
工程名称：曲江科技创业中心4楼装修项目-安装 |  |  |  |  | 标段： |  |  |  |  | 第17页 共19页
序号 | 项目编码 | 项目名称 |  | 项目特征描述 |  | 计量 单位 | 工程量 | 金额（元）
[8 empty] | 综合单价 | 合价 |  | 其中
暂估价
169 | 030411006004 | 接线盒 |  | 1、名称：金属接线盒 2、安装形式：暗装 |  | 个 | 110
170 | 030411004032 | 配线 |  | 1、名称：铜芯电线 2、配线形式：管内穿线 3、规格：WDZN-BYJ-2.5mm2 |  | m | 342.58
171 | 030411004029 | 配线 |  | 1、名称：多芯软导线 2、规格：WDZN-RYJS-2*1.5mm2 3、配线部位：管内穿线 |  | m | 540.7
172 | 030411004031 | 配线 |  | 1、名称：多芯软导线 2、规格：WDZN-RYJSP-2*1.5mm2 3、配线部位：管内穿线 |  | m | 105.4
173 | 030905003001 | 防火控制装置调试 |  | 1、名称：防火控制装置调试 |  | 个(部) | 13
174 | 030905001001 | 自动报警系统调试 |  | 1、点数：自动报警系统装置调试128点以下 |  | 系统 | 1
175 | 030904001004 | 点型探测器 |  | 1、名称：电气火灾监控探测器 |  | 个 | 1
176 | 030411001015 | 配管 |  | 1、名称：焊接钢管 2、规格：SC15 3、配置形式：暗配 |  | m | 21.58
177 | 030411004014 | 配线 |  | 1、名称：多芯软线 2、规格：RVSP-2×1.0 3、配线部位：管内 |  | m | 23.58
分部小计
0307 通风工程
178 | 030108003001 | 轴流通风机 |  | 1、名称：混流通风风机 2、型号：HL3-2A-2.5 3、规格：风量：670m3/h 功率：0.55KW |  | 台 | 1
179 | 030702001001 | 碳钢通风管道 |  | 1、名称：镀锌钢板 2、形状：矩形 3、规格：周长2000以下 4、板材厚度：0.6 5、接口形式：咬口 |  | m2 | 24.06
180 | 030703001001 | 碳钢阀门 |  | 1、名称：止回阀 2、规格：200*200 |  | 个 | 1
本页小计
【新点2013清单造价江苏版 V10.3.6】
分部分项工程和单价措施项目清单与计价表
工程名称：曲江科技创业中心4楼装修项目-安装 |  |  |  |  | 标段： |  |  |  |  | 第18页 共19页
序号 | 项目编码 | 项目名称 |  | 项目特征描述 |  | 计量 单位 | 工程量 | 金额（元）
[8 empty] | 综合单价 | 合价 |  | 其中
暂估价
181 | 030703001002 | 碳钢阀门 |  | 1、名称：止回阀 2、规格：200*160 |  | 个 | 6
182 | 030307005002 | 设备支架制作安装 |  | 1、名称：设备支架 2、材质：型钢 |  | kg | 25
183 | 031201003005 | 金属结构刷油 |  | 1、除锈级别：红丹打底，再刷色漆二道 |  | kg | 25
184 | 031208003001 | 通风管道绝热 |  | 1、绝热材料品种：B1级发泡橡塑保温板 2、绝热厚度：30mm 3、详见图纸设计 |  | m3 | 1.73
185 | 030703019003 | 柔性接口 |  | 1、名称：软接 2、材质：保温型A型防火软管 |  | m2 | 0.59
186 | 030703007001 | 碳钢风口、散流器、百叶窗 |  | 1、名称：单层防雨百叶 2、规格：200×250 |  | 个 | 1
187 | 030703007003 | 碳钢风口、散流器、百叶窗 |  | 1、名称：单层防雨百叶 2、规格：200×320 |  | 个 | 1
188 | 030703007004 | 碳钢风口、散流器、百叶窗 |  | 1、名称：单层防雨百叶 2、规格：250×500 |  | 个 | 1
189 | 030703007002 | 碳钢风口、散流器、百叶窗 |  | 1、名称：单层百叶风口 2、规格：500*200 |  | 个 | 1
190 | 030703007005 | 碳钢风口、散流器、百叶窗 |  | 1、名称：双层百叶 2、规格：150×450 |  | 个 | 1
191 | 030703007006 | 碳钢风口、散流器、百叶窗 |  | 1、名称：双层百叶 2、规格：150×500 |  | 个 | 1
192 | 030703007007 | 碳钢风口、散流器、百叶窗 |  | 1、名称：双层百叶 2、规格：150×600 |  | 个 | 14
193 | 030703007008 | 碳钢风口、散流器、百叶窗 |  | 1、名称：双层百叶 2、规格：150×800 |  | 个 | 2
194 | 030703007009 | 碳钢风口、散流器、百叶窗 |  | 1、名称：双层百叶 2、规格：150×1000 |  | 个 | 4
195 | 030703007010 | 碳钢风口、散流器、百叶窗 |  | 1、名称：条缝风口 2、规格：综合考虑 |  | 个 | 3
196 | 030703007011 | 碳钢风口、散流器、百叶窗 |  | 1、名称：条缝风口 2、规格：600×150 |  | 个 | 2
197 | 030703007012 | 碳钢风口、散流器、百叶窗 |  | 1、名称：条缝风口 2、规格：800×150 |  | 个 | 13
198 | 030703007013 | 碳钢风口、散流器、百叶窗 |  | 1、名称：条缝风口 2、规格：900×150 |  | 个 | 4
199 | 030703007014 | 碳钢风口、散流器、百叶窗 |  | 1、名称：条缝风口 2、规格：1000×150 |  | 个 | 1
200 | 030703007015 | 碳钢风口、散流器、百叶窗 |  | 1、名称：条缝风口 2、规格：1100×150 |  | 个 | 1
本页小计
【新点2013清单造价江苏版 V10.3.6】
分部分项工程和单价措施项目清单与计价表
工程名称：曲江科技创业中心4楼装修项目-安装 |  |  |  |  | 标段： |  |  |  |  | 第19页 共19页
序号 | 项目编码 | 项目名称 |  | 项目特征描述 |  | 计量 单位 | 工程量 | 金额（元）
[8 empty] | 综合单价 | 合价 |  | 其中
暂估价
201 | 030703007016 | 碳钢风口、散流器、百叶窗 |  | 1、名称：条缝风口 2、规格：1400×150 |  | 个 | 2
202 | 030404031001 | 小电器 |  | 1、名称：卫生间通风器 |  | 个(套、台) | 6
203 | 030413003001 | 打洞（孔） |  | 1、名称：砖墙打孔 2、规格：300mm以内 |  | 个 | 4
204 | 030413003002 | 打洞（孔） |  | 1、名称：砖墙打孔 2、规格：250mm以内 |  | 个 | 2
205 | 030413003003 | 打洞（孔） |  | 1、名称：砖墙打孔 2、规格：200mm以内 |  | 个 | 1
206 | 030413003004 | 打洞（孔） |  | 1、名称：砖墙打孔 2、规格：150mm以内 |  | 个 | 5
分部小计
分部分项合计
1 | 031301017001 | 脚手架搭拆 |  |  |  | 项 | 1
2 | 031301012001 | 工程系统检测、检验 |  |  |  | 项 | 1
单价措施合计
本页小计
合 计
【新点2013清单造价江苏版 V10.3.6】

## 5.2 表-11 总价措施项目清单与计价表
总价措施项目清单与计价表
工程名称：曲江科技创业中心4楼装修项目-安装 | [5 empty] | 标段： |  |  |  |  | 第1页 共2页
序号 | 项目编码 | 项目名称 |  | 计算基础 | 费率（%） |  | 金额（元） |  | 调整 费率（%） | 调整后 金额（元） |  | 备注
1 | 031302001001 | 安全文明施工费
1.1 |  | 基本费 |  | 分部分项合计+单价措施项目合计-除税工程设备费 | 1.500
1.2 |  | 增加费 |  | 分部分项合计+单价措施项目合计-除税工程设备费
1.3 |  | 扬尘污染防治增加费 |  | 分部分项合计+单价措施项目合计-除税工程设备费 | 0.210
2 | 031302002001 | 夜间施工增加 |  | 分部分项合计+单价措施项目合计-除税工程设备费
3 | 031302003001 | 非夜间施工增加 |  | 分部分项合计+单价措施项目合计-除税工程设备费
4 | 031302004001 | 二次搬运 |  | 分部分项合计+单价措施项目合计-除税工程设备费
5 | 031302005001 | 冬雨季施工增加 |  | 分部分项合计+单价措施项目合计-除税工程设备费
6 | 031302006001 | 已完工程及设备保护 |  | 分部分项合计+单价措施项目合计-除税工程设备费
7 | 031302008001 | 临时设施 |  | 分部分项合计+单价措施项目合计-除税工程设备费
8 | 031302009001 | 赶工措施 |  | 分部分项合计+单价措施项目合计-除税工程设备费
【新点2013清单造价江苏版 V10.3.6】
编制人（造价人员）： | [7 empty] | 复核人（造价工程师）：
总价措施项目清单与计价表
工程名称：曲江科技创业中心4楼装修项目-安装 | [5 empty] | 标段： |  |  |  |  | 第2页 共2页
序号 | 项目编码 | 项目名称 |  | 计算基础 | 费率（%） |  | 金额（元） |  | 调整 费率（%） | 调整后 金额（元） |  | 备注
9 | 031302010001 | 工程按质论价 |  | 分部分项合计+单价措施项目合计-除税工程设备费
10 | 031302011001 | 住宅分户验收 |  | 分部分项合计+单价措施项目合计-除税工程设备费 | [7 empty] | 在计取住宅分户验收时，大型土石方工程、桩基工程和地下室部分不计入计费基础
11 | 031302012001 | 建筑工人实名制费用 |  | 分部分项合计+单价措施项目合计-除税工程设备费 | [7 empty] | 建筑工人实名制设备由建筑工人工资专用账户开户银行提供的，建筑工人实名制费用按表中费率乘以0.5系数计取
12 | 031302090001 | 地上、地下设施、建筑物的临时保护设施 |  | 分部分项合计+单价措施项目合计-除税工程设备费
13 | 031302091001 | 特殊条件下施工增加费 |  | 分部分项合计+单价措施项目合计-除税工程设备费
【新点2013清单造价江苏版 V10.3.6】
编制人（造价人员）： | [7 empty] | 复核人（造价工程师）：

## 5.3 表-12 其他项目清单与计价汇总表
其他项目清单与计价汇总表
工程名称：曲江科技创业中心4楼装修项目-安装 |  |  |  | 标段： |  |  | 第1页 共1页
序号 | 项目名称 |  | 金额(元) |  | 结算金额(元) | 备注
1 | 暂列金额
2 | 暂估价
2.1 | 材料暂估价
2.2 | 专业工程暂估价
3 | 计日工
4 | 总承包服务费
合 计
【新点2013清单造价江苏版 V10.3.6】

## 5.4 表-12-1 暂列金额明细表
暂列金额明细表
工程名称：曲江科技创业中心4楼装修项目-安装 |  |  |  | 标段： |  | 第1页 共1页
序号 | 项目名称 |  | 计量单位 |  | 暂定金额(元) | 备注
合 计
【新点2013清单造价江苏版 V10.3.6】

## 5.5 表-12-3 专业工程暂估价及结算价表
专业工程暂估价及结算价表
工程名称：曲江科技创业中心4楼装修项目-安装 |  |  |  |  | 标段： |  |  | 第1页 共1页
序号 | 工程名称 |  | 工程内容 | 暂估金额(元) |  | 结算金额(元) | 差额±(元) |  | 备注
合 计
【新点2013清单造价江苏版 V10.3.6】

## 5.6 表-13 规费、税金项目计价表
规费、税金项目计价表
工程名称：曲江科技创业中心4楼装修项目-安装 |  |  |  | 标段： |  |  |  | 第1页 共1页
序号 | 项目名称 |  | 计算基础 |  | 计算基数(元) |  | 计算费率(％) |  | 金额(元)
1 | 规费 |  | 环境保护税+社会保险费+住房公积金 |  |  |  | 100.000
1.1 | 社会保险费 |  | 分部分项工程费+措施项目费+其他项目费-除税工程设备费 |  |  |  | 2.400
1.2 | 住房公积金 |  | 分部分项工程费+措施项目费+其他项目费-除税工程设备费 |  |  |  | 0.420
1.3 | 环境保护税 |  | 分部分项工程费+措施项目费+其他项目费-除税工程设备费
2 | 税金 |  | 分部分项工程费+措施项目费+其他项目费+规费-除税甲供材料和甲供设备费/1.01 |  |  |  | 9.000
合 计
【新点2013清单造价江苏版 V10.3.6】
编制人（造价人员）： | [5 empty] | 复核人（造价工程师）：