## 1.1 封-2 封面
| 天后宫垃圾中转站改造 |  |  |  | 工程
招标控制价
招 标 人：
（单位盖章）
造价咨询人：
（单位盖章）
2025年08月19日

## 1.2 扉-2 扉页
|  | 天后宫垃圾中转站改造 |  |  |  |  | 工程
招 标 控 制 价
| 招标控制价（小写）： |  |  | 1506205.09
| （大写）： |  |  | 壹佰伍拾万陆仟贰佰零伍元零角玖分
| 招 标 人： |  |  |  | 造价咨询人：
|  |  | （单位盖章） |  |  | （单位资质专用章）
| 法定代表人 或其授权人： |  |  |  | 法定代表人 或其授权人：
|  |  | （签字或盖章） |  |  | （签字或盖章）
| 编 制 人： |  |  |  | 复 核 人：
|  |  | （造价人员签字盖专用章） |  |  | （造价工程师签字盖专用章）
| 编 制 时 间： |  | 2025年08月18日 |  | 复 核 时 间： | 2025年08月19日

## 2.1 表-03 单项工程招标控制价表
单项工程招标控制价表
工程名称：天后宫垃圾中转站改造工程 |  |  |  |  | 第1页 共1页
序号 | 单位工程名称 |  | 金额(元) | 其中：(元)
|  |  |  | 暂估价 |  | 安全文明 施工费 | 规费
1 | 天后宫垃圾中转站建筑改造工程 |  | 1055614.16 | 60000.00 |  | 23063.35 | 29873.79
2 | 天后宫垃圾中转站室外工程 |  | 266933.21 |  |  | 4185.15 | 5599.47
3 | 环卫四所站装饰工程 |  | 116319.26 |  |  | 1939.40 | 2926.82
4 | 环卫四所站给排水工程 |  | 58577.96 |  |  | 628.00 | 1065.06
5 | 监控系统改造 |  | 8760.50 |  |  | 126.74 | 214.94
合 计 |  |  | 1506205.09 | 60000.00 |  | 29942.64 | 39680.08
【新点2013清单造价江苏版 V10.3.6】

## 3.1 表-04 单位工程招标控制价表
单位工程招标控制价表
工程名称：天后宫垃圾中转站建筑改造工程 |  |  | 标段： |  | 第1页 共1页
序号 | 汇总内容 |  |  | 金额(元) | 其中:暂估价(元)
1 | 分部分项工程费 |  |  | 780259.85
1.1 | 人工费 |  |  | 99199.13
1.2 | 材料费 |  |  | 630526.40
1.3 | 施工机具使用费 |  |  | 9303.46
1.4 | 企业管理费 |  |  | 28212.35
1.5 | 利润 |  |  | 13018.51
2 | 措施项目费 |  |  | 68319.72
2.1 | 单价措施项目费 |  |  | 33758.51
2.2 | 总价措施项目费 |  |  | 34561.21
2.2.1 | 其中：安全文明施工措施费 |  |  | 23063.35
3 | 其他项目费 |  |  | 90000.00
3.1 | 其中：暂列金额 |  |  | 30000.00
3.2 | 其中：专业工程暂估 |  |  | 60000.00
3.3 | 其中：计日工
3.4 | 其中：总承包服务费
4 | 规费 |  |  | 29873.79
5 | 税金 |  |  | 87160.80
招标控制价合计=1+2+3+4+5-甲供材料费_含设备/1.01 |  |  |  | 1055614.16
【新点2013清单造价江苏版 V10.3.6】

## 3.2 表-08 分部分项工程和单价措施项目清单与计价表
分部分项工程和单价措施项目清单与计价表
工程名称：天后宫垃圾中转站建筑改造工程 |  |  |  |  | 标段： |  |  |  |  | 第1页 共11页
序号 | 项目编码 | 项目名称 |  | 项目特征描述 |  | 计量 单位 | 工程量 | 金额（元）
[8 empty] | 综合单价 | 合价 |  | 其中
暂估价
0112 天后宫垃圾中转站改造
1 | 011607001001 | 刚性层拆除 |  | 1、拆除原屋面所有工序至现浇板 |  | m2 | 130 | 45.17 | 5872.10
2 | 011601001001 | 砖砌体拆除 |  | 1、拆除门窗改造处砖砌体 |  | m3 | 12.24 | 111.77 | 1368.06
3 | 011602001001 | 混凝土构件拆除 |  | 1、拆除柱加固处地面混凝土地坪 2、厚度暂按15cm计 |  | m2 | 1 | 31.36 | 31.36
4 | 011602002001 | 钢筋混凝土构件拆除 |  | 1、拆除原①轴钢筋混凝土框架梁 |  | m3 | 0.98 | 1428.73 | 1400.16
5 | 011605002001 | 立面块料拆除 |  | 1、铲除原外墙面瓷砖至原建筑墙体 |  | m2 | 390.89 | 26.60 | 10397.67
6 | 011610002001 | 金属门窗拆除 |  | 1、拆除门M1022 |  | 樘 | 6 | 45.17 | 271.02
7 | 011610002002 | 金属门窗拆除 |  | 1、拆除原双扇窗 |  | 樘 | 22 | 25.30 | 556.60
8 | 011610002003 | 金属门窗拆除 |  | 1、拆除原多扇窗 |  | 樘 | 1 | 31.70 | 31.70
9 | 010101004001 | 挖基坑土方 |  | 部位：柱加固基础土方开挖 1、土壤类别：综合 2、挖土深度：1.5m内 3、弃土运距：投标人根据施工现场实际情况自行考虑 |  | m3 | 1.05 | 57.15 | 60.01
10 | 010103001001 | 回填方 |  | 1、地坪以下，柱加固完成后回填1:1砂石 |  | m3 | 1.05 | 271.68 | 285.26
11 | 010103002001 | 余方弃置 |  | 1、废弃料品种：拆除的建筑垃圾 2、运距：投标人根据施工现场实际情况自行考虑 |  | m3 | 40.95 | 45.11 | 1847.25
12 | 011801004001 | 原结构表面处理 |  | 1、部位：加固柱面 2、新老混凝土结合面凿毛、清洗、刷界面剂一道 |  | m2 | 9.66 | 35.01 | 338.20
13 | 011804001001 | 原混凝土柱扩大截面 |  | 1、加固材料品种：C30微膨胀混凝土 2、加固部位：①轴柱 3、扩大面面数：单面 |  | m3 | 1.93 | 1000.98 | 1931.89
14 | 011804008001 | 后加混凝土构件钢筋 |  | 1、扩大截面柱钢筋 |  | t | 0.26 | 5748.18 | 1494.53
15 | 011810001001 | 植筋 |  | 1、植筋孔径：8 2、钻孔方向：水平植筋 3、钻孔深度：按设计要求 4、结构胶种类：A级植筋胶 |  | 根 | 408 | 5.95 | 2427.60
本页小计 | [8 empty] | 28313.41
【新点2013清单造价江苏版 V10.3.6】
分部分项工程和单价措施项目清单与计价表
工程名称：天后宫垃圾中转站建筑改造工程 |  |  |  |  | 标段： |  |  |  |  | 第2页 共11页
序号 | 项目编码 | 项目名称 |  | 项目特征描述 |  | 计量 单位 | 工程量 | 金额（元）
[8 empty] | 综合单价 | 合价 |  | 其中
暂估价
16 | 011810001002 | 植筋 |  | 1、植筋孔径：18 2、钻孔方向：垂直向下植筋 3、钻孔深度：按设计要求 4、结构胶种类：A级植筋胶 |  | 根 | 9 | 60.48 | 544.32
17 | 011810001003 | 植筋 |  | 1、植筋孔径：18 2、钻孔方向：垂直向上植筋 3、钻孔深度：按设计要求 4、结构胶种类：A级植筋胶 |  | 根 | 9 | 90.71 | 816.39
18 | 011804006001 | 后加混凝土梁 |  | 1、①轴新增梁 2、混凝土强度等级：C30非泵送混凝土 |  | m3 | 0.91 | 878.80 | 799.71
19 | 011804008002 | 后加混凝土构件钢筋 |  | 1、新增梁钢筋 |  | t | 0.131 | 5187.60 | 679.58
20 | 011810001004 | 植筋 |  | 1、植筋孔径：12 2、钻孔方向：水平植筋 3、钻孔深度：按设计要求 4、结构胶种类：A级植筋胶 |  | 根 | 8 | 17.05 | 136.40
21 | 011810001005 | 植筋 |  | 1、植筋孔径：16 2、钻孔方向：水平植筋 3、钻孔深度：按设计要求 4、结构胶种类：A级植筋胶 |  | 根 | 24 | 49.69 | 1192.56
22 | 010401003001 | 实心砖墙 |  | 1、门窗洞口改造补砌砖砌体 2、砖品种、规格、强度等级：Mu10砼实心砖 3、砂浆强度等级、配合比：混合M5.0 |  | m3 | 1.66 | 501.90 | 833.15
23 | 010802003001 | 钢质门 |  | 1、门代号及洞口尺寸：成品钢质平开门M1022，含五金配件 |  | m2 | 13.2 | 925.63 | 12218.32
24 | 010807001001 | 金属（塑钢、断桥）窗 |  | 1、80系列铝合金推拉窗，壁厚1.8mm，6mm厚单层玻璃，含辅材 |  | m2 | 72.17 | 390.37 | 28173.00
本页小计 | [8 empty] | 45393.43
【新点2013清单造价江苏版 V10.3.6】
分部分项工程和单价措施项目清单与计价表
工程名称：天后宫垃圾中转站建筑改造工程 |  |  |  |  | 标段： |  |  |  |  | 第3页 共11页
序号 | 项目编码 | 项目名称 |  | 项目特征描述 |  | 计量 单位 | 工程量 | 金额（元）
[8 empty] | 综合单价 | 合价 |  | 其中
暂估价
25 | 010902003001 | 屋面刚性层 |  | 1、40厚C25细石混凝土面层（内置φ6@150双向钢筋网片）分仓浇捣，缝内填密封胶 2、冷底子油一道隔离层，20厚1:3水泥砂浆找平 3、2道3mm厚SBS防水卷材，上翻250mm 4、20厚1:3水泥砂浆找平 5、LC5.0轻集料混凝土找坡2%，最薄处30厚 |  | m2 | 130 | 229.41 | 29823.30
26 | 011201001001 | 墙面一般抹灰 |  | 1、墙体类型：门窗改造处内墙面 2、12厚1:3水泥砂浆打底，8厚1:2.5水泥砂浆抹面 |  | m2 | 15.5 | 31.02 | 480.81
27 | 011201001002 | 墙面一般抹灰 |  | 1、墙体类型：真石漆外墙面 2、20厚1：3水泥砂浆找平 3、专用界面剂一道甩毛 4、9厚1：3专用水泥砂浆打底扫毛 5、1.5厚聚合物水泥基防水涂料 6、5厚干粉类聚合物水泥防水砂浆，内嵌抗裂耐碱玻璃纤维网格布 7、10厚1:2.5水泥砂浆找平，压入一层抗裂耐碱玻纤网格布 |  | m2 | 345.89 | 154.14 | 53315.48
28 | 011204003001 | 块料墙面 |  | 1、墙体类型：面砖外墙面 2、20厚1：3水泥砂浆找平 3、专用界面剂一道甩毛 4、9厚1：3专用水泥砂浆打底扫毛 5、1.5厚聚合物水泥基防水涂料 6、砂浆粘贴200*50mm面砖 |  | m2 | 58.39 | 213.86 | 12487.29
本页小计 | [8 empty] | 96106.88
【新点2013清单造价江苏版 V10.3.6】
分部分项工程和单价措施项目清单与计价表
工程名称：天后宫垃圾中转站建筑改造工程 |  |  |  |  | 标段： |  |  |  |  | 第4页 共11页
序号 | 项目编码 | 项目名称 |  | 项目特征描述 |  | 计量 单位 | 工程量 | 金额（元）
[8 empty] | 综合单价 | 合价 |  | 其中
暂估价
29 | 011406001001 | 抹灰面油漆 |  | 1、部位：门窗改造处内墙面 2、油漆品种、刷漆遍数：901胶白水泥腻子批、刷乳胶漆各三遍 |  | m2 | 15.5 | 33.02 | 511.81
30 | 011407001001 | 墙面喷刷涂料 |  | 1、喷刷涂料部位：真石漆外墙面 2、涂料品种、喷刷遍数：喷抗碱底漆一遍，中层料真石漆二遍，面漆一遍 |  | m2 | 345.89 | 80.00 | 27671.20
|  | 分部小计 | [6 empty] | 197996.73
0101 实心围墙75m
31 | 010101003001 | 挖沟槽土方 |  | 1、土壤类别：综合 2、挖土深度：1m以内 3、弃土运距：投标人根据施工现场实际情况自行考虑 |  | m3 | 50.16 | 7.90 | 396.26
32 | 010101004002 | 挖基坑土方 |  | 1、土壤类别：综合 2、挖土深度：1m以内 3、弃土运距：投标人根据施工现场实际情况自行考虑 |  | m3 | 79.8 | 8.12 | 647.98
33 | 010103001002 | 回填方 |  | 1、密实度要求：满足设计和规范的要求 2、填方材料品种：基槽坑素土回填 3、填方来源、运距：投标人根据施工现场实际情况自行考虑 |  | m3 | 93.75 | 23.94 | 2244.38
34 | 010103002002 | 余方弃置 |  | 1、废弃料品种：余土 2、运距：投标人根据施工现场实际情况自行考虑 |  | m3 | 36.21 | 26.32 | 953.05
35 | 010401001001 | 砖基础 |  | 1、砖品种、规格、强度等级：Mu7.5粉煤灰蒸压实心砖 2、基础类型：200厚、400*400砖柱 3、砂浆强度等级：水泥M7.5 4、20厚1:3水泥砂浆掺3%防水粉防潮层 5、20厚1:2.5水泥砂浆双面粉 |  | m3 | 10.01 | 1024.65 | 10256.75
本页小计 | [8 empty] | 42681.43
【新点2013清单造价江苏版 V10.3.6】
分部分项工程和单价措施项目清单与计价表
工程名称：天后宫垃圾中转站建筑改造工程 |  |  |  |  | 标段： |  |  |  |  | 第5页 共11页
序号 | 项目编码 | 项目名称 |  | 项目特征描述 |  | 计量 单位 | 工程量 | 金额（元）
[8 empty] | 综合单价 | 合价 |  | 其中
暂估价
36 | 010401003002 | 实心砖墙 |  | 1、砖品种、规格、强度等级：Mu5.0粉煤灰蒸压实心砖 2、墙体类型：200厚 3、砂浆强度等级、配合比：混合M5.0 |  | m3 | 28.69 | 738.76 | 21195.02
37 | 010501001001 | 垫层 |  | 1、混凝土强度等级：100厚C15泵送商品砼 |  | m3 | 8.68 | 431.85 | 3748.46
38 | 010501002001 | 带形基础 |  | 1、无梁式 2、混凝土强度等级：C30泵送商品砼 |  | m3 | 9.96 | 445.76 | 4439.77
39 | 010501003001 | 独立基础 |  | 1、混凝土强度等级：C30泵送商品砼 |  | m3 | 7.56 | 444.21 | 3358.23
40 | 010503004001 | 圈梁 |  | 1、压顶 2、混凝土强度等级：C30非泵送商品砼 |  | m3 | 5.58 | 567.60 | 3167.21
41 | 010515001001 | 现浇构件钢筋 |  | 1、钢筋种类、规格：线材 |  | t | 0.177 | 5385.55 | 953.24
42 | 010515001002 | 现浇构件钢筋 |  | 1、钢筋种类、规格：HRB400φ12以内 |  | t | 0.555 | 5249.81 | 2913.64
43 | 010515001003 | 现浇构件钢筋 |  | 1、钢筋种类、规格：砌体拉接筋 |  | t | 0.11 | 7010.86 | 771.19
44 | 011201001003 | 墙面一般抹灰 |  | 1、墙体类型：围墙面 2、12厚1:3水泥砂浆打底，8厚1:2.5水泥砂浆抹面 |  | m2 | 345.96 | 31.02 | 10731.68
45 | 011407001002 | 墙面喷刷涂料 |  | 1、喷刷涂料部位：真石漆围墙面 2、涂料品种、喷刷遍数：喷抗碱底漆一遍，中层料真石漆二遍，面漆一遍 |  | m2 | 345.96 | 80.00 | 27676.80
|  | 分部小计 | [6 empty] | 93453.66
0101 钢丝网围墙90m
46 | 010101004003 | 挖基坑土方 |  | 1、土壤类别：综合 2、挖土深度：1m以内 3、弃土运距：投标人根据施工现场实际情况自行考虑 |  | m3 | 7.35 | 8.11 | 59.61
47 | 010103001003 | 回填方 |  | 1、密实度要求：满足设计和规范的要求 2、填方材料品种：基槽坑素土回填 3、填方来源、运距：投标人根据施工现场实际情况自行考虑 |  | m3 | 3.6 | 23.94 | 86.18
本页小计 | [8 empty] | 79101.03
【新点2013清单造价江苏版 V10.3.6】
分部分项工程和单价措施项目清单与计价表
工程名称：天后宫垃圾中转站建筑改造工程 |  |  |  |  | 标段： |  |  |  |  | 第6页 共11页
序号 | 项目编码 | 项目名称 |  | 项目特征描述 |  | 计量 单位 | 工程量 | 金额（元）
[8 empty] | 综合单价 | 合价 |  | 其中
暂估价
48 | 010103002003 | 余方弃置 |  | 1、废弃料品种：余土 2、运距：投标人根据施工现场实际情况自行考虑 |  | m3 | 3.75 | 26.66 | 99.98
49 | 010501003002 | 独立基础 |  | 1、混凝土强度等级：C25泵送商品砼 |  | m3 | 3.75 | 430.34 | 1613.78
50 | 040205012001 | 隔离护栏 |  | 1、钢丝网围墙 2、高1.9m，所有金属构件外表面热镀锌处理，成品钢丝网选用φ5钢筋，间距横向50，纵向200，做法详见12J003-F13 |  | m | 90 | 85.00 | 7650.00
|  | 分部小计 | [6 empty] | 9509.55
0101 门牌
51 | 010101004004 | 挖基坑土方 |  | 1、土壤类别：综合 2、挖土深度：1m以内 3、弃土运距：投标人根据施工现场实际情况自行考虑 |  | m3 | 25.34 | 8.12 | 205.76
52 | 010103001004 | 回填方 |  | 1、密实度要求：满足设计和规范的要求 2、填方材料品种：基槽坑素土回填 3、填方来源、运距：投标人根据施工现场实际情况自行考虑 |  | m3 | 17.74 | 23.95 | 424.87
53 | 010103002004 | 余方弃置 |  | 1、废弃料品种：余土 2、运距：投标人根据施工现场实际情况自行考虑 |  | m3 | 7.6 | 26.32 | 200.03
54 | 010401001002 | 砖基础 |  | 1、砖品种、规格、强度等级：Mu7.5粉煤灰蒸压实心砖 2、基础类型：200厚 3、砂浆强度等级：水泥M7.5 4、20厚1:2.5水泥砂浆双面粉 |  | m3 | 2.68 | 1030.40 | 2761.47
55 | 010401003003 | 实心砖墙 |  | 1、砖品种、规格、强度等级：Mu5.0粉煤灰蒸压实心砖 2、砂浆强度等级、配合比：混合M5.0 |  | m3 | 4.47 | 736.69 | 3293.00
本页小计 | [8 empty] | 16248.89
【新点2013清单造价江苏版 V10.3.6】
分部分项工程和单价措施项目清单与计价表
工程名称：天后宫垃圾中转站建筑改造工程 |  |  |  |  | 标段： |  |  |  |  | 第7页 共11页
序号 | 项目编码 | 项目名称 |  | 项目特征描述 |  | 计量 单位 | 工程量 | 金额（元）
[8 empty] | 综合单价 | 合价 |  | 其中
暂估价
56 | 010501001002 | 垫层 |  | 1、混凝土强度等级：100厚C15泵送商品砼 |  | m3 | 1.62 | 431.85 | 699.60
57 | 010501004001 | 满堂基础 |  | 1、混凝土强度等级：C30泵送商品砼 |  | m3 | 3.52 | 436.12 | 1535.14
58 | 010502002001 | 构造柱 |  | 1、混凝土强度等级：C30非泵送商品砼 |  | m3 | 0.76 | 698.32 | 530.72
59 | 010505001001 | 有梁板 |  | 1、混凝土强度等级：C30泵送商品砼 2、板厚：100厚 |  | m3 | 1.1 | 478.28 | 526.11
60 | 010515001004 | 现浇构件钢筋 |  | 1、钢筋种类、规格：线材 |  | t | 0.032 | 5385.55 | 172.34
61 | 010515001005 | 现浇构件钢筋 |  | 1、钢筋种类、规格：HRB400φ12以内 |  | t | 0.452 | 5249.81 | 2372.91
62 | 010515001006 | 现浇构件钢筋 |  | 1、钢筋种类、规格：砌体拉接筋 |  | t | 0.031 | 7010.86 | 217.34
63 | 011101001001 | 水泥砂浆楼地面 |  | 1、素土夯实 2、150厚碎石垫层 3、60厚C15混凝土随捣随抹 |  | m2 | 3.12 | 63.55 | 198.28
64 | 011102001001 | 石材楼地面 |  | 1、门牌顶面 2、石材：20mm厚中国黑花岗岩 3、砂浆厚度、配合比：20厚1：3水泥砂浆打底，8厚1：1水泥砂浆粘贴 |  | m2 | 6.4 | 224.49 | 1436.74
65 | 011201001004 | 墙面一般抹灰 |  | 1、门牌墙面 2、12厚1：3水泥砂浆打底，8厚1：2.5水泥砂浆面 |  | m2 | 59.02 | 31.02 | 1830.80
66 | 011204001001 | 石材墙面 |  | 1、安装方式：铝合金SE挂件 2、面层材料品种、规格、颜色：20mm厚中国黑花岗岩 |  | m2 | 32.27 | 347.01 | 11198.01
67 | 010516002001 | 预埋铁件 |  | 1、钢材种类：热镀锌铁板 |  | t | 0.022 | 14692.69 | 323.24
68 | 010516001001 | 螺栓 |  | 1、构件名称：后扩底锚栓 2、钢材品种、规格：M12*160 |  | 套 | 40 | 14.25 | 570.00
69 | 011204004001 | 干挂石材钢骨架 |  | 1、骨架种类、规格：80*60*4镀锌方管立柱，L5镀锌角钢 |  | t | 0.58 | 8323.60 | 4827.69
70 | 011301001001 | 天棚抹灰 |  | 1、刷素水泥浆一道 2、6厚1：3水泥砂浆打底 3、6厚1：2.5水泥砂浆粉面 |  | m2 | 3.12 | 28.70 | 89.54
|  | 分部小计 | [6 empty] | 33413.59
0101 PVDF膜布罩棚
本页小计 | [8 empty] | 26528.46
【新点2013清单造价江苏版 V10.3.6】
分部分项工程和单价措施项目清单与计价表
工程名称：天后宫垃圾中转站建筑改造工程 |  |  |  |  | 标段： |  |  |  |  | 第8页 共11页
序号 | 项目编码 | 项目名称 |  | 项目特征描述 |  | 计量 单位 | 工程量 | 金额（元）
[8 empty] | 综合单价 | 合价 |  | 其中
暂估价
71 | 010101004005 | 挖基坑土方 |  | 1、土壤类别：综合 2、挖土深度：1m以内 3、弃土运距：投标人根据施工现场实际情况自行考虑 |  | m3 | 158.08 | 8.12 | 1283.61
72 | 010103001005 | 回填方 |  | 1、密实度要求：满足设计和规范的要求 2、填方材料品种：基槽坑素土回填 3、填方来源、运距：投标人根据施工现场实际情况自行考虑 |  | m3 | 119.2 | 23.94 | 2853.65
73 | 010103002005 | 余方弃置 |  | 1、废弃料品种：余土 2、运距：投标人根据施工现场实际情况自行考虑 |  | m3 | 38.88 | 26.35 | 1024.49
74 | 010501001003 | 垫层 |  | 1、混凝土强度等级：100厚C15泵送商品砼 |  | m3 | 8.96 | 431.85 | 3869.38
75 | 010501003003 | 独立基础 |  | 1、混凝土强度等级：C30泵送商品砼 |  | m3 | 27.65 | 444.21 | 12282.41
76 | 010502001001 | 矩形柱 |  | 1、混凝土强度等级：C30泵送商品砼 |  | m3 | 2.27 | 522.75 | 1186.64
77 | 010515001007 | 现浇构件钢筋 |  | 1、钢筋种类、规格：HRB400φ12以内 |  | t | 0.79 | 5249.81 | 4147.35
78 | 010515001008 | 现浇构件钢筋 |  | 1、钢筋种类、规格：HRB400 φ25以内 |  | t | 0.344 | 4410.50 | 1517.21
79 | 010901005001 | PVDF膜布罩棚 |  | 1、4米高电动推拉篷 2、膜布品种、规格：PVDF阻燃膜布，1200g/m2 3、支柱（网架）钢材品种、规格：镀锌圆管立柱、镀锌矩形梁、H型钢轨道、PVC下水管、轨道专用滑轮、柱脚钢板、焊条螺栓、油漆等 4、控制系统：0.8KW同步电机4驱，3*2.5电线 5、具体做法详见建设方确认的方案 |  | m2 | 268.8 | 350.00 | 94080.00
|  | 分部小计 | [6 empty] | 122244.74
0101 地磅汽车衡
本页小计 | [8 empty] | 122244.74
【新点2013清单造价江苏版 V10.3.6】
分部分项工程和单价措施项目清单与计价表
工程名称：天后宫垃圾中转站建筑改造工程 |  |  |  |  | 标段： |  |  |  |  | 第9页 共11页
序号 | 项目编码 | 项目名称 |  | 项目特征描述 |  | 计量 单位 | 工程量 | 金额（元）
[8 empty] | 综合单价 | 合价 |  | 其中
暂估价
80 | 010101004006 | 挖基坑土方 |  | 1、土壤类别：综合 2、挖土深度：1m以内 3、弃土运距：投标人根据施工现场实际情况自行考虑 |  | m3 | 41.95 | 8.12 | 340.63
81 | 010103001006 | 回填方 |  | 1、密实度要求：满足设计和规范的要求 2、填方材料品种：基槽坑素土回填 3、填方来源、运距：投标人根据施工现场实际情况自行考虑 |  | m3 | 9.43 | 23.94 | 225.75
82 | 010103002006 | 余方弃置 |  | 1、废弃料品种：余土 2、运距：投标人根据施工现场实际情况自行考虑 |  | m3 | 32.52 | 26.30 | 855.28
83 | 010501001004 | 垫层 |  | 1、混凝土强度等级：100厚C15泵送商品砼垫层 |  | m3 | 4.32 | 431.85 | 1865.59
84 | 010501004002 | 满堂基础 |  | 1、地磅坑 2、混凝土强度等级：C30泵送商品砼 |  | m3 | 15.4 | 441.87 | 6804.80
85 | 040702001001 | 汽车衡 |  | 1、数字汽车衡，配置详见技术图纸及建设方确认的设计方案 2、规格、型号：3.2*10米数字地磅（12面板、防滑板、80吨），自动过磅地磅系统（双向） 3、含运输、安装调试费及质保期内的售后服务费 |  | 套 | 1 | 137673.72 | 137673.72
|  | 分部小计 | [6 empty] | 147765.77
0101 异形钢膜结构非机动车棚
86 | 010101004007 | 挖基坑土方 |  | 1、土壤类别：综合 2、挖土深度：1m以内 3、弃土运距：投标人根据施工现场实际情况自行考虑 |  | m3 | 59.28 | 8.12 | 481.35
本页小计 | [8 empty] | 148247.12
【新点2013清单造价江苏版 V10.3.6】
分部分项工程和单价措施项目清单与计价表
工程名称：天后宫垃圾中转站建筑改造工程 |  |  |  |  | 标段： |  |  |  |  | 第10页 共11页
序号 | 项目编码 | 项目名称 |  | 项目特征描述 |  | 计量 单位 | 工程量 | 金额（元）
[8 empty] | 综合单价 | 合价 |  | 其中
暂估价
87 | 010103001007 | 回填方 |  | 1、密实度要求：满足设计和规范的要求 2、填方材料品种：基槽坑素土回填 3、填方来源、运距：投标人根据施工现场实际情况自行考虑 |  | m3 | 44.7 | 23.95 | 1070.57
88 | 010103002007 | 余方弃置 |  | 1、废弃料品种：余土 2、运距：投标人根据施工现场实际情况自行考虑 |  | m3 | 14.58 | 26.35 | 384.18
89 | 010501001005 | 垫层 |  | 1、混凝土强度等级：100厚C15泵送商品砼 |  | m3 | 3.36 | 431.85 | 1451.02
90 | 010501003004 | 独立基础 |  | 1、混凝土强度等级：C30泵送商品砼 |  | m3 | 10.37 | 444.21 | 4606.46
91 | 010502001002 | 矩形柱 |  | 1、混凝土强度等级：C30泵送商品砼 |  | m3 | 0.85 | 522.75 | 444.34
92 | 010515001009 | 现浇构件钢筋 |  | 1、钢筋种类、规格：HRB400φ12以内 |  | t | 0.296 | 5249.81 | 1553.94
93 | 010515001010 | 现浇构件钢筋 |  | 1、钢筋种类、规格：HRB400 φ25以内 |  | t | 0.129 | 4410.50 | 568.95
94 | 010901005002 | 异形钢膜结构非机动车棚 |  | 1、七字形异型钢膜结构非机动车棚 2、膜布品种、规格：PVDF阻燃膜布，1200g/m2 3、支柱（网架）钢材品种、规格：异形钢柱梁、圆管桁架、方管横杆、柱脚钢板等 4、油漆品种、刷漆遍数：富锌底漆丙烯酸面漆，一底二面喷涂 5、立面封彩钢板 6、具体做法详见建设方确认的设计方案 |  | m2 | 171 | 265.00 | 45315.00
|  | 分部小计 | [6 empty] | 55875.81
0101 打包式箱房
95 | 010607002001 | 打包式箱房 |  | 1、打包式箱房：16米*5米*2.5米 2、具体做法详见建设方确认的设计方案及技术参数要求 |  | m2 | 80 | 1500.00 | 120000.00
|  | 分部小计 | [6 empty] | 120000.00
本页小计 | [8 empty] | 175394.46
【新点2013清单造价江苏版 V10.3.6】
分部分项工程和单价措施项目清单与计价表
工程名称：天后宫垃圾中转站建筑改造工程 |  |  |  |  | 标段： |  |  |  |  | 第11页 共11页
序号 | 项目编码 | 项目名称 |  | 项目特征描述 |  | 计量 单位 | 工程量 | 金额（元）
[8 empty] | 综合单价 | 合价 |  | 其中
暂估价
|  | 分部分项合计 | [6 empty] | 780259.85
1 | 011701002001 | 外脚手架 |  | 1、外墙改造脚手架 |  | m2 | 512.27 | 19.53 | 10004.63
2 | 011701003001 | 里脚手架 |  | 1、砌墙脚手架 |  | m2 | 142.5 | 2.08 | 296.40
3 | 011701006001 | 抹灰脚手架 |  | 1、抹灰脚手架 |  | m2 | 285 | 0.41 | 116.85
4 | 011701006002 | 满堂脚手架 |  | 1、屋顶高压线防护架，施工期暂按1个月计算 |  | m | 17.86 | 103.60 | 1850.30
5 | 01B001 | 补充清单 |  | 1、构件类型：扩大截面柱 |  | m2 | 20.7 | 106.91 | 2213.04
6 | 01B002 | 补充清单 |  | 1、构件类型：新增框架梁 |  | m2 | 9.42 | 105.79 | 996.54
7 | 011702001001 | 基础 |  | 1、基础类型：围墙基础垫层 |  | m2 | 8.68 | 89.34 | 775.47
8 | 011702001002 | 基础 |  | 1、基础类型：围墙无梁式带形基础 |  | m2 | 7.37 | 66.84 | 492.61
9 | 011702001003 | 基础 |  | 1、基础类型：围墙柱基 |  | m2 | 13.31 | 76.11 | 1013.02
10 | 011702008001 | 圈梁 |  | 1、构件类型：围墙压顶 |  | m2 | 46.48 | 70.10 | 3258.25
11 | 011702001004 | 基础 |  | 1、基础类型：钢丝网围墙基础 |  | m2 | 6.6 | 76.13 | 502.46
12 | 011702001005 | 基础 |  | 1、基础类型：门牌基础垫层 |  | m2 | 0.32 | 90.46 | 28.95
13 | 011702001006 | 基础 |  | 1、基础类型：门牌基础 |  | m2 | 1.83 | 61.52 | 112.58
14 | 011702003001 | 构造柱 |  | 1、构件类型：门牌构造柱 |  | m2 | 8.44 | 95.43 | 805.43
15 | 011702001007 | 基础 |  | 1、基础类型：罩棚基础垫层 |  | m2 | 8.96 | 89.34 | 800.49
16 | 011702001008 | 基础 |  | 1、基础类型：罩棚独立基础 |  | m2 | 48.66 | 76.13 | 3704.49
17 | 011702002001 | 矩形柱 |  | 1、构件类型：罩棚基础柱，周长1.6米内 |  | m2 | 30.26 | 78.31 | 2369.66
18 | 011702001009 | 基础 |  | 1、基础类型：车棚基础垫层 |  | m2 | 3.36 | 89.34 | 300.18
19 | 011702001010 | 基础 |  | 1、基础类型：车棚独立基础 |  | m2 | 18.25 | 76.13 | 1389.37
20 | 011702002002 | 矩形柱 |  | 1、构件类型：车棚基础柱，周长1.6米内 |  | m2 | 11.33 | 78.34 | 887.59
21 | 011702001011 | 基础 |  | 1、基础类型：地磅坑基础垫层 |  | m2 | 0.86 | 89.76 | 77.19
22 | 011702001012 | 基础 |  | 1、基础类型：地磅坑基础 |  | m2 | 23.41 | 75.31 | 1763.01
|  | 单价措施合计 | [6 empty] | 33758.51
本页小计 | [8 empty] | 33758.51
合 计 | [8 empty] | 814018.36
【新点2013清单造价江苏版 V10.3.6】

## 3.3 表-11 总价措施项目清单与计价表
总价措施项目清单与计价表
工程名称：天后宫垃圾中转站建筑改造工程 | [5 empty] | 标段： |  |  |  |  | 第1页 共2页
序号 | 项目编码 | 项目名称 |  | 计算基础 | 费率（%） |  | 金额（元） |  | 调整 费率（%） | 调整后 金额（元） |  | 备注
1 | 011707001001 | 安全文明施工费 |  |  | 100.000 |  | 23063.35
1.1 |  | 基本费 |  | 分部分项合计+单价措施项目合计-除税工程设备费 | 3.100 |  | 20966.68
1.2 |  | 增加费 |  | 分部分项合计+单价措施项目合计-除税工程设备费
1.3 |  | 扬尘污染法治增加费 |  | 分部分项合计+单价措施项目合计-除税工程设备费 | 0.310 |  | 2096.67
2 | 011707002001 | 夜间施工 |  | 分部分项合计+单价措施项目合计-除税工程设备费
3 | 011707003001 | 非夜间施工照明 |  | 分部分项合计+单价措施项目合计-除税工程设备费
4 | 011707004001 | 二次搬运 |  | 分部分项合计+单价措施项目合计-除税工程设备费
5 | 011707005001 | 冬雨季施工 |  | 分部分项合计+单价措施项目合计-除税工程设备费
6 | 011707006001 | 地上、地下设施、建筑物的临时保护设施 |  | 分部分项合计+单价措施项目合计-除税工程设备费
7 | 011707007001 | 已完工程及设备保护 |  | 分部分项合计+单价措施项目合计-除税工程设备费
8 | 011707008001 | 临时设施 |  | 分部分项合计+单价措施项目合计-除税工程设备费 | 1.650 |  | 11159.69
【新点2013清单造价江苏版 V10.3.6】
编制人（造价人员）： | [7 empty] | 复核人（造价工程师）：
总价措施项目清单与计价表
工程名称：天后宫垃圾中转站建筑改造工程 | [5 empty] | 标段： |  |  |  |  | 第2页 共2页
序号 | 项目编码 | 项目名称 |  | 计算基础 | 费率（%） |  | 金额（元） |  | 调整 费率（%） | 调整后 金额（元） |  | 备注
9 | 011707009001 | 赶工措施 |  | 分部分项合计+单价措施项目合计-除税工程设备费
10 | 011707010001 | 工程按质论价 |  | 分部分项合计+单价措施项目合计-除税工程设备费
11 | 011707011001 | 住宅分户验收 |  | 分部分项合计+单价措施项目合计-除税工程设备费
12 | 011707012001 | 建筑工人实名制费用 |  | 分部分项合计+单价措施项目合计-除税工程设备费 | 0.050 |  | 338.17
13 | 011707012002 | 特殊条件下施工增加费 |  | 分部分项合计+单价措施项目合计-除税工程设备费
合 计 | [6 empty] | 34561.21
【新点2013清单造价江苏版 V10.3.6】
编制人（造价人员）： | [7 empty] | 复核人（造价工程师）：

## 3.4 表-12 其他项目清单与计价汇总表
其他项目清单与计价汇总表
工程名称：天后宫垃圾中转站建筑改造工程 |  |  |  | 标段： |  |  | 第1页 共1页
序号 | 项目名称 |  | 金额(元) |  | 结算金额(元) | 备注
1 | 暂列金额 |  | 30000.00
2 | 暂估价 |  | 60000.00
2.1 | 材料暂估价
2.2 | 专业工程暂估价 |  | 60000.00
3 | 计日工
4 | 总承包服务费
合 计 |  |  | 90000.00
【新点2013清单造价江苏版 V10.3.6】

## 3.5 表-12-1 暂列金额明细表
暂列金额明细表
工程名称：天后宫垃圾中转站建筑改造工程 |  |  |  | 标段： |  | 第1页 共1页
序号 | 项目名称 |  | 计量单位 |  | 暂定金额(元) | 备注
1 | 暂列金额 |  | 元 |  | 30000.00
合 计 |  |  |  |  | 30000.00
【新点2013清单造价江苏版 V10.3.6】

## 3.6 表-12-3 专业工程暂估价及结算价表
专业工程暂估价及结算价表
工程名称：天后宫垃圾中转站建筑改造工程 |  |  |  |  | 标段： |  |  | 第1页 共1页
序号 | 工程名称 |  | 工程内容 | 暂估金额(元) |  | 结算金额(元) | 差额±(元) |  | 备注
1 | 自动伸缩门（含电机） |  | 1000元/m*10m | 10000.00
2 | 公交站台迁移 |  | 20000元/项*1项 | 20000.00
3 | 非机动车棚充电装置及消防设施（自动喷淋） |  | 10000元/项*1项 | 10000.00
4 | 预留新能源充电位置及电源接口 |  | 10000元/项*1项 | 10000.00
5 | 广场路灯照明设施 |  | 10000元/项*1项 | 10000.00
合 计 |  |  |  | 60000.00
【新点2013清单造价江苏版 V10.3.6】

## 3.7 表-13 规费、税金项目计价表
规费、税金项目计价表
工程名称：天后宫垃圾中转站建筑改造工程 |  |  |  | 标段： |  |  |  | 第1页 共1页
序号 | 项目名称 |  | 计算基础 |  | 计算基数(元) |  | 计算费率(％) |  | 金额(元)
1 | 规费 |  | 工程排污费+社会保险费+住房公积金 |  | 29873.79 |  | 100.000 |  | 29873.79
1.1 | 社会保险费 |  | 分部分项工程费+措施项目费+其他项目费-除税工程设备费 |  | 800905.85 |  | 3.200 |  | 25628.99
1.2 | 住房公积金 |  | 分部分项工程费+措施项目费+其他项目费-除税工程设备费 |  | 800905.85 |  | 0.530 |  | 4244.80
1.3 | 工程排污费 |  | 分部分项工程费+措施项目费+其他项目费-除税工程设备费 |  | 800905.85
2 | 税金 |  | 分部分项工程费+措施项目费+其他项目费+规费-除税甲供材料和甲供设备费/1.01 |  | 968453.36 |  | 9.000 |  | 87160.80
合 计 | [8 empty] | 117034.59
【新点2013清单造价江苏版 V10.3.6】
编制人（造价人员）： | [5 empty] | 复核人（造价工程师）：

## 3.8 承包人供应主要材料一览表
承包人供应主要材料一览表
工程名称：天后宫垃圾中转站建筑改造工程 | [5 empty] | 标段： |  |  |  | 第1页 共5页
序号 | 材料编码 | 材料名称 |  | 规格、型号等要求 | 单位 |  | 数量 | 单价(元) | 合价(元) |  | 备注
1 | 01010100 | 钢筋 |  | 综合 | t |  | 0.1122 | 3371.40 | 378.27
2 | 01010100~1 | 线材 |  | 综合 | t |  | 0.392496 | 3371.40 | 1323.26
3 | 01010100~10 | HRB400φ14以内 |  | 综合 | t |  | 1.67382 | 3238.32 | 5420.36
4 | 01010100~11 | 线材 |  |  | t |  | 0.18054 | 3371.40 | 608.67
5 | 01010100~12 | 钢筋 |  | 线材 | t |  | 0.06426 | 3371.40 | 216.65
6 | 01010100~13 | HRB400φ25以内 |  | 综合 | t |  | 0.48246 | 3131.86 | 1511.00
7 | 01010100~3 | 钢筋 |  | HRB400φ14以内 | t |  | 0.46104 | 3238.32 | 1493.00
8 | 0101020201 | 中砂 |  |  | t |  | 0.106326 | 103.94 | 11.05
9 | 01270100 | 型钢 |  |  | t |  | 0.000231 | 4099.28 | 0.95
10 | 01270100~1 | 镀锌铁板 |  |  | t |  | 0.0231 | 4099.28 | 94.69
11 | 01270100~2 | 镀锌型钢 |  |  | t |  | 0.609 | 4099.28 | 2496.46
12 | 02090101~1 | 塑料薄膜 |  |  | m2 |  | 103.8799 | 0.69 | 71.68
13 | 0301010102 | 水泥 |  | 32.5级 | kg |  | 32.34 | 0.24 | 7.89
14 | 0303901017~1 | C30微膨胀商品砼(非泵送) |  |  | m3 |  | 2.0844 | 377.89 | 787.67
15 | 0303901017~2 | C30粒径20砼32.5级坍落度35-50(商品砼)(非泵送) |  |  | m3 |  | 0.93275 | 358.46 | 334.35
16 | 03051109 | 不锈钢六角螺栓 |  | M10×40 | 套 |  | 145.215 | 1.63 | 236.70
17 | 03052109 | 对拉螺栓(止水螺栓) |  |  | kg |  | 11.446512 | 5.66 | 64.79
18 | 03070132 | 膨胀螺栓 |  | M12×110 | 套 |  | 103.24 | 0.86 | 88.79
19 | 03410205 | 电焊条 |  | J422 | kg |  | 3.38148 | 5.99 | 20.26
20 | 03410205~1 | 电焊条 |  | J422 | kg |  | 18.556588 | 5.99 | 111.15
21 | 03410205~2 | 电焊条 |  | J422 | kg |  | 0.90024 | 5.99 | 5.39
22 | 03510201 | 钢钉 |  |  | kg |  | 0.43311 | 6.00 | 2.60
23 | 03510701~1 | 铁钉 |  |  | kg |  | 65.023172 | 6.16 | 400.54
24 | 03570216~1 | 镀锌铁丝 |  | 8# | kg |  | 99.892389 | 6.21 | 620.33
25 | 03570237 | 镀锌铁丝 |  | 22# | kg |  | 12.4533 | 7.10 | 88.42
26 | 03570237~1 | 镀锌铁丝 |  | 22# | kg |  | 5.460253 | 7.10 | 38.77
27 | 03570237~2 | 镀锌铁丝 |  | 22# | kg |  | 3.3154 | 7.10 | 23.54
28 | 03590715 | 镀锌连接铁件 |  |  | kg |  | 83.902 | 7.03 | 589.83
29 | 03652403 | 合金钢切割锯片 |  |  | 片 |  | 1.052748 | 35.23 | 37.09
【新点2013清单造价江苏版 V10.3.6】
承包人供应主要材料一览表
工程名称：天后宫垃圾中转站建筑改造工程 | [5 empty] | 标段： |  |  |  | 第2页 共5页
序号 | 材料编码 | 材料名称 |  | 规格、型号等要求 | 单位 |  | 数量 | 单价(元) | 合价(元) |  | 备注
30 | 04010611~1 | 水泥 |  | 32.5级 | kg |  | 11210.734502 | 0.24 | 2735.42
31 | 04010701~1 | 白水泥 |  |  | kg |  | 11.304 | 0.60 | 6.78
32 | 04030100 | 黄砂 |  |  | t |  | 1.029 | 103.94 | 106.95
33 | 04030105 | 细砂 |  |  | t |  | 0.39 | 102.00 | 39.78
34 | 04030107~1 | 中砂 |  |  | t |  | 50.765988 | 103.94 | 5276.62
35 | 0403013606 | 复合木模板 |  | 18mm | m2 |  | 7.910844 | 37.87 | 299.58
36 | 04050203~1 | 碎石 |  | 5～16mm | t |  | 0.05616 | 82.57 | 4.64
37 | 04050207 | 碎石 |  | 5～40mm | t |  | 0.84 | 82.57 | 69.36
38 | 04050207~1 | 碎石 |  | 5～40mm | t |  | 0.7722 | 82.57 | 63.76
39 | 04090120~1 | 石灰膏 |  |  | m3 |  | 0.685705 | 301.15 | 206.50
40 | 04090801 | 石膏粉 |  | 325目 | kg |  | 1.2865 | 0.36 | 0.46
41 | 04135500 | 标准砖 |  | 240×115×53 | 百块 |  | 8.8976 | 36.38 | 323.69
42 | 04135500~3 | Mu7.5粉煤灰蒸压实心砖 |  | 190×90×53 | 百块 |  | 394.444471 | 49.68 | 19596.00
43 | 04230108 | 防水剂 |  |  | kg |  | 10.116614 | 1.03 | 10.42
44 | 0499000077 | 周转木材 |  |  | m3 |  | 0.154945 | 1200.57 | 186.02
45 | 0501040003~1 | HRB400φ25以内 |  |  | t |  | 0.403121 | 3043.14 | 1226.75
46 | 0507030101 | 电焊条 |  |  | kg |  | 0.679884 | 5.99 | 4.07
47 | 0508010102 | 电锤钻头 |  | 12mm | 支 |  | 3.672 | 10.29 | 37.78
48 | 0508010301 | 电锤钻头 |  | 16mm | 支 |  | 0.2 | 18.87 | 3.77
49 | 0508010303 | 电锤钻头 |  | 20mm | 支 |  | 1.2 | 27.44 | 32.93
50 | 0508010304 | 电锤钻头 |  | 25mm | 支 |  | 1.125 | 36.02 | 40.52
51 | 0508042801 | 对拉螺栓 |  | (止水螺栓) | kg |  | 2.8272 | 7.63 | 21.57
52 | 0508091502 | 铁钉 |  |  | kg |  | 3.51492 | 6.16 | 21.65
53 | 0508130202 | 镀锌铁丝 |  | 12# | kg |  | 3.061978 | 6.21 | 19.01
54 | 0508130204 | 镀锌铁丝 |  | 22# | kg |  | 0.111072 | 7.10 | 0.79
55 | 0510010101 | 组合钢模板 |  |  | kg |  |  | 4.29
56 | 0510010202 | 零星卡具 |  |  | kg |  | 6.686082 | 3.73 | 24.94
57 | 0510030201 | 钢支撑 |  | (钢管) | kg |  | 17.497388 | 3.73 | 65.27
58 | 05250501 | 木柴 |  |  | kg |  | 3.9 | 0.94 | 3.67
【新点2013清单造价江苏版 V10.3.6】
承包人供应主要材料一览表
工程名称：天后宫垃圾中转站建筑改造工程 | [5 empty] | 标段： |  |  |  | 第3页 共5页
序号 | 材料编码 | 材料名称 |  | 规格、型号等要求 | 单位 |  | 数量 | 单价(元) | 合价(元) |  | 备注
59 | 05250502 | 锯(木)屑 |  |  | m3 |  | 0.0384 | 47.17 | 1.81
60 | 05310100 | 毛竹 |  |  | 根 |  | 50.20446 | 9.19 | 461.38
61 | 05350703 | 竹篾 |  |  | 百根 |  | 28.73674 | 3.64 | 104.60
62 | 0608011401 | 草袋子 |  | 1×0.7m | m2 |  | 1.2698 | 1.23 | 1.56
63 | 0609060902 | 结构胶（植筋胶） |  |  | kg |  | 9.09089 | 25.73 | 233.91
64 | 0609080601 | 界面剂 |  | 混凝土面 | kg |  | 12.4614 | 0.80 | 9.95
65 | 06110161~1 | 铝合金推拉窗 |  |  | m2 |  | 72.17 | 390.37 | 28173.00
66 | 0612070102 | 水 |  |  | m3 |  | 5.19294 | 3.98 | 20.67
67 | 06612141 | 墙面砖 |  | 200×50 | m2 |  | 49.6315 | 25.00 | 1240.79
68 | 07112130~3 | 20mm厚中国黑花岗岩 |  |  | m2 |  | 39.4434 | 146.39 | 5774.12
69 | 07230301~1 | 铝合金SE挂件 |  |  | 套 |  | 145.215 | 3.86 | 560.53
70 | 08230105 | 玻璃纤维网格布 |  |  | m2 |  | 743.6635 | 2.04 | 1517.07
71 | 0904040300~1 | 成品钢质门 |  |  | m2 |  | 13.2 | 869.47 | 11477.00
72 | 10031503 | 钢压条 |  |  | kg |  | 7.50724 | 4.29 | 32.21
73 | 101022 | 中砂 |  |  | t |  | 25.564615 | 103.94 | 2657.19
74 | 11010304 | 内墙乳胶漆 |  |  | kg |  | 7.1765 | 10.65 | 76.43
75 | 11010319~1 | 外墙真石漆 |  |  | m2 |  | 691.85 | 80.00 | 55348.00
76 | 11030303 | 防锈漆 |  |  | kg |  | 2.750772 | 12.68 | 34.88
77 | 11030746 | 水泥基渗透结晶防水涂料 |  |  | kg |  | 948.0366 | 7.98 | 7565.33
78 | 11430327 | 大白粉 |  |  | kg |  | 1.2865 | 0.73 | 0.94
79 | 11550105 | 石油沥青 |  | 30# | kg |  | 19.656 | 3.64 | 71.55
80 | 11570552 | SBS聚脂胎乙烯膜卷材 |  | δ3mm | m2 |  | 339.2695 | 28.18 | 9560.61
81 | 11592505 | SBS封口油膏 |  |  | kg |  | 15.8807 | 6.00 | 95.28
82 | 11592705 | APP高强嵌缝膏 |  |  | kg |  | 47.97 | 7.55 | 362.17
83 | 12010103 | 汽油 |  |  | kg |  | 48.048 | 8.85 | 425.22
84 | 12030107 | 油漆溶剂油 |  |  | kg |  | 0.283955 | 3.08 | 0.87
85 | 12330300 | 界面剂 |  |  | kg |  | 521.5212 | 0.80 | 416.43
86 | 12330505 | APP及SBS基层处理剂 |  |  | kg |  | 51.25135 | 6.86 | 351.58
87 | 12370305 | 氧气 |  |  | m3 |  | 9.66657 | 2.40 | 23.20
88 | 12370331 | 石油液化气 |  |  | kg |  | 15.01448 | 5.83 | 87.53
89 | 12370336 | 乙炔气 |  |  | m3 |  | 2.159958 | 9.16 | 19.79
90 | 12413518~1 | 901胶 |  |  | kg |  | 5.662684 | 1.94 | 10.99
91 | 12413528 | 干挂云石胶(AB胶) |  |  | kg |  | 0.77448 | 9.86 | 7.64
【新点2013清单造价江苏版 V10.3.6】
承包人供应主要材料一览表
工程名称：天后宫垃圾中转站建筑改造工程 | [5 empty] | 标段： |  |  |  | 第4页 共5页
序号 | 材料编码 | 材料名称 |  | 规格、型号等要求 | 单位 |  | 数量 | 单价(元) | 合价(元) |  | 备注
92 | 14310106 | 塑料管 |  | dn20 | m |  | 28.0896 | 3.11 | 87.36
93 | 15372103-1 | 塑料卡 |  |  | 个 |  |  | 0.17
94 | 301023 | 水泥 |  | 32.5级 | kg |  | 7023.173203 | 0.24 | 1713.65
95 | 31110301 | 棉纱头 |  |  | kg |  | 0.6479 | 5.57 | 3.61
96 | 31150101 | 水 |  |  | m3 |  | 0.07272 | 3.98 | 0.29
97 | 31150101~1 | 水 |  |  | m3 |  | 151.706367 | 3.98 | 603.79
98 | 31150101~2 | 水 |  |  | m3 |  | 2.377784 | 3.98 | 9.46
99 | 31150701 | 煤 |  |  | kg |  | 7.8 | 0.94 | 7.33
100 | 32010502~1 | 复合木模板 |  | 18mm | m2 |  | 52.38728 | 37.87 | 1983.91
101 | 32020115~1 | 卡具 |  |  | kg |  | 15.055324 | 3.73 | 56.16
102 | 32020132~1 | 钢管支撑 |  |  | kg |  | 53.304922 | 3.73 | 198.83
103 | 32030105~1 | 工具式金属脚手 |  |  | kg |  | 8.892 | 3.64 | 32.37
104 | 32030303 | 脚手钢管 |  |  | kg |  | 153.16873 | 3.64 | 557.53
105 | 32030504 | 底座 |  |  | 个 |  | 1.02454 | 4.26 | 4.36
106 | 32030513 | 脚手架扣件 |  |  | 个 |  | 26.12577 | 3.82 | 99.80
107 | 32030704 | 竹笆片 |  |  | m2 |  | 20.46756 | 9.76 | 199.76
108 | 32090101~1 | 周转木材 |  |  | m3 |  | 1.671297 | 1586.47 | 2651.46
109 | 511173-1~1 | 螺栓 |  | M12*160 | 个 |  | 40.6 | 12.86 | 522.12
110 | 613206 | 水 |  |  | m3 |  | 10.632778 | 3.98 | 42.32
111 | 80071114~1 | 干粉类聚合物水泥防水砂浆 |  |  | kg |  | 2767.12 | 1.55 | 4289.04
112 | 80212102 | 预拌混凝土(泵送型) C15 |  |  | m3 |  | 27.3441 | 340.01 | 9297.27
113 | 80212104 | 预拌混凝土(泵送型) C25 |  |  | m3 |  | 3.825 | 364.29 | 1393.41
114 | 80212105 | 预拌混凝土(泵送型) C30 |  |  | m3 |  | 75.9492 | 377.89 | 28700.44
115 | 80212105~2 | 预拌混凝土(泵送型) C30 |  |  | m3 |  | 4.2108 | 377.89 | 1591.22
116 | 80212114 | 预拌混凝土(非泵送型) C15 |  |  | m3 |  | 0.190008 | 320.58 | 60.91
117 | 80212116 | 预拌混凝土(非泵送型) C25 |  |  | m3 |  | 5.278 | 343.89 | 1815.05
118 | 80212117 | 预拌混凝土(非泵送型) C30 |  |  | m3 |  | 6.444 | 358.46 | 2309.92
119 | 80271105~1 | LC5.0轻集料混凝土 |  |  | m3 |  | 9.945 | 248.69 | 2473.22
120 | CL-D00002 | PVDF膜布罩棚 |  |  | m2 |  | 268.8 | 350.00 | 94080.00
121 | CL-D00003 | 数字汽车衡 |  |  | 套 |  | 1 | 137673.72 | 137673.72
【新点2013清单造价江苏版 V10.3.6】
承包人供应主要材料一览表
工程名称：天后宫垃圾中转站建筑改造工程 | [5 empty] | 标段： |  |  |  | 第5页 共5页
序号 | 材料编码 | 材料名称 |  | 规格、型号等要求 | 单位 |  | 数量 | 单价(元) | 合价(元) |  | 备注
122 | CL-D00004 | 七字形异型钢膜结构非机动车棚 |  |  | m2 |  | 171 | 265.00 | 45315.00
123 | CL-D00005 | 打包式箱房 |  |  | m2 |  | 80 | 1500.00 | 120000.00
合计 | [8 empty] | 632010.39
【新点2013清单造价江苏版 V10.3.6】

## 4.1 表-04 单位工程招标控制价表
单位工程招标控制价表
工程名称：天后宫垃圾中转站室外工程 |  |  | 标段： |  | 第1页 共1页
序号 | 汇总内容 |  |  | 金额(元) | 其中:暂估价(元)
1 | 分部分项工程费 |  |  | 217280.67
1.1 | 人工费 |  |  | 24725.14
1.2 | 材料费 |  |  | 174231.96
1.3 | 施工机具使用费 |  |  | 8394.11
1.4 | 企业管理费 |  |  | 6619.72
1.5 | 利润 |  |  | 3309.74
2 | 措施项目费 |  |  | 22012.71
2.1 | 单价措施项目费 |  |  | 13943.00
2.2 | 总价措施项目费 |  |  | 8069.71
2.2.1 | 其中：安全文明施工措施费 |  |  | 4185.15
3 | 其他项目费
3.1 | 其中：暂列金额
3.2 | 其中：专业工程暂估
3.3 | 其中：计日工
3.4 | 其中：总承包服务费
4 | 规费 |  |  | 5599.47
5 | 税金 |  |  | 22040.36
招标控制价合计=1+2+3+4+5-甲供材料费_含设备/1.01 |  |  |  | 266933.21
【新点2013清单造价江苏版 V10.3.6】

## 4.2 表-08 分部分项工程和单价措施项目清单与计价表
分部分项工程和单价措施项目清单与计价表
工程名称：天后宫垃圾中转站室外工程 |  |  |  |  | 标段： |  |  |  |  | 第1页 共2页
序号 | 项目编码 | 项目名称 |  | 项目特征描述 |  | 计量 单位 | 工程量 | 金额（元）
[8 empty] | 综合单价 | 合价 |  | 其中
暂估价
0402 道路工程
1 | 041001001001 | 拆除路面 |  | 1、材质：混凝土路面 2、厚度：10cm |  | m2 | 405 | 1.39 | 562.95
2 | 040202001001 | 路床（槽）整形 |  | 1、部位：路床碾压检验 |  | m2 | 439 | 2.01 | 882.39
3 | 040202001002 | 道渣 |  | 1、60cm厚 |  | m2 | 34 | 27.00 | 918.00
4 | 040202011001 | 碎石 |  | 1、厚度：20cm |  | m2 | 34 | 39.30 | 1336.20
5 | 040203007001 | 水泥混凝土 |  | 1、混凝土强度等级：C35砼 2、厚度：25cm |  | m2 | 439 | 131.88 | 57895.32
6 | 040103002001 | 余方弃置 |  | 1、废弃料品种：拆除弃渣 2、运距：投标人根据现场实际情况综合考虑，结算时不做调整 |  | m3 | 64 | 42.31 | 2707.84
7 | 040203003001 | 粘层 |  | 1、材料品种：石油沥青 2、喷油量：≥1kg/m2 3、自粘式防裂贴 |  | m2 | 875 | 6.20 | 5425.00
8 | 040203003003 | 粘层 |  | 1、材料品种：石油沥青 2、喷油量：≥1kg/m2 |  | m2 | 34 | 3.20 | 108.80
9 | 040203006001 | 沥青混凝土 |  | 1、沥青品种：中粒式沥青砼 2、厚度：6cm |  | m2 | 909 | 65.67 | 59694.03
10 | 040203003002 | 粘层 |  | 1、材料品种：乳化沥青 |  | m2 | 439 | 3.35 | 1470.65
11 | 040203006002 | 沥青混凝土 |  | 1、沥青品种：细粒式沥青砼 2、厚度：4cm |  | m2 | 909 | 47.78 | 43432.02
|  | 分部小计 | [6 empty] | 174433.20
0405 管网工程
12 | 040101002001 | 挖沟槽土方 |  | 1、土壤类别：一、二类土 2、挖土深度：1.2m内 |  | m3 | 93.36 | 10.87 | 1014.82
13 | 040103001001 | 回填方 |  | 1、填方材料品种：砂垫层 |  | m3 | 9.34 | 242.05 | 2260.75
14 | 040103001002 | 回填方 |  | 1、填方材料品种：中粗砂 |  | m3 | 76.69 | 237.20 | 18190.87
15 | 040103001003 | 回填方 |  | 1、填方材料品种：原土回填 |  | m3 | 9.34 | 17.22 | 160.83
本页小计 | [8 empty] | 196060.47
【新点2013清单造价江苏版 V10.3.6】
分部分项工程和单价措施项目清单与计价表
工程名称：天后宫垃圾中转站室外工程 |  |  |  |  | 标段： |  |  |  |  | 第2页 共2页
序号 | 项目编码 | 项目名称 |  | 项目特征描述 |  | 计量 单位 | 工程量 | 金额（元）
[8 empty] | 综合单价 | 合价 |  | 其中
暂估价
16 | 040501004001 | 塑料管 |  | 1、材质及规格：DN300HDPE双壁波纹管SN8 2、连接形式：胶圈接口 |  | m | 85.33 | 53.64 | 4577.10
17 | 040504001001 | 砌筑井 |  | 1、φ700流槽式雨水检查井，井深1.5m 2、具体做法详见苏S01-2012 P159 |  | 座 | 6 | 1851.14 | 11106.84
18 | 040504009002 | 雨水口 |  | 1、乙型单篦雨水口，H=1.0m 2、具体做法参见苏S01-2021 P292 |  | 座 | 6 | 922.71 | 5536.26
|  | 分部小计 | [6 empty] | 42847.47
|  | 分部分项合计 | [6 empty] | 217280.67
1 | 041106001001 | 大型机械设备进出场及安拆 |  |  |  | 项 | 1 | 13943.00 | 13943.00
|  | 单价措施合计 | [6 empty] | 13943.00
本页小计 | [8 empty] | 35163.20
合 计 | [8 empty] | 231223.67
【新点2013清单造价江苏版 V10.3.6】

## 4.3 表-11 总价措施项目清单与计价表
总价措施项目清单与计价表
工程名称：天后宫垃圾中转站室外工程 | [5 empty] | 标段： |  |  |  |  | 第1页 共2页
序号 | 项目编码 | 项目名称 |  | 计算基础 | 费率（%） |  | 金额（元） |  | 调整 费率（%） | 调整后 金额（元） |  | 备注
1 | 041109001001 | 安全文明施工费 |  |  | 100.000 |  | 4185.15
1.1 |  | 基本费 |  | 分部分项合计+单价措施项目合计-除税工程设备费 | 1.500 |  | 3468.36
1.2 |  | 增加费 |  | 分部分项合计+单价措施项目合计-除税工程设备费
1.3 |  | 扬尘污染防治增加费 |  | 分部分项合计+单价措施项目合计-除税工程设备费 | 0.310 |  | 716.79
2 | 041109002001 | 夜间施工 |  | 分部分项合计+单价措施项目合计-除税工程设备费
3 | 041109003001 | 二次搬运 |  | 分部分项合计+单价措施项目合计-除税工程设备费
4 | 041109004001 | 冬雨季施工 |  | 分部分项合计+单价措施项目合计-除税工程设备费
5 | 041109005001 | 行车、行人干扰 |  | 分部分项合计+单价措施项目合计-除税工程设备费
6 | 041109006001 | 地上、地下设施、建筑物的临时保护设施 |  | 分部分项合计+单价措施项目合计-除税工程设备费
7 | 041109007001 | 已完工程及设备保护 |  | 分部分项合计+单价措施项目合计-除税工程设备费
8 | 041109008001 | 临时设施 |  | 分部分项合计+单价措施项目合计-除税工程设备费 | 1.650 |  | 3815.19
【新点2013清单造价江苏版 V10.3.6】
编制人（造价人员）： | [7 empty] | 复核人（造价工程师）：
总价措施项目清单与计价表
工程名称：天后宫垃圾中转站室外工程 | [5 empty] | 标段： |  |  |  |  | 第2页 共2页
序号 | 项目编码 | 项目名称 |  | 计算基础 | 费率（%） |  | 金额（元） |  | 调整 费率（%） | 调整后 金额（元） |  | 备注
9 | 041109009001 | 赶工措施 |  | 分部分项合计+单价措施项目合计-除税工程设备费
10 | 041109010001 | 工程按质论价 |  | 分部分项合计+单价措施项目合计-除税工程设备费
11 | 041109011001 | 建筑工人实名制费用 |  | 分部分项合计+单价措施项目合计-除税工程设备费 | 0.030 |  | 69.37 |  |  |  |  | 建筑工人实名制设备由建筑工人工资专用账户开户银行提供的，建筑工人实名制费用按表中费率乘以0.5系数计取
12 | 041109091001 | 特殊条件下施工增加费 |  | 分部分项合计+单价措施项目合计-除税工程设备费
13 | 041109015001 | 智慧工地费用 |  | 分部分项合计+单价措施项目合计-除税工程设备费 | [7 empty] | 现场安全隐患排查、人员信息动态管理、扬尘管控视频监控、高处作业防护预警、危大工程监测预警和集成平台等设备、软件和管理费用。
合 计 | [6 empty] | 8069.71
【新点2013清单造价江苏版 V10.3.6】
编制人（造价人员）： | [7 empty] | 复核人（造价工程师）：

## 4.4 表-12 其他项目清单与计价汇总表
其他项目清单与计价汇总表
工程名称：天后宫垃圾中转站室外工程 |  |  |  | 标段： |  |  | 第1页 共1页
序号 | 项目名称 |  | 金额(元) |  | 结算金额(元) | 备注
1 | 暂列金额
2 | 暂估价
2.1 | 材料暂估价
2.2 | 专业工程暂估价
3 | 计日工
4 | 总承包服务费
合 计
【新点2013清单造价江苏版 V10.3.6】

## 4.5 表-12-1 暂列金额明细表
暂列金额明细表
工程名称：天后宫垃圾中转站室外工程 |  |  |  | 标段： |  | 第1页 共1页
序号 | 项目名称 |  | 计量单位 |  | 暂定金额(元) | 备注
合 计
【新点2013清单造价江苏版 V10.3.6】

## 4.6 表-12-3 专业工程暂估价及结算价表
专业工程暂估价及结算价表
工程名称：天后宫垃圾中转站室外工程 |  |  |  |  | 标段： |  |  | 第1页 共1页
序号 | 工程名称 |  | 工程内容 | 暂估金额(元) |  | 结算金额(元) | 差额±(元) |  | 备注
合 计
【新点2013清单造价江苏版 V10.3.6】

## 4.7 表-13 规费、税金项目计价表
规费、税金项目计价表
工程名称：天后宫垃圾中转站室外工程 |  |  |  | 标段： |  |  |  | 第1页 共1页
序号 | 项目名称 |  | 计算基础 |  | 计算基数(元) |  | 计算费率(％) |  | 金额(元)
1 | 规费 |  | 环境保护税+社会保险费+住房公积金 |  | 5599.47 |  | 100.000 |  | 5599.47
1.1 | 社会保险费 |  | 分部分项工程费+措施项目费+其他项目费-除税工程设备费 |  | 239293.38 |  | 2.000 |  | 4785.87
1.2 | 住房公积金 |  | 分部分项工程费+措施项目费+其他项目费-除税工程设备费 |  | 239293.38 |  | 0.340 |  | 813.60
1.3 | 环境保护税 |  | 分部分项工程费+措施项目费+其他项目费-除税工程设备费 |  | 239293.38
2 | 税金 |  | 分部分项工程费+措施项目费+其他项目费+规费-除税甲供材料和甲供设备费/1.01 |  | 244892.85 |  | 9.000 |  | 22040.36
合 计 | [8 empty] | 27639.83
【新点2013清单造价江苏版 V10.3.6】
编制人（造价人员）： | [5 empty] | 复核人（造价工程师）：

## 4.8 承包人供应主要材料一览表
承包人供应主要材料一览表
工程名称：天后宫垃圾中转站室外工程 | [5 empty] | 标段： |  |  |  | 第1页 共2页
序号 | 材料编码 | 材料名称 |  | 规格、型号等要求 | 单位 |  | 数量 | 单价(元) | 合价(元) |  | 备注
1 | 01010111 | 钢筋 |  | φ10以外 | t |  | 0.342576 | 3238.32 | 1109.37
2 | 02050506 | PVC-U管橡胶圈 |  | 直径300 | 个 |  | 19.0739 | 18.01 | 343.52
3 | 02330105 | 草袋子 |  |  | 只 |  | 13.714048 | 0.86 | 11.79
4 | 03410205 | 电焊条 |  |  | kg |  | 2.608848 | 5.99 | 15.63
5 | 03515100 | 圆钉 |  |  | kg |  | 0.800153 | 6.16 | 4.93
6 | 03570216 | 镀锌铁丝 |  | 8# | kg |  | 5 | 6.21 | 31.05
7 | 03570231 | 镀锌铁丝 |  | 18～22# | kg |  | 1.136458 | 7.10 | 8.07
8 | 03631906 | 合金钎头 |  | φ150 | 个 |  | 0.006691 | 3344.44 | 22.38
9 | 04010611 | 复合硅酸盐水泥 |  | 32.5级 | kg |  | 1673.973698 | 0.24 | 408.45
10 | 04030107 | 中(粗)砂 |  |  | t |  | 16.69992 | 103.94 | 1735.79
11 | 04030107~1 | 中(粗)砂 |  |  | t |  | 7.133997 | 103.94 | 741.51
12 | 04034103~1 | 中粗砂 |  |  | t |  | 145.55762 | 103.94 | 15129.26
13 | 04050217 | 碎石 |  | 40 | t |  | 1.55142 | 82.57 | 128.10
14 | 04050219 | 碎石 |  | 60 | t |  | 13.5286 | 82.57 | 1117.06
15 | 04130101 | 机砖 |  |  | 百块 |  | 53.26968 | 36.38 | 1937.95
16 | 04230108 | 防水剂 |  |  | kg |  | 6.284664 | 1.03 | 6.47
17 | 05250501 | 木柴 |  |  | kg |  | 67.524 | 0.94 | 63.47
18 | 11030703 | 沥青漆 |  |  | kg |  | 8.686008 | 1.94 | 16.85
19 | 11550107 | 石油沥青 |  | 60～100# | t |  | 0.909 | 2840.00 | 2581.56
20 | 11550504 | 乳化沥青 |  |  | kg |  | 456.56 | 2.75 | 1255.72
21 | 12010301 | 柴油 |  |  | t |  | 0.09999 | 7320.00 | 731.93
22 | 12333513 | 脱模剂 |  |  | kg |  | 1.622376 | 17.15 | 27.82
23 | 14310906~1 | DN300HDPE双壁波纹管SN8 |  | DN300 | m |  | 84.5886 | 44.36 | 3752.35
24 | 30410504 | 铸铁爬梯 |  |  | kg |  | 85.51872 | 4.50 | 384.83
25 | 31150101 | 水 |  |  | m3 |  | 127.2 | 3.98 | 506.26
26 | 31150101~1 | 水 |  |  | m3 |  | 6.171136 | 3.98 | 24.56
27 | 31150301 | 电 |  |  | kW·h |  | 1.36992 | 0.59 | 0.81
28 | 31150702 | 煤 |  |  | t |  | 0.32662 | 943.30 | 308.10
29 | 32010501 | 复合木模板面板 |  |  | m2 |  | 0.756 | 37.87 | 28.63
30 | 32020115 | 零星卡具 |  |  | kg |  | 0.0486 | 3.73 | 0.18
31 | 32090101 | 模板木材 |  |  | m3 |  | 0.26075 | 1586.47 | 413.67
32 | 32090508 | 钢支撑 |  |  | kg |  | 0.5364 | 3.73 | 2.00
33 | 33010313 | 铸铁井盖井座 |  |  | 套 |  | 6 | 168.57 | 1011.42
34 | 33012301 | 铸铁雨水井箅 |  |  | 套 |  | 6.06 | 330.29 | 2001.56
35 | 34020901 | 木枕 |  |  | m3 |  | 0.08 | 1071.94 | 85.76
【新点2013清单造价江苏版 V10.3.6】
承包人供应主要材料一览表
工程名称：天后宫垃圾中转站室外工程 | [5 empty] | 标段： |  |  |  | 第2页 共2页
序号 | 材料编码 | 材料名称 |  | 规格、型号等要求 | 单位 |  | 数量 | 单价(元) | 合价(元) |  | 备注
36 | 80210108~1 | C30粒径16砼32.5级坍落度35-50(商品砼)(非泵送) |  |  | m3 |  | 0.4872 | 358.46 | 174.64
37 | 80210144~1 | C20粒径40砼32.5级坍落度35-50(商品砼)(非泵送) |  |  | m3 |  | 0.918 | 330.29 | 303.21
38 | 80210147~1 | C30粒径40砼32.5级坍落度35-50(商品砼)(非泵送) |  |  | m3 |  | 2.0196 | 358.46 | 723.95
39 | 80210149~1 | C35粒径40砼42.5级坍落度35-50(商品砼)(非泵送) |  |  | m3 |  | 111.945 | 374.98 | 41977.14
40 | 80250311 | 细(微)粒沥青混凝土 |  |  | t |  | 84.6279 | 435.62 | 36865.61
41 | 80250511 | 中粒式沥青混凝土 |  |  | t |  | 129.4416 | 414.33 | 53631.54
42 | CL-D00001 | 防裂贴 |  |  | m2 |  | 875 | 3.00 | 2625.00
43 | CL-D00002 | 道渣 |  |  | m3 |  | 20.4 | 45.00 | 918.00
44 | CL-D00003 | 防坠网 |  |  | 座 |  | 6 | 50.00 | 300.00
合计 | [8 empty] | 173467.90
【新点2013清单造价江苏版 V10.3.6】

## 5.1 表-04 单位工程招标控制价表
单位工程招标控制价表
工程名称：环卫四所站装饰工程 |  |  | 标段： |  | 第1页 共1页
序号 | 汇总内容 |  |  | 金额(元) | 其中:暂估价(元)
1 | 分部分项工程费 |  |  | 98034.52
1.1 | 人工费 |  |  | 24941.58
1.2 | 材料费 |  |  | 57515.47
1.3 | 施工机具使用费 |  |  | 703.75
1.4 | 企业管理费 |  |  | 11026.61
1.5 | 利润 |  |  | 3847.11
2 | 措施项目费 |  |  | 5753.58
2.1 | 单价措施项目费 |  |  | 2975.80
2.2 | 总价措施项目费 |  |  | 2777.78
2.2.1 | 其中：安全文明施工措施费 |  |  | 1939.40
3 | 其他项目费
3.1 | 其中：暂列金额
3.2 | 其中：专业工程暂估
3.3 | 其中：计日工
3.4 | 其中：总承包服务费
4 | 规费 |  |  | 2926.82
5 | 税金 |  |  | 9604.34
招标控制价合计=1+2+3+4+5-甲供材料费_含设备/1.01 |  |  |  | 116319.26
【新点2013清单造价江苏版 V10.3.6】

## 5.2 表-08 分部分项工程和单价措施项目清单与计价表
分部分项工程和单价措施项目清单与计价表
工程名称：环卫四所站装饰工程 |  |  |  |  | 标段： |  |  |  |  | 第1页 共4页
序号 | 项目编码 | 项目名称 |  | 项目特征描述 |  | 计量 单位 | 工程量 | 金额（元）
[8 empty] | 综合单价 | 合价 |  | 其中
暂估价
0116 拆除工程
1 | 011601001001 | 砖砌体拆除 |  | 1、拆除零星砖砌体 |  | m3 | 4.93 | 153.22 | 755.37
2 | 011605001001 | 平面块料拆除 |  | 1、铲除原楼地面地砖至基层 |  | m2 | 57.45 | 61.92 | 3557.30
3 | 011605002001 | 立面块料拆除 |  | 1、铲除原墙面面砖至基层 |  | m2 | 122.98 | 36.48 | 4486.31
4 | 011606003001 | 天棚面龙骨及饰面拆除 |  | 1、拆除原卫生间、走道吊顶 |  | m2 | 57.45 | 9.46 | 543.48
5 | 011608001001 | 铲除油漆面 |  | 1、铲除原走道墙面腻子、涂料 |  | m2 | 37.87 | 6.76 | 256.00
6 | 011610002001 | 金属门窗拆除 |  | 1、拆除原单扇门 |  | 樘 | 4 | 61.92 | 247.68
7 | 011610002002 | 金属门窗拆除 |  | 1、拆除原过道窗 |  | 樘 | 4 | 34.68 | 138.72
8 | 010103002001 | 余方弃置 |  | 1、废弃料品种：拆除的建筑垃圾 2、运距：投标人根据施工现场实际情况自行考虑 |  | m3 | 12.34 | 51.44 | 634.77
|  | 分部小计 | [6 empty] | 10619.63
0104 砌筑工程
9 | 010401003001 | 实心砖墙 |  | 1、新砌隔墙120厚 2、砖品种、规格、强度等级：Mu10砼实心砖 3、砂浆强度等级、配合比：混合M5.0 |  | m3 | 3.91 | 624.49 | 2441.76
10 | 010401003002 | 实心砖墙 |  | 1、门窗洞口改造补砌砖砌体240厚 2、砖品种、规格、强度等级：Mu10砼实心砖 3、砂浆强度等级、配合比：混合M5.0 |  | m3 | 3.29 | 561.31 | 1846.71
|  | 分部小计 | [6 empty] | 4288.47
0108 门窗工程
11 | 010802001001 | 金属（塑钢）门 |  | 1、成品铝合金平开门 2、门代号及洞口尺寸：900*2100mm |  | m2 | 13.23 | 500.00 | 6615.00
12 | 010807001001 | 金属（塑钢、断桥）窗 |  | 1、外平台玻璃封闭阳台（含顶面） 2、80系列铝合金双层中空钢化玻璃窗，壁厚1.8mm，5+9A+5mm双层中空钢化玻璃，含辅材 |  | m2 | 11.35 | 470.22 | 5337.00
|  | 分部小计 | [6 empty] | 11952.00
0109 屋面及防水工程
本页小计 | [8 empty] | 26860.10
【新点2013清单造价江苏版 V10.3.6】
分部分项工程和单价措施项目清单与计价表
工程名称：环卫四所站装饰工程 |  |  |  |  | 标段： |  |  |  |  | 第2页 共4页
序号 | 项目编码 | 项目名称 |  | 项目特征描述 |  | 计量 单位 | 工程量 | 金额（元）
[8 empty] | 综合单价 | 合价 |  | 其中
暂估价
13 | 010904002001 | 楼（地）面涂膜防水 |  | 1、卫生间楼地面 2、防水膜品种：聚氨脂防水涂料 3、涂膜厚度、遍数：2mm厚聚氨脂防水涂料 4、反边高度：250mm |  | m2 | 66.34 | 60.12 | 3988.36
|  | 分部小计 | [6 empty] | 3988.36
0111 楼地面装饰工程
14 | 011102003001 | 块料楼地面 |  | 1、找平层厚度、砂浆配合比：30厚干硬性水泥砂浆 2、结合层厚度、砂浆配合比：素水泥浆一道 3、面层材料品种、规格、颜色：600*600mm防滑地砖 |  | m2 | 69.42 | 159.02 | 11039.17
15 | 011102001001 | 石材楼地面 |  | 1、找平层厚度、砂浆配合比：30厚干硬性水泥砂浆 2、结合层厚度、砂浆配合比：素水泥浆一道 3、面层材料品种、规格、颜色：中国黑花岗岩门槛石（磨45°角） |  | m2 | 1.2 | 579.91 | 695.89
16 | 011105006001 | 金属踢脚线 |  | 1、走道 2、踢脚线高度：60mm 3、面层材料品种、规格、颜色：铝合金踢脚线 |  | m | 23.86 | 24.68 | 588.86
|  | 分部小计 | [6 empty] | 12323.92
0112 墙、柱面装饰与隔断、幕墙工程
17 | 011201001001 | 墙面一般抹灰 |  | 1、墙体类型：新砌走道内墙面 2、底层厚度、砂浆配合比：12厚1:3水泥砂浆打底 3、面层厚度、砂浆配合比：8厚1:2.5水泥砂浆抹面 |  | m2 | 38.1 | 40.07 | 1526.67
18 | 011204003001 | 块料墙面 |  | 1、墙体类型：外墙门封堵部位 2、水泥砂浆粘贴面砖，与原外墙面砖一致 |  | m2 | 1.89 | 155.86 | 294.58
本页小计 | [8 empty] | 18133.53
【新点2013清单造价江苏版 V10.3.6】
分部分项工程和单价措施项目清单与计价表
工程名称：环卫四所站装饰工程 |  |  |  |  | 标段： |  |  |  |  | 第3页 共4页
序号 | 项目编码 | 项目名称 |  | 项目特征描述 |  | 计量 单位 | 工程量 | 金额（元）
[8 empty] | 综合单价 | 合价 |  | 其中
暂估价
19 | 011204003002 | 块料墙面 |  | 1、安装方式：水泥砂浆粘贴 2、面层材料品种、规格、颜色：300*600mm瓷砖 |  | m2 | 133.11 | 188.47 | 25087.24
20 | 011210005001 | 成品隔断 |  | 1、隔断材料品种、规格、颜色：定制成品抗倍特板隔断+不锈钢配件 |  | m2 | 44.76 | 280.00 | 12532.80
21 | 011210005002 | 成品隔断 |  | 1、隔断材料品种、规格、颜色：成品小便斗挡板 |  | 片 | 4 | 110.00 | 440.00
|  | 分部小计 | [6 empty] | 39881.29
0113 天棚工程
22 | 011302001001 | 吊顶天棚 |  | 1、吊顶形式、吊杆规格、高度：平顶 2、龙骨材料种类、规格、中距：60系列轻钢龙骨，D8全丝杆天棚吊筋 3、面层材料品种、规格、：纸面石膏板面层，乳胶漆3底3面，贴自粘胶带 |  | m2 | 18.82 | 158.01 | 2973.75
23 | 011302001002 | 吊顶天棚 |  | 1、吊顶形式、吊杆规格、高度：平顶 2、面层材料品种、规格：300*600铝方板吊顶 |  | m2 | 50.59 | 110.00 | 5564.90
24 | 011304002001 | 送风口、回风口 |  | 1、风口材料品种、规格、：开换气扇孔 |  | 个 | 4 | 19.92 | 79.68
25 | 011304002002 | 送风口、回风口 |  | 1、风口材料品种、规格、：开灯孔 |  | 个 | 10 | 4.61 | 46.10
|  | 分部小计 | [6 empty] | 8664.43
0114 油漆、涂料、裱糊工程
26 | 011406001001 | 抹灰面油漆 |  | 1、部位：走道内墙面 2、901胶白水泥腻子批、刷乳胶漆各三遍 |  | m2 | 55.43 | 41.79 | 2316.42
|  | 分部小计 | [6 empty] | 2316.42
0115 其他装饰工程
27 | 011501003001 | 衣柜 |  | 1、成品衣柜 2、台柜规格：1000*2000mm |  | 个 | 2 | 2000.00 | 4000.00
|  | 分部小计 | [6 empty] | 4000.00
|  | 分部分项合计 | [6 empty] | 98034.52
本页小计 | [8 empty] | 53040.89
【新点2013清单造价江苏版 V10.3.6】
分部分项工程和单价措施项目清单与计价表
工程名称：环卫四所站装饰工程 |  |  |  |  | 标段： |  |  |  |  | 第4页 共4页
序号 | 项目编码 | 项目名称 |  | 项目特征描述 |  | 计量 单位 | 工程量 | 金额（元）
[8 empty] | 综合单价 | 合价 |  | 其中
暂估价
1 | 011701003001 | 里脚手架 |  | 1、砌墙脚手架高5m内 |  | m2 | 38.26 | 20.90 | 799.63
2 | 011701006001 | 满堂脚手架 |  | 1、吊顶脚手架 |  | m2 | 69.42 | 16.08 | 1116.27
3 | 011703001001 | 垂直运输 |  |  |  | 项 | 1 | 1059.90 | 1059.90
|  | 单价措施合计 | [6 empty] | 2975.80
本页小计 | [8 empty] | 2975.80
合 计 | [8 empty] | 101010.32
【新点2013清单造价江苏版 V10.3.6】

## 5.3 表-11 总价措施项目清单与计价表
总价措施项目清单与计价表
工程名称：环卫四所站装饰工程 | [5 empty] | 标段： |  |  |  |  | 第1页 共2页
序号 | 项目编码 | 项目名称 |  | 计算基础 | 费率（%） |  | 金额（元） |  | 调整 费率（%） | 调整后 金额（元） |  | 备注
1 | 011707001001 | 安全文明施工费 |  |  | 100.000 |  | 1939.40
1.1 |  | 基本费 |  | 分部分项合计+单价措施项目合计-除税工程设备费 | 1.700 |  | 1717.18
1.2 |  | 增加费 |  | 分部分项合计+单价措施项目合计-除税工程设备费
1.3 |  | 扬尘污染防治增加费 |  | 分部分项合计+单价措施项目合计-除税工程设备费 | 0.220 |  | 222.22
2 | 011707002001 | 夜间施工 |  | 分部分项合计+单价措施项目合计-除税工程设备费
3 | 011707003001 | 非夜间施工照明 |  | 分部分项合计+单价措施项目合计-除税工程设备费
4 | 011707004001 | 二次搬运 |  | 分部分项合计+单价措施项目合计-除税工程设备费
5 | 011707005001 | 冬雨季施工 |  | 分部分项合计+单价措施项目合计-除税工程设备费
6 | 011707006001 | 地上、地下设施、建筑物的临时保护设施 |  | 分部分项合计+单价措施项目合计-除税工程设备费
7 | 011707007001 | 已完工程及设备保护 |  | 分部分项合计+单价措施项目合计-除税工程设备费
8 | 011707008001 | 临时设施 |  | 分部分项合计+单价措施项目合计-除税工程设备费 | 0.800 |  | 808.08
【新点2013清单造价江苏版 V10.3.6】
编制人（造价人员）： | [7 empty] | 复核人（造价工程师）：
总价措施项目清单与计价表
工程名称：环卫四所站装饰工程 | [5 empty] | 标段： |  |  |  |  | 第2页 共2页
序号 | 项目编码 | 项目名称 |  | 计算基础 | 费率（%） |  | 金额（元） |  | 调整 费率（%） | 调整后 金额（元） |  | 备注
9 | 011707009001 | 赶工措施 |  | 分部分项合计+单价措施项目合计-除税工程设备费
10 | 011707010001 | 工程按质论价 |  | 分部分项合计+单价措施项目合计-除税工程设备费
11 | 011707011001 | 住宅分户验收 |  | 分部分项合计+单价措施项目合计-除税工程设备费
12 | 011707012001 | 建筑工人实名制费用 |  | 分部分项合计+单价措施项目合计-除税工程设备费 | 0.030 |  | 30.30
13 | 011707012002 | 特殊条件下施工增加费 |  | 分部分项合计+单价措施项目合计-除税工程设备费
合 计 | [6 empty] | 2777.78
【新点2013清单造价江苏版 V10.3.6】
编制人（造价人员）： | [7 empty] | 复核人（造价工程师）：

## 5.4 表-12 其他项目清单与计价汇总表
其他项目清单与计价汇总表
工程名称：环卫四所站装饰工程 |  |  |  | 标段： |  |  | 第1页 共1页
序号 | 项目名称 |  | 金额(元) |  | 结算金额(元) | 备注
1 | 暂列金额
2 | 暂估价
2.1 | 材料暂估价
2.2 | 专业工程暂估价
3 | 计日工
4 | 总承包服务费
合 计
【新点2013清单造价江苏版 V10.3.6】

## 5.5 表-12-1 暂列金额明细表
暂列金额明细表
工程名称：环卫四所站装饰工程 |  |  |  | 标段： |  | 第1页 共1页
序号 | 项目名称 |  | 计量单位 |  | 暂定金额(元) | 备注
合 计
【新点2013清单造价江苏版 V10.3.6】

## 5.6 表-12-3 专业工程暂估价及结算价表
专业工程暂估价及结算价表
工程名称：环卫四所站装饰工程 |  |  |  |  | 标段： |  |  | 第1页 共1页
序号 | 工程名称 |  | 工程内容 | 暂估金额(元) |  | 结算金额(元) | 差额±(元) |  | 备注
合 计
【新点2013清单造价江苏版 V10.3.6】

## 5.7 表-13 规费、税金项目计价表
规费、税金项目计价表
工程名称：环卫四所站装饰工程 |  |  |  | 标段： |  |  |  | 第1页 共1页
序号 | 项目名称 |  | 计算基础 |  | 计算基数(元) |  | 计算费率(％) |  | 金额(元)
1 | 规费 |  | 环境保护税+社会保险费+住房公积金 |  | 2926.82 |  | 100.000 |  | 2926.82
1.1 | 社会保险费 |  | 分部分项工程费+措施项目费+其他项目费-除税工程设备费 |  | 103788.10 |  | 2.400 |  | 2490.91
1.2 | 住房公积金 |  | 分部分项工程费+措施项目费+其他项目费-除税工程设备费 |  | 103788.10 |  | 0.420 |  | 435.91
1.3 | 环境保护税 |  | 分部分项工程费+措施项目费+其他项目费-除税工程设备费 |  | 103788.10
2 | 税金 |  | 分部分项工程费+措施项目费+其他项目费+规费-除税甲供材料和甲供设备费/1.01 |  | 106714.92 |  | 9.000 |  | 9604.34
合 计 | [8 empty] | 12531.16
【新点2013清单造价江苏版 V10.3.6】
编制人（造价人员）： | [5 empty] | 复核人（造价工程师）：

## 5.8 承包人供应主要材料一览表
承包人供应主要材料一览表
工程名称：环卫四所站装饰工程 | [5 empty] | 标段： |  |  |  | 第1页 共2页
序号 | 材料编码 | 材料名称 |  | 规格、型号等要求 | 单位 |  | 数量 | 单价(元) | 合价(元) |  | 备注
1 | 02310101 | 无纺布 |  |  | m2 |  | 16.2533 | 0.77 | 12.52
2 | 03031206 | 自攻螺钉 |  | M4×15 | 十个 |  | 64.929 | 0.26 | 16.88
3 | 03070821 | 胀头、胀管 |  |  | 套 |  | 24.95532 | 0.43 | 10.73
4 | 03110141 | 镀锌丝杆 |  |  | kg |  | 10.351 | 5.15 | 53.31
5 | 03210313 | 金刚石磨边轮 |  | 100×16(粒度120～150#) | 片 |  | 5.2 | 5.57 | 28.96
6 | 03510705 | 铁钉 |  | 70mm | kg |  | 0.28632 | 6.16 | 1.76
7 | 03570216 | 镀锌铁丝 |  | 8# | kg |  | 6.668912 | 6.21 | 41.41
8 | 03652403 | 合金钢切割锯片 |  |  | 片 |  | 0.198522 | 35.23 | 6.99
9 | 04010611 | 水泥 |  | 32.5级 | kg |  | 3056.250102 | 0.24 | 745.73
10 | 04010701 | 白水泥 |  |  | kg |  | 65.16434 | 0.60 | 39.10
11 | 04030107 | 中砂 |  |  | t |  | 11.479951 | 103.94 | 1193.23
12 | 04090120 | 石灰膏 |  |  | m3 |  | 0.157182 | 301.15 | 47.34
13 | 04090801 | 石膏粉 |  | 325目 | kg |  | 4.60069 | 0.36 | 1.66
14 | 04135500 | 标准砖 |  | 240×115×53 | 百块 |  | 39.3206 | 36.38 | 1430.48
15 | 05030600 | 普通木成材 |  |  | m3 |  | 0.006654 | 2306.75 | 15.35
16 | 05050136~1 | 成品衣柜 |  |  | m2 |  | 4 | 1000.00 | 4000.00
17 | 05092101 | 细木工板 |  | δ12mm | m2 |  | 2.5053 | 22.62 | 56.67
18 | 05250502 | 锯(木)屑 |  |  | m3 |  | 0.42372 | 47.17 | 19.99
19 | 06110161~1 | 80系列铝合金双层中空钢化玻璃窗 |  |  | m2 |  | 11.35 | 470.22 | 5337.00
20 | 06612141~1 | 墙面砖 |  |  | m2 |  | 1.6065 | 25.00 | 40.16
21 | 06612145~1 | 墙面砖 |  | 300×600 | m2 |  | 136.43775 | 70.98 | 9684.35
22 | 06650101~2 | 同质地砖 |  | 600*600 | m2 |  | 70.8084 | 70.98 | 5025.98
23 | 07112130~1 | 中国黑花岗岩 |  | 门槛石 | m2 |  | 1.224 | 146.39 | 179.18
24 | 08010211 | 纸面石膏板 |  | 1200×3000×9.5 | m2 |  | 20.702 | 9.40 | 194.60
25 | 08050501~1 | 铝方板吊顶 |  |  | m2 |  | 50.59 | 110.00 | 5564.90
26 | 08310113~1 | 轻钢龙骨(大) |  | 60×15×1.2 | m |  | 27.06316 | 7.28 | 197.02
27 | 08310122 | 轻钢龙骨(中) |  | 50×20×0.5 | m |  | 49.2388 | 3.43 | 168.89
28 | 08330108 | 大龙骨垂直吊件(轻钢) |  | 60 | 只 |  | 33.876 | 0.64 | 21.68
29 | 08330111 | 中龙骨垂直吊件 |  |  | 只 |  | 47.05 | 0.39 | 18.35
30 | 08330300 | 轻钢龙骨主接件 |  |  | 只 |  | 13.174 | 0.51 | 6.72
31 | 08330301 | 轻钢龙骨次接件 |  |  | 只 |  | 22.584 | 0.60 | 13.55
32 | 08330310 | 中龙骨平面连接件 |  |  | 只 |  | 114.802 | 0.43 | 49.36
33 | 08330500 | 中龙骨横撑 |  |  | m |  | 39.10796 | 3.00 | 117.32
【新点2013清单造价江苏版 V10.3.6】
承包人供应主要材料一览表
工程名称：环卫四所站装饰工程 | [5 empty] | 标段： |  |  |  | 第2页 共2页
序号 | 材料编码 | 材料名称 |  | 规格、型号等要求 | 单位 |  | 数量 | 单价(元) | 合价(元) |  | 备注
34 | 08450243~1 | 成品卫生间隔断 |  |  | m2 |  | 44.76 | 280.00 | 12532.80
35 | 09090813~1 | 铝合金平开门 |  |  | m2 |  | 13.23 | 500.00 | 6615.00
36 | 10130911~1 | 成品铝合金踢脚线 |  |  | m2 |  | 1.50318 | 100.00 | 150.32
37 | 11010304 | 内墙乳胶漆 |  |  | kg |  | 33.19209 | 10.65 | 353.50
38 | 11030734 | 聚氨酯甲料 |  |  | kg |  | 91.15116 | 12.42 | 1132.10
39 | 11030735 | 聚氨酯乙料 |  |  | kg |  | 141.23786 | 12.42 | 1754.17
40 | 11430327 | 大白粉 |  |  | kg |  | 25.20859 | 0.73 | 18.40
41 | 12060334 | 防腐油 |  |  | kg |  | 0.88282 | 7.13 | 6.29
42 | 12310303 | 二甲苯 |  |  | kg |  | 8.6242 | 5.06 | 43.64
43 | 12410703 | 羧甲基纤维素 |  |  | kg |  | 0.60224 | 2.14 | 1.29
44 | 12413518 | 901胶 |  |  | kg |  | 18.977698 | 1.94 | 36.82
45 | 12413535 | 万能胶 |  |  | kg |  | 0.045811 | 17.15 | 0.79
46 | 12413544 | 聚醋酸乙烯乳液 |  |  | kg |  | 2.0702 | 4.29 | 8.88
47 | 12430342 | 自粘胶带 |  |  | m |  | 23.03568 | 0.13 | 2.96
48 | 17310706 | 双螺母双垫片 |  | φ8 | 副 |  | 24.95532 | 0.51 | 12.73
49 | 18553525 | 卫生间小便斗挡板(成品) |  |  | 片 |  | 4 | 110.00 | 440.00
50 | 31010707 | 密封油膏 |  |  | kg |  | 0.158088 | 5.57 | 0.88
51 | 31110301 | 棉纱头 |  |  | kg |  | 2.0562 | 5.57 | 11.45
52 | 31150101 | 水 |  |  | m3 |  | 6.276247 | 3.98 | 24.98
53 | 32030303 | 脚手钢管 |  |  | kg |  | 21.062152 | 3.64 | 76.67
54 | 32030504 | 底座 |  |  | 个 |  | 0.079912 | 4.26 | 0.34
55 | 32030513 | 脚手架扣件 |  |  | 个 |  | 3.24342 | 3.82 | 12.39
56 | 32090101 | 周转木材 |  |  | m3 |  | 0.047608 | 1586.47 | 75.53
合计 | [8 empty] | 57653.10
【新点2013清单造价江苏版 V10.3.6】

## 6.1 表-04 单位工程招标控制价表
单位工程招标控制价表
工程名称：环卫四所站给排水工程 |  |  | 标段： |  | 第1页 共1页
序号 | 汇总内容 |  |  | 金额(元) | 其中:暂估价(元)
1 | 分部分项工程费 |  |  | 51311.60
1.1 | 人工费 |  |  | 6008.97
1.2 | 材料费 |  |  | 41944.82
1.3 | 施工机具使用费 |  |  | 112.14
1.4 | 企业管理费 |  |  | 2404.40
1.5 | 利润 |  |  | 841.27
2 | 措施项目费 |  |  | 1364.59
2.1 | 单价措施项目费 |  |  | 321.59
2.2 | 总价措施项目费 |  |  | 1043.00
2.2.1 | 其中：安全文明施工措施费 |  |  | 628.00
3 | 其他项目费
3.1 | 其中：暂列金额
3.2 | 其中：专业工程暂估
3.3 | 其中：计日工
3.4 | 其中：总承包服务费
4 | 规费 |  |  | 1065.06
5 | 税金 |  |  | 4836.71
招标控制价合计=1+2+3+4+5-甲供材料费_含设备/1.01 |  |  |  | 58577.96
【新点2013清单造价江苏版 V10.3.6】

## 6.2 表-08 分部分项工程和单价措施项目清单与计价表
分部分项工程和单价措施项目清单与计价表
工程名称：环卫四所站给排水工程 |  |  |  |  | 标段： |  |  |  |  | 第1页 共3页
序号 | 项目编码 | 项目名称 |  | 项目特征描述 |  | 计量 单位 | 工程量 | 金额（元）
[8 empty] | 综合单价 | 合价 |  | 其中
暂估价
0310 卫生间改造
1 | 031001006001 | 塑料管 |  | 1、安装部位：室内 2、介质：给水 3、材质、规格：PPR管DN15 4、连接形式：热熔连接 5、压力试验及吹、洗设计要求：按图纸要求 |  | m | 62.48 | 26.34 | 1645.72
2 | 031001006002 | 塑料管 |  | 1、安装部位：室内 2、介质：给水 3、材质、规格：PPR管DN20 4、连接形式：热熔连接 5、压力试验及吹、洗设计要求：按图纸要求 |  | m | 13.57 | 27.54 | 373.72
3 | 031001006003 | 塑料管 |  | 1、安装部位：室内 2、介质：给水 3、材质、规格：PPR管DN25 4、连接形式：热熔连接 5、压力试验及吹、洗设计要求：按图纸要求 |  | m | 2.9 | 33.03 | 95.79
4 | 031001006004 | 塑料管 |  | 1、安装部位：室内 2、介质：给水 3、材质、规格：PPR管DN32 4、连接形式：热熔连接 5、压力试验及吹、洗设计要求：按图纸要求 |  | m | 8.61 | 38.02 | 327.35
5 | 031001006005 | 塑料管 |  | 1、安装部位：室内 2、介质：给水 3、材质、规格：PPR管DN40 4、连接形式：热熔连接 5、压力试验及吹、洗设计要求：按图纸要求 |  | m | 10.21 | 49.40 | 504.37
本页小计 | [8 empty] | 2946.95
【新点2013清单造价江苏版 V10.3.6】
分部分项工程和单价措施项目清单与计价表
工程名称：环卫四所站给排水工程 |  |  |  |  | 标段： |  |  |  |  | 第2页 共3页
序号 | 项目编码 | 项目名称 |  | 项目特征描述 |  | 计量 单位 | 工程量 | 金额（元）
[8 empty] | 综合单价 | 合价 |  | 其中
暂估价
6 | 031001006006 | 塑料管 |  | 1、安装部位：室内 2、介质：给水 3、材质、规格：PPR热水管DN15 4、连接形式：热熔连接 5、压力试验及吹、洗设计要求：按图纸要求 |  | m | 11.79 | 27.33 | 322.22
7 | 031001006007 | 塑料管 |  | 1、安装部位：室内 2、介质：排水 3、材质、规格：UPVC排水管DN50 4、连接形式：胶水粘接 5、压力试验及吹、洗设计要求：按图纸要求 |  | m | 15.54 | 34.22 | 531.78
8 | 031001006008 | 塑料管 |  | 1、安装部位：室内 2、介质：排水 3、材质、规格：UPVC排水管DN75 4、连接形式：胶水粘接 5、压力试验及吹、洗设计要求：按图纸要求 |  | m | 9.04 | 49.55 | 447.93
9 | 031001006009 | 塑料管 |  | 1、安装部位：室内 2、介质：排水 3、材质、规格：UPVC排水管DN100 4、连接形式：胶水粘接 5、压力试验及吹、洗设计要求：按图纸要求 |  | m | 51.2 | 64.49 | 3301.89
10 | 031004014001 | 给、排水附（配）件 |  | 1、材质：不锈钢 2、型号、规格：DN50 3、安装方式：暗装 |  | 个 | 8 | 57.07 | 456.56
11 | 031004006001 | 大便器 |  | 1、材质：陶瓷 2、规格、类型：低水箱蹲便器 |  | 组 | 6 | 712.42 | 4274.52
12 | 031004006002 | 大便器 |  | 1、材质：陶瓷 2、规格、类型：连体水箱座便器 |  | 组 | 4 | 1667.78 | 6671.12
13 | 031004003001 | 洗脸盆 |  | 1、材质：陶瓷 2、规格、类型：方型台下盆 |  | 组 | 4 | 1075.36 | 4301.44
14 | 031004003002 | 洗脸盆台板 |  | 1、材质：人造石台面板 |  | 组 | 2 | 827.27 | 1654.54
本页小计 | [8 empty] | 21962.00
【新点2013清单造价江苏版 V10.3.6】
分部分项工程和单价措施项目清单与计价表
工程名称：环卫四所站给排水工程 |  |  |  |  | 标段： |  |  |  |  | 第3页 共3页
序号 | 项目编码 | 项目名称 |  | 项目特征描述 |  | 计量 单位 | 工程量 | 金额（元）
[8 empty] | 综合单价 | 合价 |  | 其中
暂估价
15 | 031004007001 | 小便器 |  | 1、材质：陶瓷 2、规格、类型：带感应器小便斗 |  | 组 | 3 | 1846.68 | 5540.04
16 | 031004004001 | 洗涤盆 |  | 1、材质：陶瓷 2、规格、类型：洗涤盆 |  | 组 | 3 | 623.30 | 1869.90
17 | 031004010001 | 淋浴器 |  | 1、材质、规格：不锈钢 2、组装形式：成品淋浴器 |  | 套 | 2 | 1130.35 | 2260.70
18 | 031006012001 | 热水器、开水炉 |  | 1、能源种类：电热水器 2、型号、容积：60L 3、安装方式：挂墙安装 |  | 台 | 1 | 1763.59 | 1763.59
19 | 031002003001 | 套管 |  | 1、名称、类型：过楼板钢套管 2、规格：DN65 |  | 个 | 1 | 43.31 | 43.31
20 | 031003001001 | 螺纹阀门 |  | 1、类型：截止阀 2、材质：铜 3、规格、压力等级：DN40 4、连接形式：丝扣连接 |  | 个 | 3 | 178.69 | 536.07
21 | 031003001002 | 螺纹阀门 |  | 1、类型：截止阀 2、材质：铜 3、规格、压力等级：DN15 4、连接形式：丝扣连接 |  | 个 | 2 | 44.17 | 88.34
22 | 030413002001 | 凿（压）槽 |  | 1、名称：暗管凿墙槽 |  | m | 62 | 10.84 | 672.08
23 | 030413003001 | 打洞（孔） |  | 1、名称：楼板打孔 2、规格：DN150 |  | 个 | 2 | 64.17 | 128.34
24 | 030413003003 | 打洞（孔） |  | 1、名称：楼板打孔 2、规格：DN65 |  | 个 | 1 | 47.47 | 47.47
25 | 030413003002 | 打洞（孔） |  | 1、名称：砖墙打孔 2、规格：DN150 |  | 个 | 4 | 36.16 | 144.64
|  | 分部小计 | [6 empty] | 38003.43
0310 空气净化设备
26 | 030701002001 | 除尘设备 |  | 1、垃圾中转站内 2、名称：净美莱环境空气净化器 |  | 台 | 1 | 13308.17 | 13308.17
|  | 分部小计 | [6 empty] | 13308.17
|  | 分部分项合计 | [6 empty] | 51311.60
1 | 031301017001 | 脚手架搭拆 |  |  |  | 项 | 1 | 321.59 | 321.59
|  | 单价措施合计 | [6 empty] | 321.59
本页小计 | [8 empty] | 26724.24
合 计 | [8 empty] | 51633.19
【新点2013清单造价江苏版 V10.3.6】

## 6.3 表-11 总价措施项目清单与计价表
总价措施项目清单与计价表
工程名称：环卫四所站给排水工程 | [5 empty] | 标段： |  |  |  |  | 第1页 共2页
序号 | 项目编码 | 项目名称 |  | 计算基础 | 费率（%） |  | 金额（元） |  | 调整 费率（%） | 调整后 金额（元） |  | 备注
1 | 031302001001 | 安全文明施工费 |  |  | 100.000 |  | 628.00
1.1 |  | 基本费 |  | 分部分项合计+单价措施项目合计-除税工程设备费 | 1.500 |  | 550.88
1.2 |  | 增加费 |  | 分部分项合计+单价措施项目合计-除税工程设备费
1.3 |  | 扬尘污染防治增加费 |  | 分部分项合计+单价措施项目合计-除税工程设备费 | 0.210 |  | 77.12
2 | 031302002001 | 夜间施工增加 |  | 分部分项合计+单价措施项目合计-除税工程设备费
3 | 031302003001 | 非夜间施工增加 |  | 分部分项合计+单价措施项目合计-除税工程设备费
4 | 031302004001 | 二次搬运 |  | 分部分项合计+单价措施项目合计-除税工程设备费
5 | 031302005001 | 冬雨季施工增加 |  | 分部分项合计+单价措施项目合计-除税工程设备费
6 | 031302006001 | 已完工程及设备保护 |  | 分部分项合计+单价措施项目合计-除税工程设备费
7 | 031302008001 | 临时设施 |  | 分部分项合计+单价措施项目合计-除税工程设备费 | 1.100 |  | 403.98
8 | 031302009001 | 赶工措施 |  | 分部分项合计+单价措施项目合计-除税工程设备费
【新点2013清单造价江苏版 V10.3.6】
编制人（造价人员）： | [7 empty] | 复核人（造价工程师）：
总价措施项目清单与计价表
工程名称：环卫四所站给排水工程 | [5 empty] | 标段： |  |  |  |  | 第2页 共2页
序号 | 项目编码 | 项目名称 |  | 计算基础 | 费率（%） |  | 金额（元） |  | 调整 费率（%） | 调整后 金额（元） |  | 备注
9 | 031302010001 | 工程按质论价 |  | 分部分项合计+单价措施项目合计-除税工程设备费
10 | 031302011001 | 住宅分户验收 |  | 分部分项合计+单价措施项目合计-除税工程设备费 | [7 empty] | 在计取住宅分户验收时，大型土石方工程、桩基工程和地下室部分不计入计费基础
11 | 031302012001 | 建筑工人实名制费用 |  | 分部分项合计+单价措施项目合计-除税工程设备费 | 0.030 |  | 11.02 |  |  |  |  | 建筑工人实名制设备由建筑工人工资专用账户开户银行提供的，建筑工人实名制费用按表中费率乘以0.5系数计取
12 | 031302090001 | 地上、地下设施、建筑物的临时保护设施 |  | 分部分项合计+单价措施项目合计-除税工程设备费
13 | 031302091001 | 特殊条件下施工增加费 |  | 分部分项合计+单价措施项目合计-除税工程设备费
14 | 031302015001 | 智慧工地费用 |  | 分部分项合计+单价措施项目合计-除税工程设备费 | [7 empty] | 现场安全隐患排查、人员信息动态管理、扬尘管控视频监控、高处作业防护预警、危大工程监测预警和集成平台等设备、软件和管理费用。
合 计 | [6 empty] | 1043.00
【新点2013清单造价江苏版 V10.3.6】
编制人（造价人员）： | [7 empty] | 复核人（造价工程师）：

## 6.4 表-12 其他项目清单与计价汇总表
其他项目清单与计价汇总表
工程名称：环卫四所站给排水工程 |  |  |  | 标段： |  |  | 第1页 共1页
序号 | 项目名称 |  | 金额(元) |  | 结算金额(元) | 备注
1 | 暂列金额
2 | 暂估价
2.1 | 材料暂估价
2.2 | 专业工程暂估价
3 | 计日工
4 | 总承包服务费
合 计
【新点2013清单造价江苏版 V10.3.6】

## 6.5 表-12-1 暂列金额明细表
暂列金额明细表
工程名称：环卫四所站给排水工程 |  |  |  | 标段： |  | 第1页 共1页
序号 | 项目名称 |  | 计量单位 |  | 暂定金额(元) | 备注
合 计
【新点2013清单造价江苏版 V10.3.6】

## 6.6 表-12-3 专业工程暂估价及结算价表
专业工程暂估价及结算价表
工程名称：环卫四所站给排水工程 |  |  |  |  | 标段： |  |  | 第1页 共1页
序号 | 工程名称 |  | 工程内容 | 暂估金额(元) |  | 结算金额(元) | 差额±(元) |  | 备注
合 计
【新点2013清单造价江苏版 V10.3.6】

## 6.7 表-13 规费、税金项目计价表
规费、税金项目计价表
工程名称：环卫四所站给排水工程 |  |  |  | 标段： |  |  |  | 第1页 共1页
序号 | 项目名称 |  | 计算基础 |  | 计算基数(元) |  | 计算费率(％) |  | 金额(元)
1 | 规费 |  | 环境保护税+社会保险费+住房公积金 |  | 1065.06 |  | 100.000 |  | 1065.06
1.1 | 社会保险费 |  | 分部分项工程费+措施项目费+其他项目费-除税工程设备费 |  | 37768.02 |  | 2.400 |  | 906.43
1.2 | 住房公积金 |  | 分部分项工程费+措施项目费+其他项目费-除税工程设备费 |  | 37768.02 |  | 0.420 |  | 158.63
1.3 | 环境保护税 |  | 分部分项工程费+措施项目费+其他项目费-除税工程设备费 |  | 37768.02
2 | 税金 |  | 分部分项工程费+措施项目费+其他项目费+规费-除税甲供材料和甲供设备费/1.01 |  | 53741.25 |  | 9.000 |  | 4836.71
合 计 | [8 empty] | 5901.77
【新点2013清单造价江苏版 V10.3.6】
编制人（造价人员）： | [5 empty] | 复核人（造价工程师）：

## 6.8 承包人供应主要材料一览表
承包人供应主要材料一览表
工程名称：环卫四所站给排水工程 | [5 empty] | 标段： |  |  |  | 第1页 共3页
序号 | 材料编码 | 材料名称 |  | 规格、型号等要求 | 单位 |  | 数量 | 单价(元) | 合价(元) |  | 备注
1 | 01130141 | 扁钢 |  | ＜-59 | kg |  | 9.81144 | 3.24 | 31.77
2 | 01210101 | 角钢 |  |  | kg |  | 63.648 | 3.19 | 203.29
3 | 01210332 | 等边角钢 |  | ∟60×5 | kg |  | 1.076 | 3.19 | 3.44
4 | 01430509 | 铜丝 |  | 16# | kg |  | 0.48 | 54.03 | 25.93
5 | 01550111 | 铅板 |  | δ2.6～3 | kg |  | 0.18 | 16.29 | 2.93
6 | 02010106 | 橡胶板 |  | δ1～15 | kg |  | 0.478 | 7.72 | 3.69
7 | 02290103 | 线麻 |  |  | kg |  | 0.256 | 10.29 | 2.63
8 | 02290507 | 油浸麻丝 |  |  | kg |  | 0.091 | 8.40 | 0.76
9 | 03031211 | 自攻螺钉 |  | M4×60 | 十个 |  | 1.236 | 0.26 | 0.32
10 | 03031236 | 自攻螺钉 |  | M6×50 | 十个 |  | 1.872 | 0.76 | 1.42
11 | 03050573 | 精制带母镀锌螺栓 |  | M6～12×12～50 | 套 |  | 48.8024 | 0.33 | 16.10
12 | 03050608 | 精制带母镀锌螺栓 |  | 带垫 M10×80～130 | 套 |  | 4 | 1.17 | 4.68
13 | 03070110 | 膨胀螺栓 |  | M8 | 套 |  | 8.24 | 0.30 | 2.47
14 | 03070114 | 膨胀螺栓 |  | M8×80 | 套 |  | 23.70752 | 0.51 | 12.09
15 | 03070133 | 膨胀螺栓 |  | M12×200 | 套 |  | 7.1146 | 3.00 | 21.34
16 | 03070141 | 膨胀螺栓 |  | M16×200 | 套 |  | 22.1184 | 2.74 | 60.60
17 | 03070806 | 塑料膨胀管 |  | φ6×50 | 十个 |  | 3.108 | 0.69 | 2.14
18 | 03270104 | 铁砂布 |  | 2# | 张 |  | 6.3286 | 0.86 | 5.44
19 | 03270202 | 砂纸 |  |  | 张 |  | 0.92 | 0.94 | 0.86
20 | 03410205 | 电焊条 |  | J422 | kg |  | 1.71632 | 5.99 | 10.28
21 | 03410206 | 电焊条 |  | J422 φ3.2 | kg |  | 0.20276 | 6.16 | 1.25
22 | 03430900 | 焊锡丝 |  |  | kg |  | 0.09 | 42.88 | 3.86
23 | 03450404 | 焊锡膏 |  | 瓶装50g | kg |  | 0.03 | 51.45 | 1.54
24 | 03570225 | 镀锌铁丝 |  | 13#～17# | kg |  | 0.55962 | 6.21 | 3.48
25 | 03652422 | 钢锯条 |  |  | 根 |  | 29.73862 | 0.21 | 6.25
26 | 04010611 | 水泥 |  | 32.5级 | kg |  | 33.9156 | 0.24 | 8.28
27 | 04030102 | 黄砂 |  |  | m3 |  | 0.0702 | 103.94 | 7.30
28 | 04135500 | 标准砖 |  | 240×115×53 | 百块 |  | 0.96 | 36.38 | 34.92
29 | 07112130~1 | 石材块料面板 |  |  | m2 |  | 2.856 | 230.00 | 656.88
30 | 11030303 | 防锈漆 |  |  | kg |  | 0.26656 | 12.68 | 3.38
31 | 11112524 | 厚漆 |  |  | kg |  | 0.789 | 8.58 | 6.77
32 | 11112525 | 铅油 |  |  | kg |  | 0.08 | 14.58 | 1.17
33 | 11590504 | 聚氯乙烯热熔密封胶 |  |  | kg |  | 1.4691 | 10.72 | 15.75
34 | 11590914 | 硅酮密封胶 |  |  | L |  | 2.35 | 68.60 | 161.21
35 | 11593504 | 油灰 |  |  | kg |  | 6.35 | 1.29 | 8.19
36 | 12030107 | 油漆溶剂油 |  |  | kg |  | 0.0272 | 3.08 | 0.08
37 | 12050311 | 机油 |  |  | kg |  | 0.432 | 7.72 | 3.34
【新点2013清单造价江苏版 V10.3.6】
承包人供应主要材料一览表
工程名称：环卫四所站给排水工程 | [5 empty] | 标段： |  |  |  | 第2页 共3页
序号 | 材料编码 | 材料名称 |  | 规格、型号等要求 | 单位 |  | 数量 | 单价(元) | 合价(元) |  | 备注
38 | 12070109 | 电力复合脂 |  |  | kg |  | 0.03 | 17.15 | 0.51
39 | 12310308 | 丙酮 |  |  | kg |  | 2.2069 | 5.15 | 11.37
40 | 12310331 | 漂白粉 |  |  | kg |  | 0.098604 | 3.43 | 0.34
41 | 13013509 | 石棉绒 |  |  | kg |  | 0.19 | 2.40 | 0.46
42 | 14010323 | 焊接钢管 |  | DN50 | m |  | 0.8 | 20.14 | 16.11
43 | 14010332 | 焊接钢管 |  | DN80 | m |  | 0.305 | 33.67 | 10.27
44 | 14030313 | 热镀锌钢管 |  | DN15 | m |  | 5 | 6.11 | 30.55
45 | 14310377~1 | 承插塑料排水管 |  | dn50 | m |  | 15.02718 | 5.77 | 86.71
46 | 14310378~1 | 承插塑料排水管 |  | dn75 | m |  | 8.70552 | 10.61 | 92.37
47 | 14310379~1 | 承插塑料排水管 |  | dn110 | m |  | 43.6224 | 18.84 | 821.85
48 | 14311503-1~1 | PP-R给水管 |  | 公称直径/管外径 15/20mm | m |  | 63.7296 | 6.78 | 432.09
49 | 14311503-1~2 | PP-R给水管 |  | 公称直径/管外径 15/20mm | m |  | 12.0258 | 7.75 | 93.20
50 | 14311503-2 | PP-R给水管 |  | 公称直径/管外径 20/25mm | m |  | 13.8414 | 7.96 | 110.18
51 | 14311503-3~1 | PP-R给水管 |  | 公称直径/管外径 25/32mm | m |  | 2.958 | 11.18 | 33.07
52 | 14311503-4~1 | PP-R给水管 |  | 公称直径/管外径 32/40mm | m |  | 8.7822 | 15.94 | 139.99
53 | 14311503-5~1 | PP-R给水管 |  | 公称直径/管外径 40/50mm | m |  | 10.4142 | 23.40 | 243.69
54 | 14350105 | 异型塑料管 |  | dn2.5～5 | m |  | 0.45 | 1.17 | 0.53
55 | 15021105 | 镀锌活接头 |  | DN15 | 个 |  | 4.04 | 3.89 | 15.72
56 | 15021109 | 镀锌活接头 |  | DN40 | 个 |  | 3.03 | 12.07 | 36.57
57 | 15021307 | 镀锌管箍 |  | DN25 | 个 |  | 2 | 1.93 | 3.86
58 | 15021905 | 镀锌三通 |  | DN15 | 个 |  | 2.02 | 1.71 | 3.45
59 | 15022305 | 镀锌弯头 |  | DN15 | 个 |  | 6.06 | 1.18 | 7.15
60 | 15230307~1 | 承插塑料排水管件 |  | dn50 | 个 |  | 14.01708 | 3.17 | 44.43
61 | 15230308~1 | 承插塑料排水管件 |  | dn75 | 个 |  | 9.72704 | 4.05 | 39.39
62 | 15230309~1 | 承插塑料排水管件 |  | dn110 | 个 |  | 58.2656 | 7.93 | 462.05
63 | 15370707 | 单管卡子 |  | DN25 | 个 |  | 2.1 | 0.68 | 1.43
64 | 15430305 | 透气帽(铅丝球) |  | DN50 | 个 |  | 0.40404 | 1.66 | 0.67
65 | 15430306 | 透气帽(铅丝球) |  | DN75 | 个 |  | 0.452 | 2.38 | 1.08
66 | 15430307 | 透气帽(铅丝球) |  | DN100 | 个 |  | 2.56 | 3.27 | 8.37
67 | 16010505 | 螺纹截止阀 |  | J11T-16 DN15 | 个 |  | 4.04 | 12.78 | 51.63
68 | 16310103~1 | 螺纹阀门 |  | DN15 | 个 |  | 2.02 | 23.34 | 47.15
69 | 16310107~1 | 螺纹阀门 |  | DN40 | 个 |  | 3.03 | 125.31 | 379.69
【新点2013清单造价江苏版 V10.3.6】
承包人供应主要材料一览表
工程名称：环卫四所站给排水工程 | [5 empty] | 标段： |  |  |  | 第3页 共3页
序号 | 材料编码 | 材料名称 |  | 规格、型号等要求 | 单位 |  | 数量 | 单价(元) | 合价(元) |  | 备注
70 | 18052504~1 | 莲蓬喷头 |  | 100×15 铜镀铬 | 个 |  | 2 | 980.00 | 1960.00
71 | 18090101~1 | 洗面盆 |  |  | 套 |  | 4.04 | 860.00 | 3474.40
72 | 18130101~1 | 洗涤盆 |  |  | 只 |  | 3.03 | 550.00 | 1666.50
73 | 18150101~1 | 蹲式陶瓷大便器 |  |  | 套 |  | 6.06 | 540.00 | 3272.40
74 | 18150322~1 | 连体坐便器 |  |  | 套 |  | 4.04 | 1550.00 | 6262.00
75 | 18170111~1 | 立式小便器 |  |  | 套 |  | 3.03 | 1680.00 | 5090.40
76 | 18430305~1 | 不锈钢地漏 |  | DN50 | 个 |  | 8 | 30.00 | 240.00
77 | 18553507 | 大便器密封圈 |  |  | 个 |  | 6.6 | 12.43 | 82.04
78 | 19110103 | 管子托钩 |  | DN15 | 个 |  | 96.62527 | 1.01 | 97.59
79 | 19110104 | 管子托钩 |  | DN20 | 个 |  | 15.48337 | 1.14 | 17.65
80 | 19110105 | 管子托钩 |  | DN25 | 个 |  | 2.6825 | 1.31 | 3.51
81 | 19110106 | 管子托钩 |  | DN32 | 个 |  | 7.15491 | 1.54 | 11.02
82 | 19110107 | 管子托钩 |  | DN40 | 个 |  | 7.79023 | 1.89 | 14.72
83 | 31110301 | 棉纱头 |  |  | kg |  | 2.2913 | 5.57 | 12.76
84 | 31150101 | 水 |  |  | m3 |  | 7.51272 | 3.98 | 29.90
85 | 31150301 | 电 |  |  | kW·h |  | 15.39084 | 0.59 | 9.08
86 | 52010101~1 | 电热水器 |  |  | 台 |  | 1 | 1600.00 | 1600.00
87 | CL-D00001 | 洗脸盆台板开孔 |  |  | 组 |  | 2 | 100.00 | 200.00
88 | CL-D00002 | 除尘设备 |  |  | 台 |  | 1 | 13308.17 | 13308.17
合计 | [8 empty] | 41913.90
【新点2013清单造价江苏版 V10.3.6】

## 7.1 表-04 单位工程招标控制价表
单位工程招标控制价表
工程名称：监控系统改造 |  |  | 标段： |  | 第1页 共1页
序号 | 汇总内容 |  |  | 金额(元) | 其中:暂估价(元)
1 | 分部分项工程费 |  |  | 7611.73
1.1 | 人工费 |  |  | 1811.11
1.2 | 材料费 |  |  | 4597.34
1.3 | 施工机具使用费 |  |  | 153.99
1.4 | 企业管理费 |  |  | 795.99
1.5 | 利润 |  |  | 253.30
2 | 措施项目费 |  |  | 210.49
2.1 | 单价措施项目费
2.2 | 总价措施项目费 |  |  | 210.49
2.2.1 | 其中：安全文明施工措施费 |  |  | 126.74
3 | 其他项目费
3.1 | 其中：暂列金额
3.2 | 其中：专业工程暂估
3.3 | 其中：计日工
3.4 | 其中：总承包服务费
4 | 规费 |  |  | 214.94
5 | 税金 |  |  | 723.34
招标控制价合计=1+2+3+4+5-甲供材料费_含设备/1.01 |  |  |  | 8760.50
【新点2013清单造价江苏版 V10.3.6】

## 7.2 表-08 分部分项工程和单价措施项目清单与计价表
分部分项工程和单价措施项目清单与计价表
工程名称：监控系统改造 |  |  |  |  | 标段： |  |  |  |  | 第1页 共1页
序号 | 项目编码 | 项目名称 |  | 项目特征描述 |  | 计量 单位 | 工程量 | 金额（元）
[8 empty] | 综合单价 | 合价 |  | 其中
暂估价
1 | 030410001001 | 定制4米L型不锈钢监控立杆 |  | 定制4米L型不锈钢监控立杆 |  | 根 | 2 | 1192.06 | 2384.12
2 | 010501006001 | 设备基础 |  |  |  | 组 | 2 | 300.00 | 600.00
3 | 030502005001 | 双绞线缆 |  | 六类网线 |  | m | 305 | 5.33 | 1625.65
4 | 030411001001 | 配管 |  | 1、名称：塑料管 2、材质：PC阻燃管 3、规格：PC20 |  | m | 100 | 11.80 | 1180.00
5 | 041001001001 | 拆除路面及恢复 |  | 路面切槽及恢复 |  | 处 | 2 | 200.00 | 400.00
6 | 030501012001 | 交换机 |  | 1、名称：锐捷9口千兆poe交换机 |  | 台 | 1 | 459.92 | 459.92
7 | 030507008001 | 监控摄像设备 |  | 摄像头移机及重新安装 |  | 台 | 3 | 320.68 | 962.04
|  | 分部分项合计 | [6 empty] | 7611.73
本页小计 | [8 empty] | 7611.73
合 计 | [8 empty] | 7611.73
【新点2013清单造价江苏版 V10.3.6】

## 7.3 表-11 总价措施项目清单与计价表
总价措施项目清单与计价表
工程名称：监控系统改造 | [5 empty] | 标段： |  |  |  |  | 第1页 共2页
序号 | 项目编码 | 项目名称 |  | 计算基础 | 费率（%） |  | 金额（元） |  | 调整 费率（%） | 调整后 金额（元） |  | 备注
1 | 031302001001 | 安全文明施工费 |  |  | 100.000 |  | 126.74
1.1 |  | 基本费 |  | 分部分项合计+单价措施项目合计-除税工程设备费 | 1.500 |  | 111.18
1.2 |  | 增加费 |  | 分部分项合计+单价措施项目合计-除税工程设备费
1.3 |  | 扬尘污染防治增加费 |  | 分部分项合计+单价措施项目合计-除税工程设备费 | 0.210 |  | 15.56
2 | 031302002001 | 夜间施工增加 |  | 分部分项合计+单价措施项目合计-除税工程设备费
3 | 031302003001 | 非夜间施工增加 |  | 分部分项合计+单价措施项目合计-除税工程设备费
4 | 031302004001 | 二次搬运 |  | 分部分项合计+单价措施项目合计-除税工程设备费
5 | 031302005001 | 冬雨季施工增加 |  | 分部分项合计+单价措施项目合计-除税工程设备费
6 | 031302006001 | 已完工程及设备保护 |  | 分部分项合计+单价措施项目合计-除税工程设备费
7 | 031302008001 | 临时设施 |  | 分部分项合计+单价措施项目合计-除税工程设备费 | 1.100 |  | 81.53
8 | 031302009001 | 赶工措施 |  | 分部分项合计+单价措施项目合计-除税工程设备费
【新点2013清单造价江苏版 V10.3.6】
编制人（造价人员）： | [7 empty] | 复核人（造价工程师）：
总价措施项目清单与计价表
工程名称：监控系统改造 | [5 empty] | 标段： |  |  |  |  | 第2页 共2页
序号 | 项目编码 | 项目名称 |  | 计算基础 | 费率（%） |  | 金额（元） |  | 调整 费率（%） | 调整后 金额（元） |  | 备注
9 | 031302010001 | 工程按质论价 |  | 分部分项合计+单价措施项目合计-除税工程设备费
10 | 031302011001 | 住宅分户验收 |  | 分部分项合计+单价措施项目合计-除税工程设备费 | [7 empty] | 在计取住宅分户验收时，大型土石方工程、桩基工程和地下室部分不计入计费基础
11 | 031302012001 | 建筑工人实名制费用 |  | 分部分项合计+单价措施项目合计-除税工程设备费 | 0.030 |  | 2.22 |  |  |  |  | 建筑工人实名制设备由建筑工人工资专用账户开户银行提供的，建筑工人实名制费用按表中费率乘以0.5系数计取
12 | 031302090001 | 地上、地下设施、建筑物的临时保护设施 |  | 分部分项合计+单价措施项目合计-除税工程设备费
13 | 031302091001 | 特殊条件下施工增加费 |  | 分部分项合计+单价措施项目合计-除税工程设备费
14 | 031302015001 | 智慧工地费用 |  | 分部分项合计+单价措施项目合计-除税工程设备费 | [7 empty] | 现场安全隐患排查、人员信息动态管理、扬尘管控视频监控、高处作业防护预警、危大工程监测预警和集成平台等设备、软件和管理费用。
合 计 | [6 empty] | 210.49
【新点2013清单造价江苏版 V10.3.6】
编制人（造价人员）： | [7 empty] | 复核人（造价工程师）：

## 7.4 表-12 其他项目清单与计价汇总表
其他项目清单与计价汇总表
工程名称：监控系统改造 |  |  |  | 标段： |  |  | 第1页 共1页
序号 | 项目名称 |  | 金额(元) |  | 结算金额(元) | 备注
1 | 暂列金额
2 | 暂估价
2.1 | 材料暂估价
2.2 | 专业工程暂估价
3 | 计日工
4 | 总承包服务费
合 计
【新点2013清单造价江苏版 V10.3.6】

## 7.5 表-12-1 暂列金额明细表
暂列金额明细表
工程名称：监控系统改造 |  |  |  | 标段： |  | 第1页 共1页
序号 | 项目名称 |  | 计量单位 |  | 暂定金额(元) | 备注
合 计
【新点2013清单造价江苏版 V10.3.6】

## 7.6 表-12-3 专业工程暂估价及结算价表
专业工程暂估价及结算价表
工程名称：监控系统改造 |  |  |  |  | 标段： |  |  | 第1页 共1页
序号 | 工程名称 |  | 工程内容 | 暂估金额(元) |  | 结算金额(元) | 差额±(元) |  | 备注
合 计
【新点2013清单造价江苏版 V10.3.6】

## 7.7 表-13 规费、税金项目计价表
规费、税金项目计价表
工程名称：监控系统改造 |  |  |  | 标段： |  |  |  | 第1页 共1页
序号 | 项目名称 |  | 计算基础 |  | 计算基数(元) |  | 计算费率(％) |  | 金额(元)
1 | 规费 |  | 环境保护税+社会保险费+住房公积金 |  | 214.94 |  | 100.000 |  | 214.94
1.1 | 社会保险费 |  | 分部分项工程费+措施项目费+其他项目费-除税工程设备费 |  | 7622.22 |  | 2.400 |  | 182.93
1.2 | 住房公积金 |  | 分部分项工程费+措施项目费+其他项目费-除税工程设备费 |  | 7622.22 |  | 0.420 |  | 32.01
1.3 | 环境保护税 |  | 分部分项工程费+措施项目费+其他项目费-除税工程设备费 |  | 7622.22
2 | 税金 |  | 分部分项工程费+措施项目费+其他项目费+规费-除税甲供材料和甲供设备费/1.01 |  | 8037.16 |  | 9.000 |  | 723.34
合 计 | [8 empty] | 938.28
【新点2013清单造价江苏版 V10.3.6】
编制人（造价人员）： | [5 empty] | 复核人（造价工程师）：

## 7.8 承包人供应主要材料一览表
承包人供应主要材料一览表
工程名称：监控系统改造 | [5 empty] | 标段： |  |  |  | 第1页 共1页
序号 | 材料编码 | 材料名称 |  | 规格、型号等要求 | 单位 |  | 数量 | 单价(元) | 合价(元) |  | 备注
1 | 02270403 | 脱脂棉 |  |  | kg |  | 0.08 | 12.86 | 1.03
2 | 03570217 | 镀锌铁丝 |  | 8#～12# | kg |  | 0.61 | 6.21 | 3.79
3 | 03570225 | 镀锌铁丝 |  | 13#～17# | kg |  | 0.25 | 6.21 | 1.55
4 | 03570237 | 镀锌铁丝 |  | 22# | kg |  | 0.23 | 7.10 | 1.63
5 | 03652404 | 金刚石锯片 |  | φ114×1.8 | 片 |  | 0.67 | 17.15 | 11.49
6 | 03652421 | 锯条 |  |  | 根 |  | 1 | 0.19 | 0.19
7 | 04010611 | 水泥 |  | 32.5级 | kg |  | 45.54 | 0.24 | 11.11
8 | 04030107 | 中砂 |  |  | t |  | 0.2898 | 103.94 | 30.12
9 | 05030600 | 普通木成材 |  |  | m3 |  | 0.004 | 2306.75 | 9.23
10 | 11111703 | 酚醛磁漆 |  |  | kg |  | 0.04 | 12.86 | 0.51
11 | 11452104 | 酒精 |  |  | kg |  | 0.12 | 9.00 | 1.08
12 | 12331306 | 多功能上光清洁剂 |  |  | 盒 |  | 0.1 | 17.15 | 1.72
13 | 12413542 | 胶合剂 |  |  | kg |  | 0.08 | 8.56 | 0.68
14 | 15271912 | 管接头 |  | FST20 | 个 |  | 14.7 | 0.25 | 3.68
15 | 25430507~1 | 双绞线缆 |  |  | m |  | 311.1 | 3.66 | 1138.63
16 | 26060121-2~1 | 刚性阻燃管 |  | 公称直径20mm以内 | m |  | 110 | 1.55 | 170.50
17 | 26190312~1 | 定制4米L型不锈钢监控立杆 |  |  | 根 |  | 2.01 | 1000.00 | 2010.00
18 | 31150101 | 水 |  |  | m3 |  | 0.054 | 3.98 | 0.21
19 | CL-D00001 | 设备基础 |  |  | 组 |  | 2 | 300.00 | 600.00
20 | CL-D00002 | 拆除路面及恢复 |  |  | 处 |  | 2 | 200.00 | 400.00
21 | ZC0001 | 锐捷9口千兆poe交换机 |  |  | 台 |  | 1 | 200.00 | 200.00
合计 | [8 empty] | 4597.15
【新点2013清单造价江苏版 V10.3.6】