## Sheet1
附件 家庭养老床位基本项目参考清单及最高限价（报价依据）
一、适老化改造
序号 | 类别 | 项目名称 | 改造内容 | 技术参数 | 参考图片 | 单位 | 最高限价（元） | 备注
1 |  | 防滑处理 | 防滑地砖 | 地砖：尺寸300mm*300mm或其他尺寸 防滑材质：防滑、耐磨 厚度：9.5mm±0.5mm |  | 平方米 | 153
| 地面改造 |  | 防滑地胶 | 防滑，符合国标 |  | 平方米 | 129.6
|  | 高差处理 | 水泥坡道 | 台阶改坡道，铺设水泥坡道，坡道可采用带防滑纹水泥为材料，增加地面摩擦系数 |  | 平方米 | 307.12
|  |  | 橡胶坡道 | 尺寸：90*15*2/3/4cm 天然橡胶材质，耐水防滑、承重力高达500kg； 产品稳定性高，长期使用不变形； 无需安装，省时省力，实用性高； 表面凹凸条纹防滑设计，防滑性强。 |  | 块 | 403.36
2 | 门改造 | 门槛移除 | 移除门槛，保证老年人进出无磕碰跌倒风险，方便轮椅进出。含地面修复。 | 移除门槛，保证老年人进出无磕碰跌倒风险，方便轮椅进出。含地面修复。 |  | 项 | 380
|  | 房门拓宽 | 对卫生间、厨房等空间较窄的门进行拓宽，方便轮椅进出 | 拆除原有门槛，粉平墙面，按环境扩宽门框 |  | 项 | 1250
|  | 下压式门锁门把手 | 可单手手掌或者手指轻松操作，增加摩擦力和稳定性 | 材质：铝合金面板，铜质锁芯；适配门厚度：35mm-55mm |  | 套 | 260
3 | 卧室改造 | 安装床边护栏（抓杆） | 床旁扶手 | 底座500*600mm 厚度3.5mm重量12KG，高度70-90CM 高度6档可调，表面烤漆，稳固安全。 2、材质：固定立柱套管采用直径38mm优质碳钢机加工而成，采用整体螺丝固定的方式，安全美观，外面套管采用高强度ABS材质。 3、扶手可调节部分采用壁厚直径32*1.2mm高强度烤漆钢管。 表面采用防滑设计，增加了安全性和舒适感。健康环保材质。 |  | 套 | 653.2
|  |  | 可旋转床边扶手 | 扶手到地面高度：56-69CM； 可旋转部分长度：29CM； 下半部分支架高度：27-40CM； 插入床垫部分长度：73CM； 总宽：36CM； 置物袋尺寸：32*27.5CM； 安全带长度：3.8米； 可360度旋转，每90度一个卡位。 |  | 台 | 248.9
|  |  | 床边扶手护栏 | 底座71*52.2cm，高度51.5cm 材质：高强度碳素钢管， 安装简单，带储物袋，适合各种床形状。 大底座设计，PU泡沫防护设计。 |  | 台 | 231.92
|  |  | 可移动床边扶手 | 扶手采用无凉感的材质，底座采用稳固钢板材料， 底座面积尺寸：≥800*600MM，产品净重量≥20KG，提高使用安全性。 高度:750mm-850mm高度6挡可调； 材料：扶手采用钢管材质，扶手套采用高密度橡塑NBR海绵套管； 底座：3.75mm厚钢板，表面烤漆橡胶条包边处理，稳固安全。 固定立柱套管采用直径43mm优质碳钢机加工而成，立柱壁厚4mm,立柱高度30cm,采用整体螺丝固定的方式，安全美观。 扶手内管均采用壁厚1.2mm高强度碳钢。具有抗冲击，耐高温，耐低温，易清洁，不易滋生细菌的特性。 |  | 套 | 672
|  | 护理床（双摇床） | 帮助起身、侧翻、上下床、吃饭等动作，辅助喂食、处理排泄物等。 | 1、尺寸：长2040*宽960mm，整体承重可达≥300kg，背板动态载重≥70kg； 2、调整角度：背部调节高度：0-70°/±5°，腿部调节高度：0-40°/±5； 3、床框采用30*60mm钢管，床面框30*20mm矩型碳素钢管焊接，整床采用机器人焊接，精度高、强度高、金属熔深大；（厚度1.0mm） 4、床面板采用4mm优质钢网焊接而成，每段承重80kg，段与段之间留有间隙槽，透气防湿，有效预防压疮； 5、优质网状钢丝结构，弹性大、透气性好，可避免床垫因潮湿而产生的霉变。四分段式结构，更符合人体工学原理； 6、金属表面采用双重涂层技术：真正达到内外防锈，经静电喷塑处理工艺，抗酸碱腐蚀，防霉，耐褪色； 7、摇杆系统：摇杆为含油带极限位置双向过营保护螺杆。采用高强度轴承钢制的螺杆，丝杆万向节采用45#精钢制成，双重保护，防滑丝，耐磨、轻便省力、无噪音； 8、双侧可插式护栏，方便起身及坐卧助力，有效防止坠床，护栏尺寸：900*270mm（长*宽），护栏圆管直径：19mm； 9、床腿采用优质钢管，底座采用防滑设计脚垫，耐磨延年，使整床支撑力更稳定。承重更牢固； 10、摇手柄长90mm，操作半径180mm；摇手柄圆形设计，有防滑凹痕。手摇柄伸缩隐藏式拉杆系统，避免碰撞，护理人员双腿，更方便于护理操作，安全可靠； 11、床头尾板及包围采用弧线形设计。双面贴三聚氰胺，耐划伤，抗氧化强，环保认证产品。床头尾实现快速拆卸，满足临床急救需求； 12、床头尾板及包围采用弧线形设计，床头尾厚度40mm，床尾上弧形扶手35mmφ，床头尾实现快速拆卸，满足临床急救需求； 13、床垫：与床尺寸配套，材质说明：20mm高密度海棉+40mm天然机压环保椰棕+防水布套，高温水消毒，防虫处理，防止变形，具透气、透湿、防霉、耐磨作用，带拉链可灵活拆卸，多折。 |  | 套 | 1839.56 | 隐形摇杆+颗粒板双摇+6公分床垫+5档护栏
|  | 配置防压疮垫 | 防压疮坐垫 | 尺寸：480*480mm 材质：优质PVC材质； 轻巧耐拉伸，承重效果佳； 25个2.5cm内径小孔，均匀分布在坐垫上，与气室交错形成波浪凹凸表层，分散臀部、腿部的压力，更加透气； 承重100kg； 配备专用打气筒，充气方便快捷。 |  | 个 | 31.7
|  |  | 靠垫 | 内置高密度回弹海绵，久压不变形 选用纯棉面料，舒适透气， 拉链式设计，方便拆洗， 适用于长期卧床，术后康复患者多部位(侧卧翻身、俯卧支撑、头枕、屈膝)使用 |  | 个 | 161
|  |  | 防褥疮床垫 | 尺寸：2000*900mm 材质：PVC 条形波动，1、2、3档为波动档，带有微型喷气孔。 间隔管7分钟交替充气。 低噪音设计，不大于20分贝。 气条可单独拆卸，方便更换。 微电脑控制气囊换气。 |  | 张 | 366
4 | 如厕洗浴设备改造 | 安装扶手 | 一字型扶手 | 尺寸：480mm 外管材质：ABS材质或者抗菌尼龙，直径35mm； 内管材质：铝合金/不锈钢内管，直径28mm 扶手表面使用环保标准、抗老化、耐腐蚀耐火材料，能有效抑制大肠杆菌、金黄色葡萄球菌等细菌；扶手表面采用防滑浮点设计，厚度为0.5毫米。 |  | 套 | 80
|  |  | U形扶手 | 尺寸：600*700mm 外管材质：ABS材质或者抗菌尼龙，直径35mm； 内管材质：铝合金/不锈钢内管，直径28mm U型上翻带落地 扶手表面使用环保标准、抗老化、耐腐蚀耐火材料，能有效抑制大肠杆菌、金黄色葡萄球等细菌；扶手表面采用防滑浮点设计，厚度为0.5毫米。 |  | 套 | 270.65
|  |  | L形扶手 | 尺寸：500mm*700mm 外管材质：ABS材质或者抗菌尼龙，直径35mm； 内管材质：铝合金/不锈钢内管，直径28mm 扶手表面使用环保标准、抗老化、耐腐蚀耐火材料，能有效抑制大肠杆菌、金黄色葡萄球菌等细菌；扶手表面采用防滑浮点设计，厚度为0.5毫米。 |  | 套 | 209
|  |  | 135°扶手 | 尺寸：350mm*350mm 外管材质：ABS材质或者抗菌尼龙，直径35mm； 内管材质：铝合金/不锈钢内管，直径28mm 扶手表面使用环保标准、抗老化、耐腐蚀耐火材料，能有效抑制大肠杆菌、金黄色葡萄球菌等细菌；扶手表面采用防滑浮点设计，厚度为0.5毫米。 |  | 套 | 150
|  |  | T形扶手 | 尺寸：520mm*700mm 外管材质：ABS材质或者抗菌尼龙，直径35mm； 内管材质：铝合金/不锈钢内管，直径28mm 扶手表面使用环保标准、抗老化、耐腐蚀耐火材料，能有效抑制大肠杆菌、金黄色葡萄球菌等细菌；扶手表面采用防滑浮点设计，厚度为0.5毫米。 |  | 套 | 220
|  |  | 台盆扶手 | 尺寸：600*500mm 外管材质：ABS材质或者抗菌尼龙，直径35mm； 内管材质：铝合金/不锈钢内管，直径28mm 扶手表面使用环保标准、抗老化、耐腐蚀耐火材料，能有效抑制大肠杆菌、金黄色葡萄球菌等细菌；扶手表面采用防滑浮点设计，厚度为0.5毫米。 |  | 套 | 300.94
|  |  | 助力扶手 | 产品尺寸：660×540×550-670mm（高度5档调节） 产品材质：PP+抗菌(扶手)，钢管组装式支架 扶手架高强度碳钢管焊接而成；扶手架整体硫化喷粉处理不易生锈；管内留有排水孔，防止管内储水生锈；扶手可上翻收起、扶手盖PP材质+抑菌剂抑制细菌增长。 |  | 套 | 697.96
|  | 淋浴椅 | 助浴椅 | 尺寸：540*510*680mm 材质：椅架高强度铝合金，喷粉处理（珠光白）； 坐板是吹塑件，材质是HDPE； 扶手PP材质； 坐垫、靠背EVA材质； 防霉防滑EOE材质脚垫； 座板高度六档调节：370-460MM； 承重：100KG； 符合SGS环保要求的高弹性EVA座垫、靠垫使用更加舒适。 |  | 张 | 541.66
|  |  | 带扶手洗澡椅 | 靠背到地面高度：71-89CM； 四脚占地尺寸：52*44CM； 八档高度可调节； 泡棉扶手，扶手可拆卸，靠背可拆卸。 |  | 张 | 230.66
|  |  | 铝合金收合式可站立洗澡便椅 | 座宽（两扶手间距离）：47CM； 座垫到地面高度:44-55CM； 扶手到地面高度：62-71.5CM； 靠背到地面高度：80-89.5CM； 总宽：56CM，侧面总长：60-67CM； 铝合金材质，表面阳极亮面； 可折叠，收合后可随意站立； 高级防水皮质子母软坐垫； 座位高度5挡可调节，加大防滑坐垫。 |  | 张 | 416.84
|  |  | 浴凳 | 内衬材质：不锈钢内管 外管材质：ABS材质或者抗菌尼龙 内衬管直径25mm（±2mm） 外管壁厚4mm（±0.5mm） |  | 张 | 488
5 | 物理环境改造 | 灯源改造 | 自动感应灯 | 尺寸：96*92*29mm 材质：ABS 带6颗led灯珠、内置600mAH锂电池，暖光 感应距离是正面100度，3米以内，天黑的时候，走到它的感应范围，就自动亮起，人离开感应范围，25秒正负5秒自动熄灭 |  | 个 | 47.5
|  | 电源插座及开关改造 | 高/地位改造 | 成品保护，明管敷设，铺设新线，接入原有线路，布线横平竖直，穿线采用PVC套管，原老旧线路拆除，包工包料。 |  | 项 | 120.75
|  |  | 大面板改造 | 拆除原有面板开关，更换一线品牌大面板开关，规格：86mm*86mm |  | 个 | 70
|  |  | 红外感应地脚灯（带五孔插座） | 感应角度：左右120°上下100° 感应距离：4米±2米 延时时间：40+20s 尺寸：86*90*31.5mm |  | 个 | 126
|  | 防护角、防撞条、提示标识 | 家具尖角防撞角 | 尺寸：60*35*12mm 材质：NBR，防水耐油 加厚，无残留，不伤家具 |  | 个 | 15.5
|  |  | 防撞条 | 尺寸：35*35*7mm 材质：pvc 双面胶/免钉胶 防火阻燃，经久耐用，不含甲醛 |  | 条 | 28.8
|  |  | 提示标识 | 符合相关标准和老年人认知特点的提示标识 |  | 张 | 23.25
二、智能化改造
1 | 网络连接设备 | WIFI路由器 |  | 4G 网转成无线和有线网络，也可接入宽带转成无线有线网络，两者同时接入时有线优先； 无线速率 300Mbps； 3 个 10/100Mbps 自适应网口； 支持 WPA-PSK，WPA2-PSK，WPA-PSK/WPA2-PSK 加密议； 符合 IEEE 802.11b/g/n 2.4GHz 标准协议，IEEE802.3,IEEE802.3u 标准协议。 |  | 个 | 252
|  | 无线网卡 |  | 为智能设备提供上网通信设备 |  | 张 | 124.5
2 | 紧急呼叫设备 | 紧急呼叫器 | 一键呼叫按钮 | 工作电源：DC3.0V 无线传输方式：NB-IoT（电信、移动、联通） 频率：B1/B3/B5/B8 速率：上行16kb/s 下行25kb/s 待机电流：＜0.06uA 待机时间：2年（每天不超过5次信号传输的情况下） 心跳时间：1次/天 电池电量：锂锰电池 DC3.0\V 2000mAh 低电量报警：支持 报警电流：＜100mA 支持电池电量和信号值数据上传 支持低电量和信号弱报警 |  | 个 | 241.52 | NB 含2年流量费 2年平台
3 | 生命体征检测设备 | 智能腕表 |  | 材料：ABS+PC 表带：软硅胶表带 WIFI定位+GPS定位+基站辅助定位 功能特点： 高精准定位，一键紧急求救；支持血压监测、心率监测、血氧监测、健康计步、体温监测等健康数据检测，支持历史轨迹查询、实时定位、闹钟提醒、吃药提醒、摔倒报警、防脱提醒 。 支持定时开关机、双向通话、低电提醒、一键报时、生活防水。 |  | 只 | 535.75 | 含卡
|  | 烟雾报警器（联网） |  | 工作原理 光电式 执行标准 EN 14604:2005+AC:2008和 GB20517-2006额定电源 DC3.0V 无线通讯方式 NB-IoT通讯协议 CoAP/LWM2M 报警音量 >85dB(A) @ 3米静音时间 大约80秒 报警器灵敏度 0.18-0.22 dB/m 提示灯1 蓝色，NB-IoT信号提示灯2 红色，烟雾感应信号 短路保护 大电流自动断开回路 低压阈值 DC 2.4V *（空载） 欠压上报 电池电压低于2.4V开始上报 烟感休眠电流 ≤15uA NB-IoT发射电流 ≤100mA 防渗水 特殊防渗水结构，确保使用安全 物理拆除报警 物理防拆报警，防止被人为私自拆除 适用环境 -20℃～60℃，相对温度< 95% 电池使用寿命 ≥3年 *（仅计算心跳周期） |  | 个 | 359.05 | NB 含2年流量费 2年平台
|  | 可燃气体泄露报警器 |  | 额定工作电压 AC220V50Hz 额定功率 ≤3W 检测气体 CH4 报警设定值8%LEL（误差范围±3%LEL） 测量范围 0~16%LEL 传感器使用年限 5年（正常环境下） 报警声压 70dB~115dB（1米正前方） 工作环境 -10℃~55℃，≤95%RH（无凝露） 执行标准 GB15322.2-2019《可燃气体探测器第2部分：家用可燃气体探测器》 历史记录最大存储条数报警记录210条，报警恢复记录210条，故障记录100条，故障恢复记录100条，掉电记录50条，上电记录50条，气体传感器失效记录1条 |  | 个 | 331.55 | NB 含2年流量费 2年平台
|  | 溢水报警器 | 水浸报警器 | 工作电源：DC3.0V 无线传输方式：NB-IoT（电信、移动、联通） 频率：B1/B3/B5/B8 待机时间：3年（每天不超过5次信号传输的情况下） 心跳时间：1次/天 电池电量：锂锰电池 DC3.0\V 1500mAh 低电量报警：支持 报警电流：＜100mA 支持电池电量和信号值数据上传 支持低电量和信号弱报警 |  | 个 | 251.52 | NB 含2年流量费 2年平台
5 | 视频或语音通话设备 | 智能监控摄像头 |  | 参数 200 万 1/3" CMOS 互联网云台摄像机摄像机传感器类型 1/3" Progressive Scan CMOS快门 快门自适应镜头 4mm@F2.0，对角视场角 99°云台角度 水平 0° -340° ,垂直 55°镜头接口类型 M12日夜转换模式 ICR 红外滤片式数字降噪 3D 数字降噪宽动态范围 数字宽动态压缩标准视频压缩标准 H.264H.264 编码类型 Main Profile音频压缩码率 码率自适应图像最大图像尺寸 1920 ×1080 支持双码流帧率 最大 15 帧， 网传帧率自适应图像设置 亮度， 对比度， 饱和度等背光补偿 支持网络功能智能报警 移动侦测通用功能 防闪烁， 双码流， 心跳， 镜像， 密码保护， 水印接口存储接口 Micro SD 卡(最大 256G)电源接口 Micro USB 接口有线网口 一个 RJ45， 10M/100M 自适应以太网口无线参数无线标准 IEEE802.11b, 802.11g, 802.11n频率范围 2.4 GHz ~ 2.4835 GHz信道带宽 支持 20MHz安全 64/128-bit WEP， WPA/WPA2， WPA-PSK/WPA2-PSK一般规范工作温度和湿度 -10℃~45℃， 湿度小于 95%(无凝结)电源供应 DC 5/1A红外照射距离 10 米(因环境而异) |  | 台 | 595.8
6 | 智能感应设备 | 门磁感应器 | 门磁报警器 | 支持三大运营商网络 安装间隔距离：小于1.5CM 静态电流：<20uA,报警电流：<100mA 无线传输方式：NB-IoT 频率：B1/B3/B5/B8 速率：上行16kb/s 下行25kb/s 电池：锂锰电池DC3V 1500mAh 待机时间：待机1-2年 心跳时间：1次/天 低电量报警：支持 支持电池电量和信号值数据上传 支持低电量和信号弱报警 |  | 个 | 223.52 | NB 含2年流量费 2年平台
|  | 红外探测器 | 人体移动探测报警器 （单红外） | 支持三大运营商网络 感应距离：8-12M 感应角度：110° 无线传输方式：NB-IoT 频率：B1/B3/B5/B8 速率：上行16kb/s 下行25kb/s 电池容量：DC3.7V 850mAh 待机时间：充满电可使用3-6个月（可充电） 心跳时间：1次/天 低电量报警：支持 支持电池电量和信号值数据上传 支持低电量和信号弱报警 |  | 个 | 241.52 | NB 含2年流量费 2年平台
|  |  | 人体感应探测器 | 检测反应时间 参数可调，默认5s 通信方式 NB-IOT通信 无线频段 824M-960M 供电 3.0v（两节干电池） 功耗 正常发送电流：小于200mA， 休眠电流： 小于50uA 工作温度 -10℃ ～ +50℃ 设备贮存环境 环境温度：-40℃～＋80℃ 相对湿度： 15％～85％ 安装方式 室内 外壳材质 ABS+PC 外壳尺寸 92×92×39mm 重量 118.5g 检测距离 ≤6m 检测角度 120度 无线升级 NB无线升级 参数设置 App远程设置，如设置紧急上报时间，心跳上报时间 |  | 个 | 304.08 | NB 含2年流量费 2年平台
三、老年用品
1 | 老年用品 | 手杖 | 单头手杖 | 伸展长度：74-98cm（±10%）， 重量：0.51kg（±10%） ， 适用身高140-184cm 材质：环保塑胶、铝合金 |  | 把 | 67.96
|  |  | 三角手杖 | 上支:铝 下支:铝 厚度：1.2mm 底座尺寸：17*21cm 可调高度：74-97cm （±10%） |  | 把 | 83.5
|  |  | 四脚手杖 | 上支:铝 下支:铝 厚度:1.2MM 底座尺寸:15*15CM 可调高度:73-91CM（±10%） |  | 把 | 86.43
|  |  | 带凳拐杖 | 折叠尺寸： 43-50cm 展开尺寸： 81-91cm 凳面：24*24cm （坐姿需注意，要面向拐杖面） 座板：PVC材质 带 LED 照明灯，铝合金 ABS 塑料，重量 1.04kg，承重 200 斤 |  | 把 | 113.64 | 带灯，含电池
|  |  | 智能拐杖 | 四角防滑脚垫 内置跌倒感应预警装置，可以及时呼叫联系人 GPS定位 材质：≥1.5mm铝合金 |  | 把 | 350
|  | 轮椅/助行器 | 轮椅 | 尺寸：总长50*总宽90*总高85cm，坐高24cm 车架选用航钛高强度A3钢焊接而成，表面经喷漆处理后具有不褪色、防锈能力强、安全性能高、坚固耐用等特点。 靠背架：角度完全按人体腰部生理弯曲度来设计，为人体提供最佳支撑。 座垫/靠垫：采用牛津尼龙布料做成，质地柔软、透气防滑，平整美观. 座面平整。 采用固定斜扶手架，坚固耐用，方便使用者站立时辅助。 拆脚：固定式拆脚、操作简易，脚踏板采用塑料脚踏板，高度可调。 前轮：8英寸（20cm）PVC前轮，配高强度塑料轮毂,坚固耐用，实心轮耐磨。7、后轮：24英寸（60cm）实心胎后轮，耐磨不用充气，减震功能卓越，配工程塑料手轮装置（手直接驱动轮椅时使用） 肘节式刹车装置制动低于座位面，快捷方便、安全 可折叠式车型方便携带出行，且能节省占用空间位置。 |  | 辆 | 571.76 | 铝合金轮椅 （四刹车软座） 壁厚2.0
|  |  | 适老助行推车 | 1、人性化贴心设计；2、铝合金车架； 3、可折叠收纳； 4、大容量购物袋购物袋承重20斤； 5、支撑扶手； |  | 辆 | 547.6
|  |  | 助行器 | 43*53*(73-84)cm 材质：航空铝合金 安全承重150kg 采用铝合金材质 腿部高度可调，适合不同身高； 把手采用高密度PVC材质，防滑不断裂； 双把手设计，适用不同环境使用 加大加厚天然橡胶脚垫，更耐用、更防滑，内藏金属垫片。 |  | 台 | 209.96
|  | 放大装置 | 放大镜 | 产品材质: ABS橡胶玻璃镜片 产品倍率: 3.5X 镜面直径:75mm |  | 个 | 100.4
|  |  | 手持助视器 | 外观尺寸：92mm(直径)×52mm (高) 镜片直径：70mm 放大倍数：约5倍 光源：3个LED的白灯 电源：内置电池 工作时长：约12小时 配件：收纳包 |  | 个 | 266.8
|  |  | 老花镜 | 适老眼睛花眼的老年人 |  | 副 | 261.2
|  |  | 放大镜指甲剪 | 加大款式，带抽拉式收纳盒，避免指甲飞溅 可放大2倍以上 |  | 只 | 39.2
|  |  | 电子放大器 | 材质：亚克力 /K9玻璃 免对焦、防眼累：采用5倍定焦设计；相比传统的放大镜，免去上下来回对焦产生的文字或图像变形引起的眼累和眼晕，能够很好的保护眼睛 柔和LED灯：采用3个柔和LED光源，按压式开关设计，黑暗环境也可以方便使用。 |  | 个 | 136.75
|  | 自助进食器具 | 适老餐具 | 1、助食筷可帮助一些手部僵硬、中风、挛缩的病人，自主进食。其独特的设计，及时在使用过程中，因手部问题造成的不稳现象，也可较为轻松的夹起食物。长度22cm 2、助食勺和助食叉能在水平140°、轴向旋转360°的空间范围内任意调整及锁定位置，并保持其状态。手柄位置带有橡胶皮带可按手的大小，调整松紧。手柄内部空间可以放置配重，满足用户的使用习惯及特殊需要。助食勺长度24.5cm，助食叉长度25cm 3、助食碗和防洒盘底部带有吸盘，吸附力持久，防止碗滑动；碗口一侧为屋檐式设计，防止食物遗洒。材质：碗体为食品级PP塑料，吸盘为无毒级硅胶。助食碗直径12.5cm，防洒盘直径19cm |  | 套 | 295.96
|  |  | 饮水杯 | 材质：环保PC\PP材质，产品尺寸：14*12CM。 双耳防滑设计，预防滑落，鸭嘴式吸口设计，不用仰头。 加宽杯底防倾倒。 |  | 只 | 64.8
|  | 助听器 | 盒式助听器 | 功能:中功率盒式助听器，满档声增益 54土5，饱和声压级<129(输入 90分)，等效输入噪声分贝30，频率范围200-4500HZ:适用于听力损失为中重度耳聋既有重振现象的耳患者。 |  | 盒 | 607.5
|  |  | 耳内助听器 | 助听器充电:2.5-3小时 助听器续航:24小时 最大输出OSPL90:114dB 高频平均值OSPL90:108dB 满档最大声增益值:31dB 满档声增益:25dB 等效输入噪声级:≤32dB 总谐波失真:≤3% 频率响应范围:F1≤400Hz F2≥5000Hz 额定电流消耗:≤1.5mA |  | 套 | 915
|  |  | 耳背式助听器 | 尺寸：13.8*8.3*42mm 全数字信号处理，专业噪音过滤系统 4通道、8频段数字处理技术，音质更自然、更清晰 内置高保真反馈抑制系统，有效防止啸叫，使用更舒适 4个调节程序，满足不同的听力补偿需求 适用范围：中、重度听力残疾老年人听清声音来源 |  | 套 | 640.18
|  |  | 骨传导助听器 | 痛轻盈佩戴，稳固不掉 产品尺寸：头带部分13×15.5×5.5cm；控制盒部分4×6.5×2.5 cm， 产品电源：内置可充电聚合物理电池， 工作时间：连续十小时/充电时间2至3小时 |  | 套 | 1000
注：以上清单中产品尺寸允许出现偏离不超过10%。