## 1.1封-1 招标工程量清单封面
| 浦口外国语学校（高新分校）2025年暑期改造工程 |  | 工程
招标工程量清单
招 标 人：
（单位盖章）
造价咨询人：
（单位盖章）
2025年06月04日
封-1

## 1.2扉-1 招标工程量清单扉页
| 浦口外国语学校（高新分校）2025年暑期改造工程 |  |  | 工程
招标工程量清单
招 标 人： |  |  | 造价咨询人：
|  | （单位盖章） |  | （单位资质专用章）
法定代表人 或其授权人： |  |  | 法定代表人 或其授权人：
|  | （签字或盖章） |  | （签字或盖章）
编 制 人： |  |  | 复 核 人：
|  | （造价人员签字盖专用章） |  | （造价工程师签字盖专用章）
编制时间： |  | 2025年06月04日 | 复核时间： | 2025年06月04日
扉-1

## 2.1封-1 招标工程量清单封面(单项工程)
| 卫生间提升工程 |  | 工程
招标工程量清单
招 标 人：
（单位盖章）
造价咨询人：
（单位盖章）
2025年06月04日
封-1

## 3.1表-08 分部分项工程和单价措施项目清单与计价表
分部分项工程和单价措施项目清单与计价表
工程名称：土建工程 | [5 empty] | 第1页 共1页
序 号 | 项目编码 | 项目名称 | 项目特征描述 | 计量 单位 | 工程量 | 金 额(元)
[6 empty] | 综合单价 | 合价 | 其中
暂估价
|  | A.1 卫生间提升工程 |  |  | 1
1 | 011601001001 | 内装拆除 | 1.原有男卫生间不锈钢小便池、墙地面砖及台阶拆除，男女卫蹲坑处抗倍特板及台阶蹲便器、上下水管道拆除 2.内倒、装车、外运、消纳等一切费用，投标人综合考虑，此费用为包干价 3.10间男厕小便池改小便斗、1间男厕1间女厕蹲便器改为坐便器 | 项 | 1
2 | 011102003001 | 块料楼地面 | 1、10厚防滑地砖,美缝剂处理(面砖规格:地面600x600同色砖) 2、20厚1:3干硬性水泥砂浆结合层,表面撒水泥粉 | m2 | 28.5
3 | 011204003001 | 块料墙面 | 1、8厚墙砖,美缝剂处理(面砖规格:同色砖300*600) 2、4厚强力胶粉泥粘结层,揉挤压实 4、20厚1:3水泥砂浆分层压实抹平 | m2 | 70.5
4 | 011210005001 | 成品隔断 | 1、15mm厚抗倍特卫生间隔板，含五金件 2、具体做法详见图纸 3、成品卫生间隔断 | 间 | 2
5 | 011210005002 | 成品隔断 | 1、15mm厚抗倍特卫生间隔板，含五金件 2、具体做法详见图纸 3、成品卫生间小便斗挡板 | 片 | 40
分部分项合计
6 | 011703001002 | 垂直运输 | 垂直运输 | 项 | 1
单价措施合计
本页小计
合 计
未来软件编制 | [5 empty] | 2025年6月4日
表-08

## 3.2表-11 总价措施项目清单与计价表
总价措施项目清单与计价表
工程名称：土建工程 |  |  |  |  | 标段： |  |  | 第1页 共3页
序号 | 项目编码 | 项 目 名 称 | 计算基础 |  | 费率(%) | 金额(元) | 调整 费率(%) |  | 调整后 金额(元) | 备注
1 | 011707001001 | 安全文明施工
1.1 | 1.1 | 基本费 | 分部分项清单合价+单价措施清单合价-分部分项除税工程设备费-单价措施除税工程设备费 |  | 1.5 |  |  |  |  | 不取费时将“费率”置0；
1.2 | 1.2 | 增加费 | 分部分项清单合价+单价措施清单合价-分部分项除税工程设备费-单价措施除税工程设备费 |  | 0 |  |  |  |  | 不取费时将“费率”置0；
1.3 | 1.3 | 扬尘污染防治增加费 | 分部分项清单合价+单价措施清单合价-分部分项除税工程设备费-单价措施除税工程设备费 |  | 0.21
2 | 011707002001 | 夜间施工 | 分部分项清单合价+单价措施清单合价-分部分项除税工程设备费-单价措施除税工程设备费 | [6 empty] | 0～0.1%
3 | 011707003001 | 非夜间施工照明 | 分部分项清单合价+单价措施清单合价-分部分项除税工程设备费-单价措施除税工程设备费 | [6 empty] | 0.20%
4 | 011707004001 | 二次搬运 | 分部分项清单合价+单价措施清单合价-分部分项除税工程设备费-单价措施除税工程设备费
编制人（造价人员）： |  |  |  | 复核人（造价工程师）：
未来软件编制 |  |  |  | 2025年6月4日
表-11
总价措施项目清单与计价表
工程名称：土建工程 |  |  |  |  | 标段： |  |  | 第2页 共3页
序号 | 项目编码 | 项 目 名 称 | 计算基础 |  | 费率(%) | 金额(元) | 调整 费率(%) |  | 调整后 金额(元) | 备注
5 | 011707005001 | 冬雨季施工 | 分部分项清单合价+单价措施清单合价-分部分项除税工程设备费-单价措施除税工程设备费 | [6 empty] | 0.05～0.2%
6 | 011707006001 | 地上、地下设施、建筑物的临时保护设施 | 分部分项清单合价+单价措施清单合价-分部分项除税工程设备费-单价措施除税工程设备费
7 | 011707007001 | 已完成工程及设备保护 | 分部分项清单合价+单价措施清单合价-分部分项除税工程设备费-单价措施除税工程设备费 | [6 empty] | 0～0.05%
8 | 011707008001 | 临时设施 | 分部分项清单合价+单价措施清单合价-分部分项除税工程设备费-单价措施除税工程设备费 | [6 empty] | 1.1～2.1%
9 | 011707009001 | 赶工措施 | 分部分项清单合价+单价措施清单合价-分部分项除税工程设备费-单价措施除税工程设备费 | [6 empty] | 0.5～2.1%
10 | 011707010001 | 工程按质论价 | 分部分项清单合价+单价措施清单合价-分部分项除税工程设备费-单价措施除税工程设备费 |  | 0 |  |  |  |  | 市优0.8%/省优1.1%/国优专业1.2%/国优1.3%
编制人（造价人员）： |  |  |  | 复核人（造价工程师）：
未来软件编制 |  |  |  | 2025年6月4日
表-11
总价措施项目清单与计价表
工程名称：土建工程 |  |  |  |  | 标段： |  |  | 第3页 共3页
序号 | 项目编码 | 项 目 名 称 | 计算基础 |  | 费率(%) | 金额(元) | 调整 费率(%) |  | 调整后 金额(元) | 备注
11 | 011707012001 | 建筑工人实名制费用 | 分部分项清单合价+单价措施清单合价-分部分项除税工程设备费-单价措施除税工程设备费 | [6 empty] | 0.05%
12 | 011707015001 | 智慧工地费用 | 分部分项清单合价+单价措施清单合价-分部分项除税工程设备费-单价措施除税工程设备费 | [6 empty] | 0.05～0.1%
合 计
编制人（造价人员）： |  |  |  | 复核人（造价工程师）：
未来软件编制 |  |  |  | 2025年6月4日
表-11

## 3.3表-12 其他项目清单与计价汇总表
其他项目清单与计价汇总表
工程名称：土建工程 |  | 标段： |  | 第1页 共1页
序号 | 项 目 名 称 | 金额(元) | 结算金额(元) |  | 备注
1 | 暂列金额 | 2348.23 |  |  | 明细详见表-12-1
2 | 暂估价 | 0.00
2.1 | 材料(工程设备)暂估价 | — |  |  | 明细详见表-12-2
2.2 | 专业工程暂估价 | 0.00 |  |  | 明细详见表-12-3
3 | 计日工 |  |  |  | 明细详见表-12-4
4 | 总承包服务费 |  |  |  | 明细详见表-12-5
合 计 |  |  |  |  | —
未来软件编制 |  |  |  | 2025年6月4日
表-12

## 3.4表-12-1 暂列金额明细表
暂列金额明细表
工程名称：土建工程 |  | 标段： |  | 第1页 共1页
序号 | 项 目 名 称 | 计量单位 | 暂定金额(元) |  | 备注
1 | 暂列金 |  | 2348.23
合 计 |  |  | 2348.23 |  | —
未来软件编制 |  |  |  | 2025年6月4日
表-12-1

## 3.5表-12-2 材料(工程设备)暂估单价及调整表
材料(工程设备)暂估单价及调整表
工程名称：土建工程 | [5 empty] | 标段： |  |  |  | 第1页 共1页
序号 | 材料编码 | 材料(工程设备)名称、规格、型号 | 计量 单位 | 数量 |  |  | 暂估(元) |  | 确认(元) |  |  | 差额±(元) |  | 备注
|  |  |  | 投标 | 确认 |  | 单价 | 合价 | 单价 |  | 合价 | 单价 | 合价
合 计
未来软件编制 | [9 empty] | 2025年6月4日
表-12-2

## 3.6表-12-3 专业工程暂估价及结算价表
专业工程暂估价及结算价表
工程名称：土建工程 |  |  | 标段： |  | 第1页 共1页
序号 | 工程名称 | 工程内容 | 暂估金额(元) | 结算金额(元) |  | 差额±(元) | 备注
合 计 |  |  | 0.00 |  |  |  | —
未来软件编制 |  |  |  |  | 2025年6月4日
表-12-3

## 3.7表-12-4 计日工表
计 日 工 表
工程名称：土建工程 |  |  |  | 标段： |  | 第1页 共1页
编号 | 项目名称 | 单位 | 暂定数量 | 实际数量 | 综合单价 (元) | 合价(元)
[6 empty] | 暂定 | 实际
一 | 人工
人工小计
二 | 材料
材料小计
三 | 施工机械
施工机械小计
四、企业管理费和利润
总 计
未来软件编制 | [5 empty] | 2025年6月4日
表-12-4

## 3.8表-12-5 总承包服务费计价表
总承包服务费计价表
工程名称：土建工程 |  |  |  | 标段： |  | 第1页 共1页
序号 | 项 目 名 称 | 项目价值(元) | 服务内容 |  | 计算基础 | 费率(%) | 金额(元)
| 合 计 | — | — |  |  | —
未来软件编制 | [5 empty] | 2025年6月4日
表-12-5

## 3.9表-13 规费、税金项目计价表
规费、税金项目计价表
工程名称：土建工程 |  |  |  | 标段： |  |  | 第1页 共1页
序号 | 项 目 名 称 | 计算基础 |  |  | 计算基数(元) | 计算费率(%) |  | 金额(元)
1 | 规费 | 分部分项工程费+措施项目费+其他项目费-除税工程设备费 |  |  |  | 100
1.1 | 社会保险费 |  |  |  |  | 3.8
1.2 | 住房公积金 |  |  |  |  | 0.67
1.3 | 环境保护税 |  |  |  |  | 0.1
2 | 税金 | 分部分项工程费+措施项目费+其他项目费+规费-(除税甲供材料费+除税甲供设备费)/1.01 |  |  |  | 9
合 计
编制人（造价人员）： |  |  | 复核人（造价工程师）：
未来软件编制 |  |  | 2025年6月4日
表-13

## 4.1表-08 分部分项工程和单价措施项目清单与计价表
分部分项工程和单价措施项目清单与计价表
工程名称：安装工程 | [5 empty] | 第1页 共1页
序 号 | 项目编码 | 项目名称 | 项目特征描述 | 计量 单位 | 工程量 | 金 额(元)
[6 empty] | 综合单价 | 合价 | 其中
暂估价
|  | C.10 卫生间改造工程 |  |  | 1
1 | 031001006001 | 塑料管 | 1.安装部位:户内 2.介质:自来水 3.材质、规格:PPR,DN15,PN1.2MPa 4.连接形式:热熔 5.压力试验及吹、洗设计要求:水压试验及冲洗、消毒 6.含管件安装 | m | 112
2 | 031001006002 | 塑料管 | 1.安装部位:户内 2.介质:自来水 3.材质、规格:PPR,DN20,PN1.2MPa 4.连接形式:热熔 5.压力试验及吹、洗设计要求:水压试验及冲洗、消毒 6.含管件安装 | m | 96
3 | 031001006003 | 塑料管 | 1.安装部位:埋地 2.介质:废水 3.材质、规格:UPVC,DN50 4.连接形式:承插粘接 5.灌水实验 6.含管件安装 | m | 48
4 | 031001006004 | 塑料管 | 1.安装部位:埋地 2.介质:废水 3.材质、规格:UPVC,DN100 4.连接形式:承插粘接 5.灌水实验 6.含管件安装 | m | 54.4
5 | 031004007001 | 小便器 | 1.材质:陶瓷 2.规格、类型:立式小便斗手压阀 3.附件名称、数量:含阀门等所有配件 | 组 | 40
6 | 031004006001 | 大便器 | 1.材质:陶瓷 2.规格、类型:坐便器带水箱 3.附件名称、数量:含所有附件 | 组 | 2
7 | 031001006005 | 塑料管 | 1.安装部位:室内 2.介质:卫生间新旧管道连接 3.材质、规格:含所有人工及材料 | 处 | 10
8 | 011615001001 | 开孔（打洞） | 1.部位:混凝土楼板人工开孔及吊模 2.洞尺寸:100mm以内 | 个 | 40
分部分项合计
9 | 031301017001 | 脚手架搭拆 | 1.脚手架搭拆:脚手架的搭拆 | 项 | 1
单价措施合计
本页小计
合 计
未来软件编制 | [5 empty] | 2025年6月4日
表-08

## 4.2表-11 总价措施项目清单与计价表
总价措施项目清单与计价表
工程名称：安装工程 |  |  |  |  | 标段： |  |  | 第1页 共3页
序号 | 项目编码 | 项 目 名 称 | 计算基础 |  | 费率(%) | 金额(元) | 调整 费率(%) |  | 调整后 金额(元) | 备注
1 | 031302001001 | 安全文明施工
1.1 | 1.1 | 基本费 | 分部分项清单合价+单价措施清单合价-分部分项除税工程设备费-单价措施除税工程设备费 |  | 1.5 |  |  |  |  | 不取费时将“费率”置0；
1.2 | 1.2 | 增加费 | 分部分项清单合价+单价措施清单合价-分部分项除税工程设备费-单价措施除税工程设备费 |  | 0 |  |  |  |  | 1星0.3%/2星0.33%/3星0.36%
1.3 | 1.3 | 扬尘污染防治增加费 | 分部分项清单合价+单价措施清单合价-分部分项除税工程设备费-单价措施除税工程设备费 |  | 0.21
2 | 031302002001 | 夜间施工 | 分部分项清单合价+单价措施清单合价-分部分项除税工程设备费-单价措施除税工程设备费 | [6 empty] | 0～0.1%
3 | 031302003001 | 非夜间施工照明 | 分部分项清单合价+单价措施清单合价-分部分项除税工程设备费-单价措施除税工程设备费 | [6 empty] | 0.30%
4 | 031302004001 | 二次搬运 | 分部分项清单合价+单价措施清单合价-分部分项除税工程设备费-单价措施除税工程设备费
编制人（造价人员）： |  |  |  | 复核人（造价工程师）：
未来软件编制 |  |  |  | 2025年6月4日
表-11
总价措施项目清单与计价表
工程名称：安装工程 |  |  |  |  | 标段： |  |  | 第2页 共3页
序号 | 项目编码 | 项 目 名 称 | 计算基础 |  | 费率(%) | 金额(元) | 调整 费率(%) |  | 调整后 金额(元) | 备注
5 | 031302005001 | 冬雨季施工 | 分部分项清单合价+单价措施清单合价-分部分项除税工程设备费-单价措施除税工程设备费 | [6 empty] | 0.05～0.1%
6 | 031302006001 | 已完成工程及设备保护 | 分部分项清单合价+单价措施清单合价-分部分项除税工程设备费-单价措施除税工程设备费 | [6 empty] | 0～0.05%
7 | 031302008001 | 临时设施 | 分部分项清单合价+单价措施清单合价-分部分项除税工程设备费-单价措施除税工程设备费 | [6 empty] | 0.6～1.6%
8 | 031302009001 | 赶工措施 | 分部分项清单合价+单价措施清单合价-分部分项除税工程设备费-单价措施除税工程设备费 | [6 empty] | 0.5～2.1%
9 | 031302010001 | 工程按质论价 | 分部分项清单合价+单价措施清单合价-分部分项除税工程设备费-单价措施除税工程设备费 |  | 0 |  |  |  |  | 市优0.8%/省优1.1%/国优专业1.2%/国优1.3%
10 | 031302011001 | 住宅分户验收 | 分部分项清单合价+单价措施清单合价-分部分项除税工程设备费-单价措施除税工程设备费 | [6 empty] | 0.10%
编制人（造价人员）： |  |  |  | 复核人（造价工程师）：
未来软件编制 |  |  |  | 2025年6月4日
表-11
总价措施项目清单与计价表
工程名称：安装工程 |  |  |  |  | 标段： |  |  | 第3页 共3页
序号 | 项目编码 | 项 目 名 称 | 计算基础 |  | 费率(%) | 金额(元) | 调整 费率(%) |  | 调整后 金额(元) | 备注
11 | 031302012001 | 建筑工人实名制费用 | 分部分项清单合价+单价措施清单合价-分部分项除税工程设备费-单价措施除税工程设备费 | [6 empty] | 0.03%
12 | 031302015001 | 智慧工地费用 | 分部分项清单合价+单价措施清单合价-分部分项除税工程设备费-单价措施除税工程设备费 | [6 empty] | 0.04～0.08%
合 计
编制人（造价人员）： |  |  |  | 复核人（造价工程师）：
未来软件编制 |  |  |  | 2025年6月4日
表-11

## 4.3表-12 其他项目清单与计价汇总表
其他项目清单与计价汇总表
工程名称：安装工程 |  | 标段： |  | 第1页 共1页
序号 | 项 目 名 称 | 金额(元) | 结算金额(元) |  | 备注
1 | 暂列金额 | 3792.18 |  |  | 明细详见表-12-1
2 | 暂估价 | 0.00
2.1 | 材料(工程设备)暂估价 | — |  |  | 明细详见表-12-2
2.2 | 专业工程暂估价 | 0.00 |  |  | 明细详见表-12-3
3 | 计日工 |  |  |  | 明细详见表-12-4
4 | 总承包服务费 |  |  |  | 明细详见表-12-5
合 计 |  |  |  |  | —
未来软件编制 |  |  |  | 2025年6月4日
表-12

## 4.4表-12-1 暂列金额明细表
暂列金额明细表
工程名称：安装工程 |  | 标段： |  | 第1页 共1页
序号 | 项 目 名 称 | 计量单位 | 暂定金额(元) |  | 备注
1 | 暂列金 |  | 3792.18
合 计 |  |  | 3792.18 |  | —
未来软件编制 |  |  |  | 2025年6月4日
表-12-1

## 4.5表-12-2 材料(工程设备)暂估单价及调整表
材料(工程设备)暂估单价及调整表
工程名称：安装工程 | [5 empty] | 标段： |  |  |  | 第1页 共1页
序号 | 材料编码 | 材料(工程设备)名称、规格、型号 | 计量 单位 | 数量 |  |  | 暂估(元) |  | 确认(元) |  |  | 差额±(元) |  | 备注
|  |  |  | 投标 | 确认 |  | 单价 | 合价 | 单价 |  | 合价 | 单价 | 合价
合 计
未来软件编制 | [9 empty] | 2025年6月4日
表-12-2

## 4.6表-12-3 专业工程暂估价及结算价表
专业工程暂估价及结算价表
工程名称：安装工程 |  |  | 标段： |  | 第1页 共1页
序号 | 工程名称 | 工程内容 | 暂估金额(元) | 结算金额(元) |  | 差额±(元) | 备注
合 计 |  |  | 0.00 |  |  |  | —
未来软件编制 |  |  |  |  | 2025年6月4日
表-12-3

## 4.7表-12-4 计日工表
计 日 工 表
工程名称：安装工程 |  |  |  | 标段： |  | 第1页 共1页
编号 | 项目名称 | 单位 | 暂定数量 | 实际数量 | 综合单价 (元) | 合价(元)
[6 empty] | 暂定 | 实际
一 | 人工
人工小计
二 | 材料
材料小计
三 | 施工机械
施工机械小计
四、企业管理费和利润
总 计
未来软件编制 | [5 empty] | 2025年6月4日
表-12-4

## 4.8表-12-5 总承包服务费计价表
总承包服务费计价表
工程名称：安装工程 |  |  |  | 标段： |  | 第1页 共1页
序号 | 项 目 名 称 | 项目价值(元) | 服务内容 |  | 计算基础 | 费率(%) | 金额(元)
| 合 计 | — | — |  |  | —
未来软件编制 | [5 empty] | 2025年6月4日
表-12-5

## 4.9表-13 规费、税金项目计价表
规费、税金项目计价表
工程名称：安装工程 |  |  |  | 标段： |  |  | 第1页 共1页
序号 | 项 目 名 称 | 计算基础 |  |  | 计算基数(元) | 计算费率(%) |  | 金额(元)
1 | 规费 | 分部分项工程费+措施项目费+其他项目费-除税工程设备费 |  |  |  | 100
1.1 | 社会保险费 |  |  |  |  | 2.4
1.2 | 住房公积金 |  |  |  |  | 0.42
1.3 | 环境保护税 |  |  |  |  | 0.1
2 | 税金 | 分部分项工程费+措施项目费+其他项目费+规费-(除税甲供材料费+除税甲供设备费)/1.01 |  |  |  | 9
合 计
编制人（造价人员）： |  |  | 复核人（造价工程师）：
未来软件编制 |  |  | 2025年6月4日
表-13

## 5.1封-1 招标工程量清单封面(单项工程)
| 开悟科创空间装修工程 |  | 工程
招标工程量清单
招 标 人：
（单位盖章）
造价咨询人：
（单位盖章）
2025年06月04日
封-1

## 6.1表-08 分部分项工程和单价措施项目清单与计价表
分部分项工程和单价措施项目清单与计价表
工程名称：装修工程 | [5 empty] | 第1页 共12页
序 号 | 项目编码 | 项目名称 | 项目特征描述 | 计量 单位 | 工程量 | 金 额(元)
[6 empty] | 综合单价 | 合价 | 其中
暂估价
|  | A 开悟科创空间装修工程 |  |  | 1
|  | A.1 拆除工程 |  |  | 1
1 | 011601001001 | 砖砌体拆除 | 1.砖砌体拆除 2.垃圾清理、归堆、内倒、装车、外运（运距自行考虑）、消纳等一切费用，投标人综合考虑 3.拆除时应注意现场现有装饰保护，投标人应在勘察现场后自行考虑保护方案，计入投标报价中，如因投标人原因导致现场现有装饰破损的，投标人应予以修复，修复费用由投标人自行承担 | m3 | 4.48
2 | 011605002001 | 立面块料拆除 | 1.立面块料含基层拆除 2.垃圾清理、归堆、内倒、装车、外运（运距自行考虑）、消纳等一切费用，投标人综合考虑 3.拆除时应注意现场现有装饰保护，投标人应在勘察现场后自行考虑保护方案，计入投标报价中，如因投标人原因导致现场现有装饰破损的，投标人应予以修复，修复费用由投标人自行承担 | m2 | 154.44
3 | 011608002001 | 铲除涂料面 | 1.铲除部位名称:墙面原腻子乳胶漆含基层铲除 2.垃圾清理、归堆、内倒、装车、外运（运距自行考虑）、消纳等一切费用，投标人综合考虑 3.拆除时应注意现场现有装饰保护，投标人应在勘察现场后自行考虑保护方案，计入投标报价中，如因投标人原因导致现场现有装饰破损的，投标人应予以修复，修复费用由投标人自行承担 | m2 | 182
4 | 011608002002 | 铲除涂料面 | 1.铲除部位名称:顶面原腻子乳胶漆含基层铲除 2.垃圾清理、归堆、内倒、装车、外运（运距自行考虑）、消纳等一切费用，投标人综合考虑 3.拆除时应注意现场现有装饰保护，投标人应在勘察现场后自行考虑保护方案，计入投标报价中，如因投标人原因导致现场现有装饰破损的，投标人应予以修复，修复费用由投标人自行承担 | m2 | 682
|  | A.2 轻钢龙骨隔墙 |  |  | 1
本页小计
合 计
未来软件编制 | [5 empty] | 2025年6月4日
表-08
分部分项工程和单价措施项目清单与计价表
工程名称：装修工程 | [5 empty] | 第2页 共12页
序 号 | 项目编码 | 项目名称 | 项目特征描述 | 计量 单位 | 工程量 | 金 额(元)
[6 empty] | 综合单价 | 合价 | 其中
暂估价
5 | 011210002001 | 金属隔断 | 1、120mm轻钢龙骨墙面 2、75系列轻钢龙骨，50mm厚隔音棉(密度80kg/m3) 3、龙骨间距400mm,支撑卡间距为600mm,穿心龙骨@600mm 4、单层双面12mm厚纸面石膏板，板缝贴胶带，钉眼刷防锈漆 | m2 | 260.31
6 | 011210002002 | 金属隔断 | 1、200mm轻钢龙骨墙面 2、75系列轻钢龙骨，50mm厚隔音棉(密度80kg/m3) 3、龙骨间距400mm,支撑卡间距为600mm,穿心龙骨@600mm 4、单层双面12mm厚纸面石膏板，板缝贴胶带，钉眼刷防锈漆 | m2 | 27.86
7 | 011210002003 | 金属隔断 | 1、350mm轻钢龙骨墙面 2、75系列轻钢龙骨，50mm厚隔音棉(密度80kg/m3) 3、龙骨间距400mm,支撑卡间距为600mm,穿心龙骨@600mm 4、单层双面12mm厚纸面石膏板，板缝贴胶带，钉眼刷防锈漆 | m2 | 41.6
|  | A.3 创意工程区 |  |  | 1
8 | 011103001001 | 橡胶板楼地面 | SP-01仿瓷砖地胶垫 1.粘结层厚度、材料种类:专用地胶垫粘贴剂 2.面层材料品种、规格、颜色:3mmPVC地胶 3.瓷砖面清理 | m2 | 164.87
9 | 011407002001 | 天棚喷刷涂料 | 1.喷刷涂料部位:原吊顶喷灰 2.涂料品种、喷刷遍数:2遍腻子，3遍乳胶漆 3.20厚1:0.3:3水泥石灰膏砂浆刮糙粉平 4.刷界面剂一道 | m2 | 164.87
10 | 011105006001 | 金属踢脚线 | 1.踢脚线高度:80mm高 2.基层材料种类、规格:12mm阻燃板基层 3.面层材料品种、规格、颜色:1mm厚不锈钢踢脚线 4.包括但不限于不锈钢折边、铣槽等所有费用 | m | 71.4
11 | 011406001001 | 抹灰面油漆 | 1.刮腻子遍数:两遍 2.油漆品种、刷漆遍数:无机涂料三遍 3.部位:内墙面 | m2 | 260.24
12 | 011502008001 | 墙面局部造型线条 | 1.墙面局部造型线条，线条平均宽度30CM 2.9.5mm单层纸面石膏板，包括但不仅限于石膏板线条固定木针，基层间距400mm 3.详见图纸设计要求 | m | 70.04
本页小计
合 计
未来软件编制 | [5 empty] | 2025年6月4日
表-08
分部分项工程和单价措施项目清单与计价表
工程名称：装修工程 | [5 empty] | 第3页 共12页
序 号 | 项目编码 | 项目名称 | 项目特征描述 | 计量 单位 | 工程量 | 金 额(元)
[6 empty] | 综合单价 | 合价 | 其中
暂估价
13 | 011207001001 | 主背景墙 | 主背景墙： 1.艺术造型背景墙（立面EL-CYGC-1-1） 2.平整大面做法：12mm阻燃板基层+9.5mm纸面石膏板+灰色/白色乳胶漆； 3.四周石膏线条做法：龙骨角钢+12mm阻燃板基层+9.5mm纸面石膏板+灰色/白色乳胶漆； 4.含墙面上所有装饰构件，按造型外围面积计算工程量 5.其他详见图纸设计 | m2 | 13.46
14 | 010802001001 | 高隔断+地弹簧玻璃门 | 高隔断+地弹簧玻璃门 1.成品定制高隔断，包括但不仅限于所有型材、轨道、五金件（报价需包含套色费用）、门把手款式为定制款 要求： 2、颜色：黑色 3、铝材：100系列铝型材，型材厚度：1.0-1.2mm 4、表面类型：透明超白钢化玻璃 5、标准门采用12mm钢化玻璃（透明) 6、隔断采用双层中空玻璃隔断 | m2 | 24.12
15 | 010802001002 | 吊轨电动移门 | 吊轨电动移门 1.成品吊轨玻璃移门，左右各两扇，共四扇，双轨道双联动，包括但不仅限于轨道、超白玻、型材、电机等 2.要求：标准门采用12mm钢化玻璃（透明) | m2 | 11.04
16 | 010801002001 | 木质门带套 | 1.门代号及洞口尺寸:900*2300mm 2.成品实木复合门，包括但不仅限于门扇、门套、门五金（门把手款式为定制款) 要求：实木方门芯+双面面漆木饰面 | 樘 | 1
17 | 011506001001 | 吊顶金属挂件（方形） | 1.吊顶金属挂件（方形） 2.定制方形金属造型，长1500*宽1500*高170，60mm金属框架，5面（除底面）金属网（规格：网格1.5mm，空隙10mm）包封 | 个 | 12
18 | 011506001002 | 吊顶六方形挂件（乳胶漆饰面） | 1.吊顶六方形挂件（乳胶漆饰面） 2.定制六边形造型，边长750mm，12mm阻燃板基层+底面以侧面9.5mm纸面石膏板+乳胶漆 | 个 | 6
19 | 011506001003 | 吊顶六方形挂件（木饰面） | 1.吊顶六方形挂件（木饰面） 2.定制六边形造型，边长750mm，12mm阻燃板基层+底面以侧面12mm木饰面 | 个 | 1
本页小计
合 计
未来软件编制 | [5 empty] | 2025年6月4日
表-08
分部分项工程和单价措施项目清单与计价表
工程名称：装修工程 | [5 empty] | 第4页 共12页
序 号 | 项目编码 | 项目名称 | 项目特征描述 | 计量 单位 | 工程量 | 金 额(元)
[6 empty] | 综合单价 | 合价 | 其中
暂估价
20 | 011508002001 | 定制门头广告字 | 1.教室门头广告字 2.象牙白亚克力烤漆字，字高：200mm,厚度10mm | 个 | 4
21 | 010810001001 | 文化窗帘 | 文化窗帘 1.高清环保油墨印刷，高遮光，涤纶材质，立体面料，双面防水涂层，POM拉珠手动升降，铝合金上下卷管 2.图案内容可根据成品模板或客户要求内容进行定制设计 3.内容涵盖：著名实验，名人名言，意向画面等 | m2 | 40.64
22 | 011502008002 | 钢化玻璃腰线 | 1.钢化玻璃腰线 2.宽度30CM（磨砂广告腰线贴） 3.广告玻璃正反腰线 | m | 32
23 | 011207001002 | 立柱铁丝网菱形网格装饰 | 立柱铁丝网菱形网格装饰 1.立柱柱面铁丝网菱形网格装饰，黑色不锈钢金属网片镂空,黑色金属钢架，规格40*40mm； 2.菱形金属网，规格：菱形网孔12mm×25mm，丝径2.5mm | m2 | 11.64
|  | A.4 创意发布区与实训场地 |  |  | 1
24 | 011103001002 | 橡胶板楼地面 | SP-02灰色地胶垫 1.粘结层厚度、材料种类:专用地胶垫粘贴剂 2.面层材料品种、规格、颜色:3mmPVC地胶 3.瓷砖面清理 | m2 | 238.5
25 | 011407002002 | 天棚喷刷涂料 | 1.喷刷涂料部位:原吊顶喷灰 2.涂料品种、喷刷遍数:2遍腻子，3遍乳胶漆 3.20厚1:0.3:3水泥石灰膏砂浆刮糙粉平 4.刷界面剂一道 | m2 | 238.5
26 | 011105006002 | 金属踢脚线 | 1.踢脚线高度:80mm高 2.基层材料种类、规格:12mm阻燃板基层 3.面层材料品种、规格、颜色:1mm厚不锈钢踢脚线 4.包括但不限于不锈钢折边、铣槽等所有费用 | m | 39.1
27 | 011406001002 | 抹灰面油漆 | 1.刮腻子遍数:两遍 2.油漆品种、刷漆遍数:无机涂料三遍 3.部位:内墙面 | m2 | 187.48
28 | 011502008003 | 墙面局部造型线条 | 1.墙面局部造型线条，线条平均宽度30CM 2.9.5mm单层纸面石膏板，包括但不仅限于石膏板线条固定木针，基层间距400mm 3.详见图纸设计要求 | m | 78
本页小计
合 计
未来软件编制 | [5 empty] | 2025年6月4日
表-08
分部分项工程和单价措施项目清单与计价表
工程名称：装修工程 | [5 empty] | 第5页 共12页
序 号 | 项目编码 | 项目名称 | 项目特征描述 | 计量 单位 | 工程量 | 金 额(元)
[6 empty] | 综合单价 | 合价 | 其中
暂估价
29 | 011207001003 | 主背景墙 | 主背景墙： 1.艺术造型背景墙（立面EL-CYFB-1-8） 2.平整大面做法：12mm阻燃板基层+9.5mm纸面石膏板+灰色/白色乳胶漆； 3.局部穿孔金属板+金属线条+led灯带+含广告文字logo 3.四周石膏线条做法：龙骨角钢+12mm阻燃板基层+9.5mm纸面石膏板+灰色/白色乳胶漆； 4.含墙面上所有装饰构件，按造型外围面积计算工程量 5.其他详见图纸设计 | m2 | 18.59
30 | 011207001004 | 主入口艺术造型+吊柜电动移门 | 主入口艺术造型+吊柜电动移门： 1.主入口艺术造型+吊柜电动移门（立面EL-CYFB-1-8） 2.平整大面做法：新做隔墙（已单独列项）+灰色/白色乳胶漆； 3.局部装饰板+金属线条+亚克力墙面电路造型线条+大门侧面里外两侧内嵌蓝色呼吸灯带 4.玻璃门(贴电路图膜)采用12mm钢化玻璃，包括但不仅限于轨道、超白玻、型材、电机等 5.人脸识别设备一套，广告屏一套（不含在本清单内） 6.消防栓暗门装饰 7.含墙面上所有装饰构件，按造型外围面积计算工程量 8.其他详见图纸设计 | m2 | 20.98
31 | 011104002001 | 创意发布区主讲台背景 | 创意发布区主讲台背景（立面EL-CYFB-1-9） 1.造型背景，轻钢龙骨基层+12mm阻燃板基层+12mm木饰面 | m2 | 29.71
32 | 010802003001 | 钢质防火门 | 1.创意发布区防火门 2.含所有配件及五金件（门把手款式为定制款) | m2 | 3.3
33 | 011506001004 | 吊顶金属挂件（方形） | 1.吊顶金属挂件（方形） 2.定制方形金属造型，长2980*宽2000*高40，40mm金属框架 | 个 | 8
34 | 011207001006 | 立柱铁丝网菱形网格装饰 | 立柱铁丝网菱形网格装饰 1.立柱柱面铁丝网菱形网格装饰，黑色不锈钢金属网片镂空,黑色金属钢架，规格40*40mm； 2.菱形金属网，规格：菱形网孔12mm×25mm，丝径2.5mm | m2 | 7.2
|  | A.5 创客造物&艺创区 |  |  | 1
本页小计
合 计
未来软件编制 | [5 empty] | 2025年6月4日
表-08
分部分项工程和单价措施项目清单与计价表
工程名称：装修工程 | [5 empty] | 第6页 共12页
序 号 | 项目编码 | 项目名称 | 项目特征描述 | 计量 单位 | 工程量 | 金 额(元)
[6 empty] | 综合单价 | 合价 | 其中
暂估价
35 | 011103001003 | 橡胶板楼地面 | SP-02灰色地胶垫 1.粘结层厚度、材料种类:专用地胶垫粘贴剂 2.面层材料品种、规格、颜色:3mmPVC地胶 3.瓷砖面清理 | m2 | 100.36
36 | 011407002003 | 天棚喷刷涂料 | 1.喷刷涂料部位:原吊顶喷灰 2.涂料品种、喷刷遍数:2遍腻子，3遍乳胶漆 3.20厚1:0.3:3水泥石灰膏砂浆刮糙粉平 4.刷界面剂一道 | m2 | 100.36
37 | 011105006003 | 金属踢脚线 | 1.踢脚线高度:80mm高 2.基层材料种类、规格:12mm阻燃板基层 3.面层材料品种、规格、颜色:1mm厚不锈钢踢脚线 4.包括但不限于不锈钢折边、铣槽等所有费用 | m | 31.38
38 | 011406001003 | 抹灰面油漆 | 1.刮腻子遍数:两遍 2.油漆品种、刷漆遍数:无机涂料三遍 3.部位:内墙面 | m2 | 78.13
39 | 011502008004 | 墙面局部造型线条 | 1.墙面局部造型线条，线条平均宽度30CM 2.9.5mm单层纸面石膏板，包括但不仅限于石膏板线条固定木针，基层间距400mm 3.详见图纸设计要求 | m | 26
40 | 011207001007 | 主讲台背景墙 | 主背景墙： 1.艺术造型背景墙（立面EL-CKZW-1-12） 2.平整大面做法：12mm阻燃板基层+9.5mm纸面石膏板+灰色/白色乳胶漆； 3.四周石膏线条做法：龙骨角钢+12mm阻燃板基层+9.5mm纸面石膏板+灰色/白色乳胶漆； 4.含墙面上所有装饰构件，按造型外围面积计算工程量 5.其他详见图纸设计 | m2 | 13.46
本页小计
合 计
未来软件编制 | [5 empty] | 2025年6月4日
表-08
分部分项工程和单价措施项目清单与计价表
工程名称：装修工程 | [5 empty] | 第7页 共12页
序 号 | 项目编码 | 项目名称 | 项目特征描述 | 计量 单位 | 工程量 | 金 额(元)
[6 empty] | 综合单价 | 合价 | 其中
暂估价
41 | 010802001003 | 高隔断+地弹簧玻璃门 | 高隔断+地弹簧玻璃门 1.成品定制高隔断，包括但不仅限于所有型材、轨道、五金件（报价需包含套色费用）、门把手款式为定制款 要求： 2、颜色：黑色 3、铝材：100系列铝型材，型材厚度：1.0-1.2mm 4、表面类型：透明超白钢化玻璃 5、标准门采用12mm钢化玻璃（透明) 6、隔断采用双层中空玻璃隔断 | m2 | 27.63
42 | 011207001011 | 背景墙 | 主背景墙： 1.艺术造型背景墙（立面EL-CKZW-2-15） 2.平整大面做法：新做隔墙（已单独列项）+12mm木饰面 3.数学公式15mm厚PVC 板烤漆+表面2mm亚克力UV造型 4.直径1200mm10mm厚亚克力烤漆造型 5.检修暗门 6.含墙面上所有装饰构件，按造型外围面积计算工程量 7.其他详见图纸设计 | m2 | 19.25
43 | 011506001005 | 吊顶金属挂件（方形） | 1.吊顶金属挂件（方形） 2.定制方形金属造型，长2980*宽2000*高40，40mm金属框架 | 个 | 4
44 | 011508002007 | 定制门头广告字 | 1.教室门头广告字 2.象牙白亚克力烤漆字，字高：200mm,厚度10mm | 个 | 7
45 | 010810001005 | 文化窗帘 | 文化窗帘 1.高清环保油墨印刷，高遮光，涤纶材质，立体面料，双面防水涂层，POM拉珠手动升降，铝合金上下卷管 2.图案内容可根据成品模板或客户要求内容进行定制设计 3.内容涵盖：著名实验，名人名言，意向画面等 | m2 | 38.69
46 | 011502008010 | 钢化玻璃腰线 | 1.钢化玻璃腰线 2.宽度30CM（磨砂广告腰线贴） 3.广告玻璃正反腰线 | m | 13
47 | 011207001021 | 立柱铁丝网菱形网格装饰 | 立柱铁丝网菱形网格装饰 1.立柱柱面铁丝网菱形网格装饰，黑色不锈钢金属网片镂空,黑色金属钢架，规格40*40mm； 2.菱形金属网，规格：菱形网孔12mm×25mm，丝径2.5mm | m2 | 6.99
|  | A.6 人工智能&机器人区 |  |  | 1
本页小计
合 计
未来软件编制 | [5 empty] | 2025年6月4日
表-08
分部分项工程和单价措施项目清单与计价表
工程名称：装修工程 | [5 empty] | 第8页 共12页
序 号 | 项目编码 | 项目名称 | 项目特征描述 | 计量 单位 | 工程量 | 金 额(元)
[6 empty] | 综合单价 | 合价 | 其中
暂估价
48 | 011103001008 | 橡胶板楼地面 | SP-02灰色地胶垫 1.粘结层厚度、材料种类:专用地胶垫粘贴剂 2.面层材料品种、规格、颜色:3mmPVC地胶 3.瓷砖面清理 | m2 | 138.83
49 | 011407002007 | 天棚喷刷涂料 | 1.喷刷涂料部位:原吊顶喷灰 2.涂料品种、喷刷遍数:2遍腻子，3遍乳胶漆 3.20厚1:0.3:3水泥石灰膏砂浆刮糙粉平 4.刷界面剂一道 | m2 | 138.83
50 | 011105006005 | 金属踢脚线 | 1.踢脚线高度:80mm高 2.基层材料种类、规格:12mm阻燃板基层 3.面层材料品种、规格、颜色:1mm厚不锈钢踢脚线 4.包括但不限于不锈钢折边、铣槽等所有费用 | m | 41.56
51 | 011406001005 | 抹灰面油漆 | 1.刮腻子遍数:两遍 2.油漆品种、刷漆遍数:无机涂料三遍 3.部位:内墙面 | m2 | 142.73
52 | 011502008008 | 墙面局部造型线条 | 1.墙面局部造型线条，线条平均宽度30CM 2.9.5mm单层纸面石膏板，包括但不仅限于石膏板线条固定木针，基层间距400mm 3.详见图纸设计要求 | m2 | 26
53 | 011207001016 | 主讲台背景墙 | 主背景墙： 1.艺术造型背景墙（立面EL-LGZN-1-17） 2.平整大面做法：12mm阻燃板基层+9.5mm纸面石膏板+灰色/白色乳胶漆； 3.四周石膏线条做法：龙骨角钢+12mm阻燃板基层+9.5mm纸面石膏板+灰色/白色乳胶漆； 4.含墙面上所有装饰构件，按造型外围面积计算工程量 5.其他详见图纸设计 | m2 | 24.53
本页小计
合 计
未来软件编制 | [5 empty] | 2025年6月4日
表-08
分部分项工程和单价措施项目清单与计价表
工程名称：装修工程 | [5 empty] | 第9页 共12页
序 号 | 项目编码 | 项目名称 | 项目特征描述 | 计量 单位 | 工程量 | 金 额(元)
[6 empty] | 综合单价 | 合价 | 其中
暂估价
54 | 010802001005 | 高隔断+地弹簧玻璃门 | 高隔断+地弹簧玻璃门 1.成品定制高隔断，包括但不仅限于所有型材、轨道、五金件（报价需包含套色费用）、门把手款式为定制款 要求： 2、颜色：黑色 3、铝材：100系列铝型材，型材厚度：1.0-1.2mm 4、表面类型：透明超白钢化玻璃 5、标准门采用12mm钢化玻璃（透明) 6、隔断采用双层中空玻璃隔断 | m2 | 33.18
55 | 020911001002 | 教室背景文化墙广告 | 教室背景文化墙广告： 1.教室背景文化墙（立面EL-LGZN-1-18） 2.PVC（高密度）烤漆背板，亚克力烤漆字，亚克力线条 3.含墙面上所有装饰构件，按造型外围面积计算工程量 4.其他详见图纸设计 | m2 | 6.74
56 | 011506001007 | 吊顶金属挂件（六边形） | 1.吊顶金属挂件（六边形） 2.定制六边形形金属造型，边长750，45mm金属框架，内部钢丝网格 | 个 | 17
57 | 011508002008 | 定制门头广告字 | 1.教室门头广告字 2.象牙白亚克力烤漆字，字高：200mm,厚度10mm | 个 | 8
58 | 010810001006 | 文化窗帘 | 文化窗帘 1.高清环保油墨印刷，高遮光，涤纶材质，立体面料，双面防水涂层，POM拉珠手动升降，铝合金上下卷管 2.图案内容可根据成品模板或客户要求内容进行定制设计 3.内容涵盖：著名实验，名人名言，意向画面等 | m2 | 28.4
59 | 011502008011 | 钢化玻璃腰线 | 1.钢化玻璃腰线 2.宽度30CM（磨砂广告腰线贴） 3.广告玻璃正反腰线 | m | 27
60 | 011207001022 | 立柱铁丝网菱形网格装饰 | 立柱铁丝网菱形网格装饰 1.立柱柱面铁丝网菱形网格装饰，黑色不锈钢金属网片镂空,黑色金属钢架，规格40*40mm； 2.菱形金属网，规格：菱形网孔12mm×25mm，丝径2.5mm | m2 | 21.08
|  | A.7 加工设备间 |  |  | 1
本页小计
合 计
未来软件编制 | [5 empty] | 2025年6月4日
表-08
分部分项工程和单价措施项目清单与计价表
工程名称：装修工程 | [5 empty] | 第10页 共12页
序 号 | 项目编码 | 项目名称 | 项目特征描述 | 计量 单位 | 工程量 | 金 额(元)
[6 empty] | 综合单价 | 合价 | 其中
暂估价
61 | 011103001004 | 橡胶板楼地面 | SP-01仿瓷砖地胶垫 1.粘结层厚度、材料种类:专用地胶垫粘贴剂 2.面层材料品种、规格、颜色:3mmPVC地胶 3.瓷砖面清理 | m2 | 18.45
62 | 011407002004 | 天棚喷刷涂料 | 1.喷刷涂料部位:原吊顶喷灰 2.涂料品种、喷刷遍数:2遍腻子，3遍乳胶漆 3.20厚1:0.3:3水泥石灰膏砂浆刮糙粉平 4.刷界面剂一道 | m2 | 18.45
63 | 011105006004 | 金属踢脚线 | 1.踢脚线高度:80mm高 2.基层材料种类、规格:12mm阻燃板基层 3.面层材料品种、规格、颜色:1mm厚不锈钢踢脚线 4.包括但不限于不锈钢折边、铣槽等所有费用 | m | 19.69
64 | 011406001004 | 抹灰面油漆 | 1.刮腻子遍数:两遍 2.油漆品种、刷漆遍数:无机涂料三遍 3.部位:内墙面 | m2 | 72.2
65 | 011207001014 | 立柱铁丝网菱形网格装饰 | 立柱铁丝网菱形网格装饰 1.立柱柱面铁丝网菱形网格装饰，黑色不锈钢金属网片镂空,黑色金属钢架，规格40*40mm； 2.菱形金属网，规格：菱形网孔12mm×25mm，丝径2.5mm | m2 | 10.6
|  | A.8 后勤走道 |  |  | 1
66 | 011103001006 | 橡胶板楼地面 | SP-02灰色地胶垫 1.粘结层厚度、材料种类:专用地胶垫粘贴剂 2.面层材料品种、规格、颜色:3mmPVC地胶 3.瓷砖面清理 | m2 | 13.3
67 | 011407002006 | 天棚喷刷涂料 | 1.喷刷涂料部位:原吊顶喷灰 2.涂料品种、喷刷遍数:2遍腻子，3遍乳胶漆 3.20厚1:0.3:3水泥石灰膏砂浆刮糙粉平 4.刷界面剂一道 | m2 | 13.3
68 | 011105006006 | 金属踢脚线 | 1.踢脚线高度:80mm高 2.基层材料种类、规格:12mm阻燃板基层 3.面层材料品种、规格、颜色:1mm厚不锈钢踢脚线 4.包括但不限于不锈钢折边、铣槽等所有费用 | m | 4.85
本页小计
合 计
未来软件编制 | [5 empty] | 2025年6月4日
表-08
分部分项工程和单价措施项目清单与计价表
工程名称：装修工程 | [5 empty] | 第11页 共12页
序 号 | 项目编码 | 项目名称 | 项目特征描述 | 计量 单位 | 工程量 | 金 额(元)
[6 empty] | 综合单价 | 合价 | 其中
暂估价
69 | 011406001006 | 抹灰面油漆 | 1.刮腻子遍数:两遍 2.油漆品种、刷漆遍数:无机涂料三遍 3.部位:内墙面 | m2 | 37.89
|  | A.9 外侧走廊墙面 |  |  | 1
70 | 011207001023 | 主入口艺术造型 | 主入口艺术造型+吊柜电动移门（电动移门不计） 1.主入口艺术造型（立面EL-ZSQ-1-21） 2.平整大面做法：新做隔墙（已单独列项）+灰色/白色乳胶漆； 3.局部装饰板+金属线条+亚克力墙面电路造型线条+大门侧面里外两侧内嵌蓝色呼吸灯带 4.玻璃门(贴电路图膜)采用12mm钢化玻璃，包括但不仅限于轨道、超白玻、型材、电机等（不含在本清单内） 5.人脸识别设备一套，广告屏一套 6.含墙面上所有装饰构件，按造型外围面积计算工程量扣除门洞面积 7.其他详见图纸设计 | m2 | 13.98
71 | 011207001024 | 入口侧面背景墙 | 入口侧面背景墙： 1.入口侧面背景墙（立面EL-ZSQ-1-20） 2.平整大面做法：12mm阻燃板基层+9.5mm纸面石膏板+浅黄色乳胶漆/木饰面 3.四周石膏线条做法：龙骨角钢+12mm阻燃板基层+9.5mm纸面石膏板+灰色/白色乳胶漆+金属线条+led灯带 4.含墙面上所有装饰构件，按造型外围面积计算工程量 5.不包含logo字体 6.其他详见图纸设计 | m2 | 22.72
72 | 011207001025 | 入口正面展示墙 | 主背景墙： 1.入口正面展示墙立面（EL-ZSQ-1-21） 2.平整大面做法：12mm阻燃板基层+9.5mm纸面石膏板+灰色/白色乳胶漆； 3.局部穿孔金属板+金属线条+led灯带 3.四周石膏线条做法：龙骨角钢+12mm阻燃板基层+9.5mm纸面石膏板+灰色/白色乳胶漆； 4.含墙面上所有装饰构件，按造型外围面积计算工程量 5.不包含logo字体 6.其他详见图纸设计 | m2 | 15.5
本页小计
合 计
未来软件编制 | [5 empty] | 2025年6月4日
表-08
分部分项工程和单价措施项目清单与计价表
工程名称：装修工程 | [5 empty] | 第12页 共12页
序 号 | 项目编码 | 项目名称 | 项目特征描述 | 计量 单位 | 工程量 | 金 额(元)
[6 empty] | 综合单价 | 合价 | 其中
暂估价
73 | 011508002009 | 广告字 | 1.人口侧面、正面广告字 2.象牙白亚克力烤漆字/蓝色亚克力烤漆字，字高：250mm,厚度10mm | 个 | 29
74 | 011406001008 | 抹灰面油漆 | 1.油漆品种、刷漆遍数:白色无机涂料一遍 2.部位:顶面 | m2 | 178.03
75 | 011406001007 | 抹灰面油漆 | 1.油漆品种、刷漆遍数:白色无机涂料一遍 2.部位:内墙面 | m2 | 289.33
76 | 010801002004 | 木质门带套 | 1.门代号及洞口尺寸:900*2300mm（男女卫生间免漆门） 2.成品实木复合门，包括但不仅限于门扇、门套、门五金（门把手款式为定制款) 要求：实木方门芯+双面面漆木饰面 | 樘 | 2
77 | 010808007001 | 成品木门窗套 | 1.茶水间免漆门套，规格：2200*2400mm 2.成品门套 | 樘 | 1
78 | 011401002002 | 金属门油漆 | 1.人防门喷色 2.原人防门灰色油漆喷涂 | m2 | 3.96
79 | 011103001007 | 橡胶板楼地面 | SP-02灰色地胶垫 1.粘结层厚度、材料种类:专用地胶垫粘贴剂 2.面层材料品种、规格、颜色:3mmPVC地胶 3.瓷砖面清理 | m2 | 82.85
80 | 011508002006 | 卫生间logo | 1.卫生间logo | 个 | 2
81 | 020911001003 | 广告画 | 1.楼梯间广告画面 2.材质：10mmPVC厚车贴造型画面 | m2 | 31.26
分部分项合计
82 | 011701001001 | 墙面活动脚手架 | 1、墙面活动脚手架 2、搭设高度自行考虑 | m2 | 1351.85
83 | 011701001002 | 天棚活动脚手架 | 1、天棚活动脚手架 2、搭设高度自行考虑 | m2 | 854
84 | 011703001001 | 垂直运输 | 垂直运输 | 项 | 1
85 | 011705001001 | 大型机械设备进出场及安拆 | 大型机械设备进出场及安拆 | 项 | 1
单价措施合计
本页小计
合 计
未来软件编制 | [5 empty] | 2025年6月4日
表-08

## 6.2表-11 总价措施项目清单与计价表
总价措施项目清单与计价表
工程名称：装修工程 |  |  |  |  | 标段： |  |  | 第1页 共3页
序号 | 项目编码 | 项 目 名 称 | 计算基础 |  | 费率(%) | 金额(元) | 调整 费率(%) |  | 调整后 金额(元) | 备注
1 | 011707001001 | 安全文明施工
1.1 | 1.1 | 基本费 | 分部分项清单合价+单价措施清单合价-分部分项除税工程设备费-单价措施除税工程设备费 |  | 1.7 |  |  |  |  | 不取费时将“费率”置0；
1.2 | 1.2 | 增加费 | 分部分项清单合价+单价措施清单合价-分部分项除税工程设备费-单价措施除税工程设备费 |  | 0 |  |  |  |  | 1星0.4%/2星0.44%/3星0.48%
1.3 | 1.3 | 扬尘污染防治增加费 | 分部分项清单合价+单价措施清单合价-分部分项除税工程设备费-单价措施除税工程设备费 |  | 0.22
2 | 011707002001 | 夜间施工 | 分部分项清单合价+单价措施清单合价-分部分项除税工程设备费-单价措施除税工程设备费 | [6 empty] | 0～0.1%
3 | 011707003001 | 非夜间施工照明 | 分部分项清单合价+单价措施清单合价-分部分项除税工程设备费-单价措施除税工程设备费 | [6 empty] | 0.2%
4 | 011707004001 | 二次搬运 | 分部分项清单合价+单价措施清单合价-分部分项除税工程设备费-单价措施除税工程设备费
编制人（造价人员）： |  |  |  | 复核人（造价工程师）：
未来软件编制 |  |  |  | 2025年6月4日
表-11
总价措施项目清单与计价表
工程名称：装修工程 |  |  |  |  | 标段： |  |  | 第2页 共3页
序号 | 项目编码 | 项 目 名 称 | 计算基础 |  | 费率(%) | 金额(元) | 调整 费率(%) |  | 调整后 金额(元) | 备注
5 | 011707005001 | 冬雨季施工 | 分部分项清单合价+单价措施清单合价-分部分项除税工程设备费-单价措施除税工程设备费 | [6 empty] | 0.05～0.1%
6 | 011707006001 | 地上、地下设施、建筑物的临时保护设施 | 分部分项清单合价+单价措施清单合价-分部分项除税工程设备费-单价措施除税工程设备费
7 | 011707007001 | 已完成工程及设备保护 | 分部分项清单合价+单价措施清单合价-分部分项除税工程设备费-单价措施除税工程设备费 | [6 empty] | 0～0.1%
8 | 011707008001 | 临时设施 | 分部分项清单合价+单价措施清单合价-分部分项除税工程设备费-单价措施除税工程设备费 | [6 empty] | 0.3～1.3%
9 | 011707009001 | 赶工措施 | 分部分项清单合价+单价措施清单合价-分部分项除税工程设备费-单价措施除税工程设备费 | [6 empty] | 0.5～2.2%
10 | 011707010001 | 工程按质论价 | 分部分项清单合价+单价措施清单合价-分部分项除税工程设备费-单价措施除税工程设备费 |  | 0 |  |  |  |  | 市优0.8%/省优1.1%/国优专业1.2%/国优1.3%
编制人（造价人员）： |  |  |  | 复核人（造价工程师）：
未来软件编制 |  |  |  | 2025年6月4日
表-11
总价措施项目清单与计价表
工程名称：装修工程 |  |  |  |  | 标段： |  |  | 第3页 共3页
序号 | 项目编码 | 项 目 名 称 | 计算基础 |  | 费率(%) | 金额(元) | 调整 费率(%) |  | 调整后 金额(元) | 备注
11 | 011707011001 | 住宅分户验收 | 分部分项清单合价+单价措施清单合价-分部分项除税工程设备费-单价措施除税工程设备费 | [6 empty] | 0.1%
12 | 011707012001 | 建筑工人实名制费用 | 分部分项清单合价+单价措施清单合价-分部分项除税工程设备费-单价措施除税工程设备费 | [6 empty] | 0.03%
13 | 011707015001 | 智慧工地费用 | 分部分项清单合价+单价措施清单合价-分部分项除税工程设备费-单价措施除税工程设备费 | [6 empty] | 0.04～0.08%
合 计
编制人（造价人员）： |  |  |  | 复核人（造价工程师）：
未来软件编制 |  |  |  | 2025年6月4日
表-11

## 6.3表-12 其他项目清单与计价汇总表
其他项目清单与计价汇总表
工程名称：装修工程 |  | 标段： |  | 第1页 共1页
序号 | 项 目 名 称 | 金额(元) | 结算金额(元) |  | 备注
1 | 暂列金额 | 41923.88 |  |  | 明细详见表-12-1
2 | 暂估价 | 0.00
2.1 | 材料(工程设备)暂估价 | — |  |  | 明细详见表-12-2
2.2 | 专业工程暂估价 | 0.00 |  |  | 明细详见表-12-3
3 | 计日工 |  |  |  | 明细详见表-12-4
4 | 总承包服务费 |  |  |  | 明细详见表-12-5
合 计 |  |  |  |  | —
未来软件编制 |  |  |  | 2025年6月4日
表-12

## 6.4表-12-1 暂列金额明细表
暂列金额明细表
工程名称：装修工程 |  | 标段： |  | 第1页 共1页
序号 | 项 目 名 称 | 计量单位 | 暂定金额(元) |  | 备注
1 | 暂列金 |  | 41923.88
合 计 |  |  | 41923.88 |  | —
未来软件编制 |  |  |  | 2025年6月4日
表-12-1

## 6.5表-12-2 材料(工程设备)暂估单价及调整表
材料(工程设备)暂估单价及调整表
工程名称：装修工程 | [5 empty] | 标段： |  |  |  | 第1页 共1页
序号 | 材料编码 | 材料(工程设备)名称、规格、型号 | 计量 单位 | 数量 |  |  | 暂估(元) |  | 确认(元) |  |  | 差额±(元) |  | 备注
|  |  |  | 投标 | 确认 |  | 单价 | 合价 | 单价 |  | 合价 | 单价 | 合价
合 计
未来软件编制 | [9 empty] | 2025年6月4日
表-12-2

## 6.6表-12-3 专业工程暂估价及结算价表
专业工程暂估价及结算价表
工程名称：装修工程 |  |  | 标段： |  | 第1页 共1页
序号 | 工程名称 | 工程内容 | 暂估金额(元) | 结算金额(元) |  | 差额±(元) | 备注
合 计 |  |  | 0.00 |  |  |  | —
未来软件编制 |  |  |  |  | 2025年6月4日
表-12-3

## 6.7表-12-4 计日工表
计 日 工 表
工程名称：装修工程 |  |  |  | 标段： |  | 第1页 共1页
编号 | 项目名称 | 单位 | 暂定数量 | 实际数量 | 综合单价 (元) | 合价(元)
[6 empty] | 暂定 | 实际
一 | 人工
人工小计
二 | 材料
材料小计
三 | 施工机械
施工机械小计
四、企业管理费和利润
总 计
未来软件编制 | [5 empty] | 2025年6月4日
表-12-4

## 6.8表-12-5 总承包服务费计价表
总承包服务费计价表
工程名称：装修工程 |  |  |  | 标段： |  | 第1页 共1页
序号 | 项 目 名 称 | 项目价值(元) | 服务内容 |  | 计算基础 | 费率(%) | 金额(元)
| 合 计 | — | — |  |  | —
未来软件编制 | [5 empty] | 2025年6月4日
表-12-5

## 6.9表-13 规费、税金项目计价表
规费、税金项目计价表
工程名称：装修工程 |  |  |  | 标段： |  |  | 第1页 共1页
序号 | 项 目 名 称 | 计算基础 |  |  | 计算基数(元) | 计算费率(%) |  | 金额(元)
1 | 规费 | 分部分项工程费+措施项目费+其他项目费-除税工程设备费 |  |  |  | 100
1.1 | 社会保险费 |  |  |  |  | 2.4
1.2 | 住房公积金 |  |  |  |  | 0.42
1.3 | 环境保护税 |  |  |  |  | 0.1
2 | 税金 | 分部分项工程费+措施项目费+其他项目费+规费-(除税甲供材料费+除税甲供设备费)/1.01 |  |  |  | 9
合 计
编制人（造价人员）： |  |  | 复核人（造价工程师）：
未来软件编制 |  |  | 2025年6月4日
表-13

## 7.1表-08 分部分项工程和单价措施项目清单与计价表
分部分项工程和单价措施项目清单与计价表
工程名称：安装工程 | [5 empty] | 第1页 共4页
序 号 | 项目编码 | 项目名称 | 项目特征描述 | 计量 单位 | 工程量 | 金 额(元)
[6 empty] | 综合单价 | 合价 | 其中
暂估价
|  | C.4 电气设备安装工程 |  |  | 1
1 | 030404017001 | 配电箱 | 1.名称:AL照明配电箱 2.型号:定制，已有电箱移位 3.端子板外部接线材质、规格:无端子接线 4.安装方式:壁装 | 台 | 1
2 | 030411001001 | 配管 | 1.名称:电气配管 2.材质:JDG 3.规格:DN20 4.配置形式:吊顶内 | m | 795.4
3 | 030411001002 | 配管 | 1.名称:电气配管 2.材质:JDG 3.规格:DN20 4.配置形式:暗配，含开槽修补 | m | 558.4
4 | 030411001003 | 配管 | 1.名称:金属软管 2.规格:Φ20mm内 3.配置形式:明配 | m | 90
5 | 030413001001 | 铁构件 | 1.名称:铁构件 2.材质:型钢 | kg | 84
6 | 030411006001 | 接线盒 | 1、名称：开关盒 2、材质：铁质 | 个 | 82
7 | 030411006002 | 接线盒 | 1、名称：接线盒 2、材质：铁质 3、含用电设备电源预留 | 个 | 76
8 | 030411004001 | 配线 | 1.名称:电气配线 2.配线形式:管内穿线 3.型号:WDZ-BYJ-2.5mm2 | m | 1854.6
9 | 030411004002 | 配线 | 1.名称:管内穿线 2.型号:WDZ-BYJ-4 | m | 2117.1
10 | 030408001001 | 电力电缆 | 1.名称:电力电缆 2.型号:WDZB-YJY-4*35+1*16 | m | 20
11 | 030408001002 | 电力电缆 | 1.名称:电力电缆 2.型号:WDZ-YJY-5*25 | m | 15
12 | 030408006001 | 电力电缆头 | 1.名称:电力电缆头 2.型号:35mm2以内 3.材质、类型:干包 4.电压等级（kV）:1KV | 个 | 6
13 | 030404035001 | 插座 | 1.名称:2+3防水插座 2.规格:250V，10A | 个 | 2
14 | 030404035002 | 插座 | 1.名称:2+3插座 2.规格:250V，10A | 个 | 70
15 | 030412004001 | 装饰灯 | 1.名称:明装筒灯10W 2.型号:光源:LED 10W 4000k，Ra≥95，白色,直径120 | 套 | 78
16 | 030412004002 | 装饰灯 | 1.名称:调角射灯10W 2.安装形式:明装 | 套 | 49
本页小计
合 计
未来软件编制 | [5 empty] | 2025年6月4日
表-08
分部分项工程和单价措施项目清单与计价表
工程名称：安装工程 | [5 empty] | 第2页 共4页
序 号 | 项目编码 | 项目名称 | 项目特征描述 | 计量 单位 | 工程量 | 金 额(元)
[6 empty] | 综合单价 | 合价 | 其中
暂估价
17 | 030412001001 | 普通灯具 | 1.名称:方形吊灯 2.型号:10W 3.类型:定制 | 套 | 24
18 | 030412001002 | 普通灯具 | 1.名称:六边形吊灯 2.型号:光源:LED 10W 4000k，Ra≥95，白色 3.类型:定制 | 套 | 7
19 | 030412005001 | 荧光灯 | 1.名称:条形灯 2.型号:成品长条形灯具，光源:LED 10W 4000k，Ra≥95，白色 | 套 | 67
20 | 030404036001 | 其他电器 | 1.名称:风机盘管检查接线 | 台 | 16
21 | 030404034001 | 照明开关 单联单控开关 | 1.名称:单联单控照明开关 2.安装方式:暗装 | 个 | 1
22 | 030404034002 | 照明开关 双联单控开关 | 1.名称:双联单控照明开关 2.安装方式:暗装 | 个 | 2
23 | 030404034003 | 照明开关 三联单控开关 | 1.名称:三联单控照明开关 2.安装方式:暗装 | 个 | 7
|  | C.5 建筑智能化工程 |  |  | 1
24 | 030411001004 | 配管 | 1.名称:电气配管 2.材质:JDG 3.规格:DN20 4.配置形式:暗配，含开槽修补 | m | 512.8
25 | 030411001005 | 配管 | 1.名称:电气配管 2.材质:JDG 3.规格:DN20 4.配置形式:吊顶内 | m | 288.5
26 | 030411001006 | 配管 | 1.名称:金属软管 2.规格:Φ20mm内 3.配置形式:明配 | m | 12
27 | 030413001002 | 铁构件 | 1.名称:铁构件 2.材质:型钢 | kg | 32
28 | 030411006003 | 接线盒 | 1、名称：开关盒 2、材质：铁质 | 个 | 16
29 | 030411006004 | 接线盒 | 1、名称：接线盒 2、材质：铁质 3、含用电设备电源预留 | 个 | 12
30 | 030502005001 | 双绞线缆 | 1.名称:六类非屏蔽4对线缆 2.规格:1.导体：23AWG，带宽达到250MHz；2.芯线：8根芯线采用单股软铜线，每根芯线带有彩色绝缘层；3.护套：紧护套结构，线对间十字隔离技术，全面提升线缆性能，PVC材质。 | m | 1081.3
31 | 030502010001 | 配线架 | 1.名称:六类RJ45配线架 2.规格:24口，含模块 | 个 | 1
32 | 030502010002 | 配线架 | 1.名称:1U封闭滑槽式理线架 | 个 | 2
本页小计
合 计
未来软件编制 | [5 empty] | 2025年6月4日
表-08
分部分项工程和单价措施项目清单与计价表
工程名称：安装工程 | [5 empty] | 第3页 共4页
序 号 | 项目编码 | 项目名称 | 项目特征描述 | 计量 单位 | 工程量 | 金 额(元)
[6 empty] | 综合单价 | 合价 | 其中
暂估价
33 | 030502009001 | 跳线 | 1.名称:2M六类非屏蔽RJ45跳线 2.类别:1.规格：2米六类4对非屏蔽RJ45-RJ45跳线，带宽达到250MHz；2.导体：24AWG；3.芯线：8根芯线采用多股软铜线，每根芯线带有彩色绝缘层；4.插头：所有跳线的两端射出成型，保证线缆和水晶头之间可靠连接，且有弹片保护套；5.护套：紧护套结构，线对间十字隔离技术，全面提升线缆性能，采用PVC材质。 | 条 | 28
34 | 030501012003 | 交换机 | 1.名称:16口千兆POE交换机 2.功能:接入 | 台 | 1
35 | 030501012004 | 光电转换器 | 1.名称:光电转换器 2.功能:单模 | 台 | 2
36 | 030502007001 | 光缆 | 1.名称:单模光纤6芯 2.敷设方式:管或桥架内 | m | 300
37 | 040205020001 | 监控摄像机 | 1.类型:高清枪型网络摄像机 2.规格、型号:1、具有400万像素CMOS传感器，主码流可达到2688x1520@25fps，2、内置红外补光灯，补光距离不小于30米，最低照度彩色不大于0.005 lx，黑白不大于0.0005 lx。3、内置1个麦克风。4、动态范围不小于106dB。5、信噪比不小于62dB。6、支持IP67防尘防水。7、支持DC12V供电，且在不小于DC12V±30%范围内变化时可以正常工作，支持POE。 3.支架形式:独立支架 | 台 | 12
38 | 030501007001 | 硬盘 | 1.名称:企业级硬盘(8T) 2.类别:1、8TB容量，3.5英寸，SATA3.0接口，7200RPM2、空气盘， CMR传统磁记录3、传输速率267MB/s，512MB高速缓存，流畅存储视频有效防止丢帧4、MTBF可达2,000,000小时5、符合工业标准的3.5英寸，26.1毫米高度规格，超大规模 SATA 型号针对大型数据传输进行了调整，可实现低延迟 | 台 | 2
39 | 030507013001 | 录像设备 | 1.名称:硬盘录像机 2.类别:16路，POE 3.存储容量、格式:硬盘单独配 | 台 | 1
40 | 030507019001 | 安全防范系统工程试运行 | 1.名称:监控系统联合调试 | 系统 | 1
41 | 030502001001 | 机柜、机架 | 1.名称:弱电机柜 2.材质:钢质 3.规格:1.6米，含PDU 4.安装方式:落地 | 台 | 1
|  | C.10 给排水、采暖、燃气工程 |  |  | 1
本页小计
合 计
未来软件编制 | [5 empty] | 2025年6月4日
表-08
分部分项工程和单价措施项目清单与计价表
工程名称：安装工程 | [5 empty] | 第4页 共4页
序 号 | 项目编码 | 项目名称 | 项目特征描述 | 计量 单位 | 工程量 | 金 额(元)
[6 empty] | 综合单价 | 合价 | 其中
暂估价
42 | 031001006001 | 塑料管 | 1.安装部位:埋地 2.介质:废水 3.材质、规格:UPVC,DN50 4.连接形式:承插粘接 5.灌水实验 6.含管件安装 | m | 50
43 | 031001006002 | 塑料管 | 1.安装部位:户内 2.介质:自来水 3.材质、规格:PPR,DN25,PN1.2MPa 4.连接形式:热熔 5.压力试验及吹、洗设计要求:水压试验及冲洗、消毒 6.含管件安装 | m | 10
44 | 031208002001 | 管道绝热 | 1.绝热材料品种:B1级难燃型发泡橡塑保温 2.绝热厚度:25mm | m3 | 0.63
45 | 030413003001 | 打洞（孔） | 1.名称:混凝土楼板开孔及二次吊模 2.规格:DN80 3.填充（恢复）方式:细石混凝土 | 个 | 1
46 | 030413002001 | 凿（压）槽 | 1.墙面开槽 2.DN25 3.含开槽墙面恢复 | m | 5
分部分项合计
47 | 031301017001 | 脚手架搭拆 | 1.脚手架搭拆:脚手架的搭拆 | 项 | 1
单价措施合计
本页小计
合 计
未来软件编制 | [5 empty] | 2025年6月4日
表-08

## 7.2表-11 总价措施项目清单与计价表
总价措施项目清单与计价表
工程名称：安装工程 |  |  |  |  | 标段： |  |  | 第1页 共3页
序号 | 项目编码 | 项 目 名 称 | 计算基础 |  | 费率(%) | 金额(元) | 调整 费率(%) |  | 调整后 金额(元) | 备注
1 | 031302001001 | 安全文明施工
1.1 | 1.1 | 基本费 | 分部分项清单合价+单价措施清单合价-分部分项除税工程设备费-单价措施除税工程设备费 |  | 1.5 |  |  |  |  | 不取费时将“费率”置0；
1.2 | 1.2 | 增加费 | 分部分项清单合价+单价措施清单合价-分部分项除税工程设备费-单价措施除税工程设备费 |  | 0 |  |  |  |  | 1星0.3%/2星0.33%/3星0.36%
1.3 | 1.3 | 扬尘污染防治增加费 | 分部分项清单合价+单价措施清单合价-分部分项除税工程设备费-单价措施除税工程设备费 |  | 0.21
2 | 031302002001 | 夜间施工 | 分部分项清单合价+单价措施清单合价-分部分项除税工程设备费-单价措施除税工程设备费 | [6 empty] | 0～0.1%
3 | 031302003001 | 非夜间施工照明 | 分部分项清单合价+单价措施清单合价-分部分项除税工程设备费-单价措施除税工程设备费 | [6 empty] | 0.30%
4 | 031302004001 | 二次搬运 | 分部分项清单合价+单价措施清单合价-分部分项除税工程设备费-单价措施除税工程设备费
编制人（造价人员）： |  |  |  | 复核人（造价工程师）：
未来软件编制 |  |  |  | 2025年6月4日
表-11
总价措施项目清单与计价表
工程名称：安装工程 |  |  |  |  | 标段： |  |  | 第2页 共3页
序号 | 项目编码 | 项 目 名 称 | 计算基础 |  | 费率(%) | 金额(元) | 调整 费率(%) |  | 调整后 金额(元) | 备注
5 | 031302005001 | 冬雨季施工 | 分部分项清单合价+单价措施清单合价-分部分项除税工程设备费-单价措施除税工程设备费 | [6 empty] | 0.05～0.1%
6 | 031302006001 | 已完成工程及设备保护 | 分部分项清单合价+单价措施清单合价-分部分项除税工程设备费-单价措施除税工程设备费 | [6 empty] | 0～0.05%
7 | 031302008001 | 临时设施 | 分部分项清单合价+单价措施清单合价-分部分项除税工程设备费-单价措施除税工程设备费 | [6 empty] | 0.6～1.6%
8 | 031302009001 | 赶工措施 | 分部分项清单合价+单价措施清单合价-分部分项除税工程设备费-单价措施除税工程设备费 | [6 empty] | 0.5～2.1%
9 | 031302010001 | 工程按质论价 | 分部分项清单合价+单价措施清单合价-分部分项除税工程设备费-单价措施除税工程设备费 |  | 0 |  |  |  |  | 市优0.8%/省优1.1%/国优专业1.2%/国优1.3%
10 | 031302011001 | 住宅分户验收 | 分部分项清单合价+单价措施清单合价-分部分项除税工程设备费-单价措施除税工程设备费 | [6 empty] | 0.10%
编制人（造价人员）： |  |  |  | 复核人（造价工程师）：
未来软件编制 |  |  |  | 2025年6月4日
表-11
总价措施项目清单与计价表
工程名称：安装工程 |  |  |  |  | 标段： |  |  | 第3页 共3页
序号 | 项目编码 | 项 目 名 称 | 计算基础 |  | 费率(%) | 金额(元) | 调整 费率(%) |  | 调整后 金额(元) | 备注
11 | 031302012001 | 建筑工人实名制费用 | 分部分项清单合价+单价措施清单合价-分部分项除税工程设备费-单价措施除税工程设备费 | [6 empty] | 0.03%
12 | 031302015001 | 智慧工地费用 | 分部分项清单合价+单价措施清单合价-分部分项除税工程设备费-单价措施除税工程设备费 | [6 empty] | 0.04～0.08%
合 计
编制人（造价人员）： |  |  |  | 复核人（造价工程师）：
未来软件编制 |  |  |  | 2025年6月4日
表-11

## 7.3表-12 其他项目清单与计价汇总表
其他项目清单与计价汇总表
工程名称：安装工程 |  | 标段： |  | 第1页 共1页
序号 | 项 目 名 称 | 金额(元) | 结算金额(元) |  | 备注
1 | 暂列金额 | 10837.58 |  |  | 明细详见表-12-1
2 | 暂估价 | 0.00
2.1 | 材料(工程设备)暂估价 | — |  |  | 明细详见表-12-2
2.2 | 专业工程暂估价 | 0.00 |  |  | 明细详见表-12-3
3 | 计日工 |  |  |  | 明细详见表-12-4
4 | 总承包服务费 |  |  |  | 明细详见表-12-5
合 计 |  |  |  |  | —
未来软件编制 |  |  |  | 2025年6月4日
表-12

## 7.4表-12-1 暂列金额明细表
暂列金额明细表
工程名称：安装工程 |  | 标段： |  | 第1页 共1页
序号 | 项 目 名 称 | 计量单位 | 暂定金额(元) |  | 备注
1 | 暂列金 |  | 10837.58
合 计 |  |  | 10837.58 |  | —
未来软件编制 |  |  |  | 2025年6月4日
表-12-1

## 7.5表-12-2 材料(工程设备)暂估单价及调整表
材料(工程设备)暂估单价及调整表
工程名称：安装工程 | [5 empty] | 标段： |  |  |  | 第1页 共1页
序号 | 材料编码 | 材料(工程设备)名称、规格、型号 | 计量 单位 | 数量 |  |  | 暂估(元) |  | 确认(元) |  |  | 差额±(元) |  | 备注
|  |  |  | 投标 | 确认 |  | 单价 | 合价 | 单价 |  | 合价 | 单价 | 合价
合 计
未来软件编制 | [9 empty] | 2025年6月4日
表-12-2

## 7.6表-12-3 专业工程暂估价及结算价表
专业工程暂估价及结算价表
工程名称：安装工程 |  |  | 标段： |  | 第1页 共1页
序号 | 工程名称 | 工程内容 | 暂估金额(元) | 结算金额(元) |  | 差额±(元) | 备注
合 计 |  |  | 0.00 |  |  |  | —
未来软件编制 |  |  |  |  | 2025年6月4日
表-12-3

## 7.7表-12-4 计日工表
计 日 工 表
工程名称：安装工程 |  |  |  | 标段： |  | 第1页 共1页
编号 | 项目名称 | 单位 | 暂定数量 | 实际数量 | 综合单价 (元) | 合价(元)
[6 empty] | 暂定 | 实际
一 | 人工
人工小计
二 | 材料
材料小计
三 | 施工机械
施工机械小计
四、企业管理费和利润
总 计
未来软件编制 | [5 empty] | 2025年6月4日
表-12-4

## 7.8表-12-5 总承包服务费计价表
总承包服务费计价表
工程名称：安装工程 |  |  |  | 标段： |  | 第1页 共1页
序号 | 项 目 名 称 | 项目价值(元) | 服务内容 |  | 计算基础 | 费率(%) | 金额(元)
| 合 计 | — | — |  |  | —
未来软件编制 | [5 empty] | 2025年6月4日
表-12-5

## 7.9表-13 规费、税金项目计价表
规费、税金项目计价表
工程名称：安装工程 |  |  |  | 标段： |  |  | 第1页 共1页
序号 | 项 目 名 称 | 计算基础 |  |  | 计算基数(元) | 计算费率(%) |  | 金额(元)
1 | 规费 | 分部分项工程费+措施项目费+其他项目费-除税工程设备费 |  |  |  | 100
1.1 | 社会保险费 |  |  |  |  | 2.4
1.2 | 住房公积金 |  |  |  |  | 0.42
1.3 | 环境保护税 |  |  |  |  | 0.1
2 | 税金 | 分部分项工程费+措施项目费+其他项目费+规费-(除税甲供材料费+除税甲供设备费)/1.01 |  |  |  | 9
合 计
编制人（造价人员）： |  |  | 复核人（造价工程师）：
未来软件编制 |  |  | 2025年6月4日
表-13

## 8.1封-1 招标工程量清单封面(单项工程)
| 新建折廊工程 |  | 工程
招标工程量清单
招 标 人：
（单位盖章）
造价咨询人：
（单位盖章）
2025年06月04日
封-1

## 9.1表-08 分部分项工程和单价措施项目清单与计价表
分部分项工程和单价措施项目清单与计价表
工程名称：土建工程 | [5 empty] | 第1页 共3页
序 号 | 项目编码 | 项目名称 | 项目特征描述 | 计量 单位 | 工程量 | 金 额(元)
[6 empty] | 综合单价 | 合价 | 其中
暂估价
|  | A 新建折廊工程 |  |  | 1
|  | A.16 拆除工程 |  |  | 1
1 | 041001001001 | 廊架施工周边拆除 | 部位：廊架周边，详见图纸范围 1、影响廊架施工的原有地面铺装、绿化带、地下基层及其他构件的拆除 2、含内倒、装车、外运（运距自行考虑）、消纳等一切费用，投标人综合考虑，此费用为包干价 3、拆除时应注意现场现有装饰保护，投标人应在勘察现场后自行考虑保护方案，计入投标报价中，如因投标人原因导致现场现有装饰破损的，投标人应予以修复，修复费用由投标人自行承担 | 项 | 1
|  | A.1 土石方工程 |  |  | 1
2 | 010101001001 | 平整场地 | 1.土壤类别:投标人自行考虑 2.平整场地，整平 | m2 | 75.74
3 | 010101003001 | 挖沟槽土方 | 1.土壤类别:投标人自行考虑 2.挖土深度:1米内 | m3 | 38.77
4 | 010103001001 | 回填方 | 1.密实度要求:压实度≥93% 2.填方来源、运距:原土回填 | m3 | 21.76
5 | 010103002001 | 余方弃置 | 1.废弃料品种:余土弃置 2.运距:投标人自行考虑 | m3 | 17.01
|  | A.5 混凝土及钢筋混凝土工程 |  |  | 1
6 | 010404001001 | 垫层 | 1.垫层材料种类、配合比、厚度:150厚碎石垫层 | m3 | 5.22
7 | 010404001002 | 垫层 | 1.垫层材料种类、配合比、厚度:100厚C20混凝土垫层 2.含模板费用 | m3 | 3.48
8 | 010503001001 | 基础梁 | 1.混凝土种类:商品砼 2.混凝土强度等级:C30 3.含模板费用 | m3 | 11.88
9 | 010515001001 | 现浇构件钢筋 | 1、钢筋种类、规格：三级钢 φ6mm | t | 0.136
10 | 010515001002 | 现浇构件钢筋 | 1、钢筋种类、规格：三级钢 φ12mm | t | 0.714
|  | A.6 金属结构工程 |  |  | 1
11 | 010516002001 | 预埋铁件 | 1、预埋铁件，Q235B钢 2、其他详见图纸设计 | t | 0.22
12 | 010603003001 | 钢管柱 | 1.钢材品种、规格:Q235B钢 2.单根柱质量:4T以内 3.除锈、刷防锈漆一遍 3.其他详见图纸设计 | t | 2.891
本页小计
合 计
未来软件编制 | [5 empty] | 2025年6月4日
表-08
分部分项工程和单价措施项目清单与计价表
工程名称：土建工程 | [5 empty] | 第2页 共3页
序 号 | 项目编码 | 项目名称 | 项目特征描述 | 计量 单位 | 工程量 | 金 额(元)
[6 empty] | 综合单价 | 合价 | 其中
暂估价
13 | 010604001001 | 钢梁 | 1.梁类型:镀锌方钢梁 2.钢材品种、规格:Q235B钢 3.单根质量:1T以内 4.除锈、刷防锈漆一遍 5.其他详见图纸设计 | t | 5.068
14 | 010606002001 | 钢椽子 | 1.钢材品种、规格:Q235B钢 2.构件类型:镀锌方钢椽子 3.单根质量:0.3T以内 4.除锈、刷防锈漆一遍 5.其他详见图纸设计 | t | 2.975
15 | 010606013001 | 零星钢构件 | 1.构件名称:侧面线条装饰 2.钢材品种、规格:Q235B钢 3.除锈、刷防锈漆一遍 4.其他详见图纸设计 | t | 0.945
16 | 010607002002 | 成品漏窗 | 1.定制5厚镂空镀锌钢板，窗框为2厚40*50镀锌方钢 2.喷涂栗色氟碳漆，含油漆 3.其他详见图纸设计 | m2 | 13.33
17 | 010607002003 | 成品挂落 | 1.定制2厚20*20镀锌方钢挂落 2.喷涂栗色氟碳漆(仿木纹)，含油漆 3.其他详见图纸设计 | 个 | 32
18 | 011405001001 | 金属面油漆 | 1.油漆品种、刷漆遍数:除锈、刷防锈漆二遍+栗色氟碳漆(仿木纹)二遍 2.其他详见图纸设计 | m2 | 371.37
|  | D.2.3 室外工程 |  |  | 1
19 | 040203008001 | 块料面层 | 1.30厚300*300火烧面芝麻灰花岗岩，菱形铺,铺装材料同现状 2.石材专用粘接剂 3.25厚干硬性水泥砂浆找平层 | m2 | 18.25
20 | 040203008002 | 块料面层 | 1.50厚200*200火烧面中国黑花岗岩压边,铺装材料同现状 2.石材专用粘接剂 3.25厚干硬性水泥砂浆找平层 | m2 | 5.75
21 | 050102002001 | 栽植灌木 | 1.种类:紫藤 2.干径3-4cm，高1.5-1.8m 3.养护期:第一年成活率养护 | 株 | 8
22 | 050102012001 | 铺种草皮 | 1.草皮种类:百慕大 2.铺种方式:平整场地后满铺 3.养护期:第一年成活率养护，成活率100% | m2 | 40
23 | 050102005001 | 栽植绿篱 | 1、种类：麦冬(64株/m2) 2、冠幅、高度：满栽,不露土 3、养护期：第一年成活率养护，成活率100% | m2 | 10
分部分项合计
24 | 011705001001 | 大型机械设备进出场及安拆 | 大型机械设备进出场及安拆 | 项 | 1
本页小计
合 计
未来软件编制 | [5 empty] | 2025年6月4日
表-08
分部分项工程和单价措施项目清单与计价表
工程名称：土建工程 | [5 empty] | 第3页 共3页
序 号 | 项目编码 | 项目名称 | 项目特征描述 | 计量 单位 | 工程量 | 金 额(元)
[6 empty] | 综合单价 | 合价 | 其中
暂估价
单价措施合计
本页小计
合 计
未来软件编制 | [5 empty] | 2025年6月4日
表-08

## 9.2表-11 总价措施项目清单与计价表
总价措施项目清单与计价表
工程名称：土建工程 |  |  |  |  | 标段： |  |  | 第1页 共3页
序号 | 项目编码 | 项 目 名 称 | 计算基础 |  | 费率(%) | 金额(元) | 调整 费率(%) |  | 调整后 金额(元) | 备注
1 | 011707001001 | 安全文明施工
1.1 | 1.1 | 基本费 | 分部分项清单合价+单价措施清单合价-分部分项除税工程设备费-单价措施除税工程设备费 |  | 3.1 |  |  |  |  | 不取费时将“费率”置0；
1.2 | 1.2 | 增加费 | 分部分项清单合价+单价措施清单合价-分部分项除税工程设备费-单价措施除税工程设备费 |  | 0 |  |  |  |  | 1星0.7%/2星0.77%/3星0.84%
1.3 | 1.3 | 扬尘污染防治增加费 | 分部分项清单合价+单价措施清单合价-分部分项除税工程设备费-单价措施除税工程设备费 |  | 0.31
2 | 011707002001 | 夜间施工 | 分部分项清单合价+单价措施清单合价-分部分项除税工程设备费-单价措施除税工程设备费 | [6 empty] | 0～0.1%
3 | 011707003001 | 非夜间施工照明 | 分部分项清单合价+单价措施清单合价-分部分项除税工程设备费-单价措施除税工程设备费 | [6 empty] | 0.2%
4 | 011707004001 | 二次搬运 | 分部分项清单合价+单价措施清单合价-分部分项除税工程设备费-单价措施除税工程设备费
编制人（造价人员）： |  |  |  | 复核人（造价工程师）：
未来软件编制 |  |  |  | 2025年6月4日
表-11
总价措施项目清单与计价表
工程名称：土建工程 |  |  |  |  | 标段： |  |  | 第2页 共3页
序号 | 项目编码 | 项 目 名 称 | 计算基础 |  | 费率(%) | 金额(元) | 调整 费率(%) |  | 调整后 金额(元) | 备注
5 | 011707005001 | 冬雨季施工 | 分部分项清单合价+单价措施清单合价-分部分项除税工程设备费-单价措施除税工程设备费 | [6 empty] | 0.05～0.2%
6 | 011707006001 | 地上、地下设施、建筑物的临时保护设施 | 分部分项清单合价+单价措施清单合价-分部分项除税工程设备费-单价措施除税工程设备费
7 | 011707007001 | 已完成工程及设备保护 | 分部分项清单合价+单价措施清单合价-分部分项除税工程设备费-单价措施除税工程设备费 | [6 empty] | 0～0.05%
8 | 011707008001 | 临时设施 | 分部分项清单合价+单价措施清单合价-分部分项除税工程设备费-单价措施除税工程设备费 | [6 empty] | 1～2.3%
9 | 011707009001 | 赶工措施 | 分部分项清单合价+单价措施清单合价-分部分项除税工程设备费-单价措施除税工程设备费 | [6 empty] | 0.5～2.1%
10 | 011707010001 | 工程按质论价 | 分部分项清单合价+单价措施清单合价-分部分项除税工程设备费-单价措施除税工程设备费 |  | 0 |  |  |  |  | 市优结构0.7%/市优0.9%/省优1.3%/国优专业1.4%/国优1.6%
编制人（造价人员）： |  |  |  | 复核人（造价工程师）：
未来软件编制 |  |  |  | 2025年6月4日
表-11
总价措施项目清单与计价表
工程名称：土建工程 |  |  |  |  | 标段： |  |  | 第3页 共3页
序号 | 项目编码 | 项 目 名 称 | 计算基础 |  | 费率(%) | 金额(元) | 调整 费率(%) |  | 调整后 金额(元) | 备注
11 | 011707011001 | 住宅分户验收 | 分部分项清单合价+单价措施清单合价-分部分项除税工程设备费-单价措施除税工程设备费 | [6 empty] | 0.4%
12 | 011707012001 | 建筑工人实名制费用 | 分部分项清单合价+单价措施清单合价-分部分项除税工程设备费-单价措施除税工程设备费 | [6 empty] | 0.05%
13 | 011707015001 | 智慧工地费用 | 分部分项清单合价+单价措施清单合价-分部分项除税工程设备费-单价措施除税工程设备费 | [6 empty] | 0.08～0.15%
合 计
编制人（造价人员）： |  |  |  | 复核人（造价工程师）：
未来软件编制 |  |  |  | 2025年6月4日
表-11

## 9.3表-12 其他项目清单与计价汇总表
其他项目清单与计价汇总表
工程名称：土建工程 |  | 标段： |  | 第1页 共1页
序号 | 项 目 名 称 | 金额(元) | 结算金额(元) |  | 备注
1 | 暂列金额 | 13125.69 |  |  | 明细详见表-12-1
2 | 暂估价 | 0.00
2.1 | 材料(工程设备)暂估价 | — |  |  | 明细详见表-12-2
2.2 | 专业工程暂估价 | 0.00 |  |  | 明细详见表-12-3
3 | 计日工 |  |  |  | 明细详见表-12-4
4 | 总承包服务费 |  |  |  | 明细详见表-12-5
合 计 |  |  |  |  | —
未来软件编制 |  |  |  | 2025年6月4日
表-12

## 9.4表-12-1 暂列金额明细表
暂列金额明细表
工程名称：土建工程 |  | 标段： |  | 第1页 共1页
序号 | 项 目 名 称 | 计量单位 | 暂定金额(元) |  | 备注
1 | 暂列金 |  | 13125.69
合 计 |  |  | 13125.69 |  | —
未来软件编制 |  |  |  | 2025年6月4日
表-12-1

## 9.5表-12-2 材料(工程设备)暂估单价及调整表
材料(工程设备)暂估单价及调整表
工程名称：土建工程 | [5 empty] | 标段： |  |  |  | 第1页 共1页
序号 | 材料编码 | 材料(工程设备)名称、规格、型号 | 计量 单位 | 数量 |  |  | 暂估(元) |  | 确认(元) |  |  | 差额±(元) |  | 备注
|  |  |  | 投标 | 确认 |  | 单价 | 合价 | 单价 |  | 合价 | 单价 | 合价
合 计
未来软件编制 | [9 empty] | 2025年6月4日
表-12-2

## 9.6表-12-3 专业工程暂估价及结算价表
专业工程暂估价及结算价表
工程名称：土建工程 |  |  | 标段： |  | 第1页 共1页
序号 | 工程名称 | 工程内容 | 暂估金额(元) | 结算金额(元) |  | 差额±(元) | 备注
合 计 |  |  | 0.00 |  |  |  | —
未来软件编制 |  |  |  |  | 2025年6月4日
表-12-3

## 9.7表-12-4 计日工表
计 日 工 表
工程名称：土建工程 |  |  |  | 标段： |  | 第1页 共1页
编号 | 项目名称 | 单位 | 暂定数量 | 实际数量 | 综合单价 (元) | 合价(元)
[6 empty] | 暂定 | 实际
一 | 人工
人工小计
二 | 材料
材料小计
三 | 施工机械
施工机械小计
四、企业管理费和利润
总 计
未来软件编制 | [5 empty] | 2025年6月4日
表-12-4

## 9.8表-12-5 总承包服务费计价表
总承包服务费计价表
工程名称：土建工程 |  |  |  | 标段： |  | 第1页 共1页
序号 | 项 目 名 称 | 项目价值(元) | 服务内容 |  | 计算基础 | 费率(%) | 金额(元)
| 合 计 | — | — |  |  | —
未来软件编制 | [5 empty] | 2025年6月4日
表-12-5

## 9.9表-13 规费、税金项目计价表
规费、税金项目计价表
工程名称：土建工程 |  |  |  | 标段： |  |  | 第1页 共1页
序号 | 项 目 名 称 | 计算基础 |  |  | 计算基数(元) | 计算费率(%) |  | 金额(元)
1 | 规费 | 分部分项工程费+措施项目费+其他项目费-除税工程设备费 |  |  |  | 100
1.1 | 社会保险费 |  |  |  |  | 3.2
1.2 | 住房公积金 |  |  |  |  | 0.53
1.3 | 环境保护税 |  |  |  |  | 0.1
2 | 税金 | 分部分项工程费+措施项目费+其他项目费+规费-(除税甲供材料费+除税甲供设备费)/1.01 |  |  |  | 9
合 计
编制人（造价人员）： |  |  | 复核人（造价工程师）：
未来软件编制 |  |  | 2025年6月4日
表-13

## 10.1封-1 招标工程量清单封面(单项工程)
| 食堂改造工程 |  | 工程
招标工程量清单
招 标 人：
（单位盖章）
造价咨询人：
（单位盖章）
2025年06月04日
封-1

## 11.1表-08 分部分项工程和单价措施项目清单与计价表
分部分项工程和单价措施项目清单与计价表
工程名称：土建工程 | [5 empty] | 第1页 共2页
序 号 | 项目编码 | 项目名称 | 项目特征描述 | 计量 单位 | 工程量 | 金 额(元)
[6 empty] | 综合单价 | 合价 | 其中
暂估价
|  | A 食堂改造工程 |  |  | 1
1 | 011601001001 | 砖砌体拆除 | 1.砖砌体拆除 2.垃圾清理、归堆、内倒、装车、外运（运距自行考虑）、消纳等一切费用，投标人综合考虑 3.拆除时应注意现场现有装饰保护，投标人应在勘察现场后自行考虑保护方案，计入投标报价中，如因投标人原因导致现场现有装饰破损的，投标人应予以修复，修复费用由投标人自行承担 | m3 | 8.2
2 | 011606003001 | 天棚面龙骨及饰面拆除 | 1.过道区域石膏板吊顶拆除 2.垃圾清理、归堆、内倒、装车、外运（运距自行考虑）、消纳等一切费用，投标人综合考虑 3.拆除时应注意现场现有装饰保护，投标人应在勘察现场后自行考虑保护方案，计入投标报价中，如因投标人原因导致现场现有装饰破损的，投标人应予以修复，修复费用由投标人自行承担 | m2 | 60.19
3 | 011605001001 | 平面块料拆除 | 1.平面块料含基层拆除 2.垃圾清理、归堆、内倒、装车、外运（运距自行考虑）、消纳等一切费用，投标人综合考虑 3.拆除时应注意现场现有装饰保护，投标人应在勘察现场后自行考虑保护方案，计入投标报价中，如因投标人原因导致现场现有装饰破损的，投标人应予以修复，修复费用由投标人自行承担 | m2 | 477
4 | 011302001002 | 铝合金方板吊顶 | 1.部分区域铝板保护性拆除 2.后期安装恢复（铝板利旧） | m2 | 46
5 | 011302001001 | 铝合金方板吊顶 | 1、600*600*0.8铝扣板与配套专用龙骨固定 2、基材：以铝合金板材为基底，通过开料、剪角、压成型，厚度不低于0.9mm，铝扣板表面穿孔，采用喷塑涂层，防锈，防氧化 3、施工：采用暗架系统卡扣式安装;吊杆间距不超过 1.2米，50主龙，三角龙骨与主龙垂直，放入扣板，保持平整。 | m2 | 67.8
6 | 011102003001 | 块料楼地面 | 1、10厚防滑地砖(面砖规格:地面600x600) 2、20厚1:3干硬性水泥砂浆结合层,表面撒水泥粉 | m2 | 477
7 | 011502001001 | 不锈钢下水盖板更换 | 1.原食堂区域不锈钢下水盖板拆除 2.清理基层 3.重新安装300*600优质304不锈钢下水盖板 | m | 95
本页小计
合 计
未来软件编制 | [5 empty] | 2025年6月4日
表-08
分部分项工程和单价措施项目清单与计价表
工程名称：土建工程 | [5 empty] | 第2页 共2页
序 号 | 项目编码 | 项目名称 | 项目特征描述 | 计量 单位 | 工程量 | 金 额(元)
[6 empty] | 综合单价 | 合价 | 其中
暂估价
8 | 011101006001 | 排水沟找平 | 1.食堂区域排水沟内清理干净 2.20mm厚1:3水泥砂浆找平，坡度外排 | m | 95
9 | 011107001001 | 无障碍路面 | 1.无障碍路面 2.路面基础找平 3.面层3cm火烧板开槽，30mm厚干硬性水泥砂浆粘贴 | m2 | 7.8
分部分项合计
10 | 011701001001 | 天棚活动脚手架 | 1、天棚活动脚手架 2、搭设高度自行考虑 | m2 | 113.8
11 | 011703001003 | 垂直运输 | 垂直运输 | 项 | 1
单价措施合计
本页小计
合 计
未来软件编制 | [5 empty] | 2025年6月4日
表-08

## 11.2表-11 总价措施项目清单与计价表
总价措施项目清单与计价表
工程名称：土建工程 |  |  |  |  | 标段： |  |  | 第1页 共3页
序号 | 项目编码 | 项 目 名 称 | 计算基础 |  | 费率(%) | 金额(元) | 调整 费率(%) |  | 调整后 金额(元) | 备注
1 | 011707001001 | 安全文明施工
1.1 | 1.1 | 基本费 | 分部分项清单合价+单价措施清单合价-分部分项除税工程设备费-单价措施除税工程设备费 |  | 1.5 |  |  |  |  | 不取费时将“费率”置0；
1.2 | 1.2 | 增加费 | 分部分项清单合价+单价措施清单合价-分部分项除税工程设备费-单价措施除税工程设备费 |  | 0 |  |  |  |  | 不取费时将“费率”置0；
1.3 | 1.3 | 扬尘污染防治增加费 | 分部分项清单合价+单价措施清单合价-分部分项除税工程设备费-单价措施除税工程设备费 |  | 0.21
2 | 011707002001 | 夜间施工 | 分部分项清单合价+单价措施清单合价-分部分项除税工程设备费-单价措施除税工程设备费 | [6 empty] | 0～0.1%
3 | 011707003001 | 非夜间施工照明 | 分部分项清单合价+单价措施清单合价-分部分项除税工程设备费-单价措施除税工程设备费 | [6 empty] | 0.20%
4 | 011707004001 | 二次搬运 | 分部分项清单合价+单价措施清单合价-分部分项除税工程设备费-单价措施除税工程设备费
编制人（造价人员）： |  |  |  | 复核人（造价工程师）：
未来软件编制 |  |  |  | 2025年6月4日
表-11
总价措施项目清单与计价表
工程名称：土建工程 |  |  |  |  | 标段： |  |  | 第2页 共3页
序号 | 项目编码 | 项 目 名 称 | 计算基础 |  | 费率(%) | 金额(元) | 调整 费率(%) |  | 调整后 金额(元) | 备注
5 | 011707005001 | 冬雨季施工 | 分部分项清单合价+单价措施清单合价-分部分项除税工程设备费-单价措施除税工程设备费 | [6 empty] | 0.05～0.2%
6 | 011707006001 | 地上、地下设施、建筑物的临时保护设施 | 分部分项清单合价+单价措施清单合价-分部分项除税工程设备费-单价措施除税工程设备费
7 | 011707007001 | 已完成工程及设备保护 | 分部分项清单合价+单价措施清单合价-分部分项除税工程设备费-单价措施除税工程设备费 | [6 empty] | 0～0.05%
8 | 011707008001 | 临时设施 | 分部分项清单合价+单价措施清单合价-分部分项除税工程设备费-单价措施除税工程设备费 | [6 empty] | 1.1～2.1%
9 | 011707009001 | 赶工措施 | 分部分项清单合价+单价措施清单合价-分部分项除税工程设备费-单价措施除税工程设备费 | [6 empty] | 0.5～2.1%
10 | 011707010001 | 工程按质论价 | 分部分项清单合价+单价措施清单合价-分部分项除税工程设备费-单价措施除税工程设备费 |  | 0 |  |  |  |  | 市优0.8%/省优1.1%/国优专业1.2%/国优1.3%
编制人（造价人员）： |  |  |  | 复核人（造价工程师）：
未来软件编制 |  |  |  | 2025年6月4日
表-11
总价措施项目清单与计价表
工程名称：土建工程 |  |  |  |  | 标段： |  |  | 第3页 共3页
序号 | 项目编码 | 项 目 名 称 | 计算基础 |  | 费率(%) | 金额(元) | 调整 费率(%) |  | 调整后 金额(元) | 备注
11 | 011707012001 | 建筑工人实名制费用 | 分部分项清单合价+单价措施清单合价-分部分项除税工程设备费-单价措施除税工程设备费 | [6 empty] | 0.05%
12 | 011707015001 | 智慧工地费用 | 分部分项清单合价+单价措施清单合价-分部分项除税工程设备费-单价措施除税工程设备费 | [6 empty] | 0.05～0.1%
合 计
编制人（造价人员）： |  |  |  | 复核人（造价工程师）：
未来软件编制 |  |  |  | 2025年6月4日
表-11

## 11.3表-12 其他项目清单与计价汇总表
其他项目清单与计价汇总表
工程名称：土建工程 |  | 标段： |  | 第1页 共1页
序号 | 项 目 名 称 | 金额(元) | 结算金额(元) |  | 备注
1 | 暂列金额 | 8505.84 |  |  | 明细详见表-12-1
2 | 暂估价 | 0.00
2.1 | 材料(工程设备)暂估价 | — |  |  | 明细详见表-12-2
2.2 | 专业工程暂估价 | 0.00 |  |  | 明细详见表-12-3
3 | 计日工 |  |  |  | 明细详见表-12-4
4 | 总承包服务费 |  |  |  | 明细详见表-12-5
合 计 |  |  |  |  | —
未来软件编制 |  |  |  | 2025年6月4日
表-12

## 11.4表-12-1 暂列金额明细表
暂列金额明细表
工程名称：土建工程 |  | 标段： |  | 第1页 共1页
序号 | 项 目 名 称 | 计量单位 | 暂定金额(元) |  | 备注
1 | 暂列金 |  | 8505.84
合 计 |  |  | 8505.84 |  | —
未来软件编制 |  |  |  | 2025年6月4日
表-12-1

## 11.5表-12-2 材料(工程设备)暂估单价及调整表
材料(工程设备)暂估单价及调整表
工程名称：土建工程 | [5 empty] | 标段： |  |  |  | 第1页 共1页
序号 | 材料编码 | 材料(工程设备)名称、规格、型号 | 计量 单位 | 数量 |  |  | 暂估(元) |  | 确认(元) |  |  | 差额±(元) |  | 备注
|  |  |  | 投标 | 确认 |  | 单价 | 合价 | 单价 |  | 合价 | 单价 | 合价
合 计
未来软件编制 | [9 empty] | 2025年6月4日
表-12-2

## 11.6表-12-3 专业工程暂估价及结算价表
专业工程暂估价及结算价表
工程名称：土建工程 |  |  | 标段： |  | 第1页 共1页
序号 | 工程名称 | 工程内容 | 暂估金额(元) | 结算金额(元) |  | 差额±(元) | 备注
合 计 |  |  | 0.00 |  |  |  | —
未来软件编制 |  |  |  |  | 2025年6月4日
表-12-3

## 11.7表-12-4 计日工表
计 日 工 表
工程名称：土建工程 |  |  |  | 标段： |  | 第1页 共1页
编号 | 项目名称 | 单位 | 暂定数量 | 实际数量 | 综合单价 (元) | 合价(元)
[6 empty] | 暂定 | 实际
一 | 人工
人工小计
二 | 材料
材料小计
三 | 施工机械
施工机械小计
四、企业管理费和利润
总 计
未来软件编制 | [5 empty] | 2025年6月4日
表-12-4

## 11.8表-12-5 总承包服务费计价表
总承包服务费计价表
工程名称：土建工程 |  |  |  | 标段： |  | 第1页 共1页
序号 | 项 目 名 称 | 项目价值(元) | 服务内容 |  | 计算基础 | 费率(%) | 金额(元)
| 合 计 | — | — |  |  | —
未来软件编制 | [5 empty] | 2025年6月4日
表-12-5

## 11.9表-13 规费、税金项目计价表
规费、税金项目计价表
工程名称：土建工程 |  |  |  | 标段： |  |  | 第1页 共1页
序号 | 项 目 名 称 | 计算基础 |  |  | 计算基数(元) | 计算费率(%) |  | 金额(元)
1 | 规费 | 分部分项工程费+措施项目费+其他项目费-除税工程设备费 |  |  |  | 100
1.1 | 社会保险费 |  |  |  |  | 3.8
1.2 | 住房公积金 |  |  |  |  | 0.67
1.3 | 环境保护税 |  |  |  |  | 0.1
2 | 税金 | 分部分项工程费+措施项目费+其他项目费+规费-(除税甲供材料费+除税甲供设备费)/1.01 |  |  |  | 9
合 计
编制人（造价人员）： |  |  | 复核人（造价工程师）：
未来软件编制 |  |  | 2025年6月4日
表-13

## 12.1表-08 分部分项工程和单价措施项目清单与计价表
分部分项工程和单价措施项目清单与计价表
工程名称：安装工程 | [5 empty] | 第1页 共2页
序 号 | 项目编码 | 项目名称 | 项目特征描述 | 计量 单位 | 工程量 | 金 额(元)
[6 empty] | 综合单价 | 合价 | 其中
暂估价
|  | C.4 增加配电箱 |  |  | 1
1 | 030404017001 | 配电箱 | 1.名称:智能配电柜 2.型号:定制 3.基础形式、材质、规格:10#槽钢 | 台 | 1
|  | C.4 食堂内部电路改造 |  |  | 1
2 | 030411001001 | 配管 | 1.名称:电气配管 2.材质:镀锌钢管 3.规格:DN65 4.配置形式:明配 | m | 92.5
3 | 030413001001 | 铁构件 | 1.名称:铁构件 2.材质:型钢 | kg | 30
4 | 030411001002 | 配管 | 1.名称:电气配管 2.材质:PVC管 3.规格:DN32 4.配置形式:暗配，含开槽补槽 | m | 145.9
5 | 030411001003 | 配管 | 1.名称:电气配管 2.材质:PVC管 3.规格:DN25 4.配置形式:暗配，含开槽补槽 | m | 195
6 | 030411004001 | 配线 | 1.名称:管内穿线 2.型号:BV-4 | m | 585
7 | 030411004002 | 配线 | 1.名称:管内穿线 2.型号:BV-6 | m | 420
8 | 030411004003 | 配线 | 1.名称:管内穿线 2.型号:BV-10 | m | 17.7
9 | 030411004004 | 配线 | 1.名称:管内穿线 2.型号:BV-50 | m | 55.5
10 | 030411004005 | 配线 | 1.名称:管内穿线 2.型号:BV-70 | m | 165
11 | 030411004006 | 配线 | 1.名称:管内穿线 2.型号:BV-95 | m | 57
12 | 030404017002 | 配电箱 | 1.名称:电器控制柜 2.型号:定制 3.规格:加厚壳体冷轧钢板电器控制柜，含内部空开漏保等，按实际需求配置。 | 台 | 2
13 | 031001006001 | 塑料管 | 1.安装部位:户内 2.介质:自来水 3.材质、规格:PPR,DN15,PN1.2MPa 4.连接形式:热熔 5.压力试验及吹、洗设计要求:水压试验及冲洗、消毒 6.含管件安装 | m | 10.5
14 | 031003001001 | 螺纹阀门 | 1.截止阀 2.DN15,PN10,全铜 3.螺纹连接，含安装附件，成套提供 | 个 | 8
本页小计
合 计
未来软件编制 | [5 empty] | 2025年6月4日
表-08
分部分项工程和单价措施项目清单与计价表
工程名称：安装工程 | [5 empty] | 第2页 共2页
序 号 | 项目编码 | 项目名称 | 项目特征描述 | 计量 单位 | 工程量 | 金 额(元)
[6 empty] | 综合单价 | 合价 | 其中
暂估价
15 | 030411006001 | 接线盒 | 1、名称：开关盒 2、材质：铁质 | 个 | 25
16 | 030404035001 | 插座 | 1.名称:防水三极带接地插座 2.规格:380V 3.安装方式:暗装，按设计说明 | 个 | 8
17 | 030413003001 | 打洞（孔） | 1.名称:墙面开孔 2.规格:DN100以内 3.填充（恢复）方式:细石混凝土 | 个 | 6
18 | 031002003001 | 套管 | 1.名称、类型:穿墙钢管 2.材质:焊接钢管 3.规格:DN80 4.填料材质:水泥砂浆填缝 | 个 | 6
19 | 030413002003 | 凿（压）槽 | 1.墙面开槽 2.DN25 3.含开槽墙面恢复 | m | 6
分部分项合计
20 | 031301017001 | 脚手架搭拆 | 1.脚手架搭拆:脚手架的搭拆 | 项 | 1
单价措施合计
本页小计
合 计
未来软件编制 | [5 empty] | 2025年6月4日
表-08

## 12.2表-11 总价措施项目清单与计价表
总价措施项目清单与计价表
工程名称：安装工程 |  |  |  |  | 标段： |  |  | 第1页 共3页
序号 | 项目编码 | 项 目 名 称 | 计算基础 |  | 费率(%) | 金额(元) | 调整 费率(%) |  | 调整后 金额(元) | 备注
1 | 031302001001 | 安全文明施工
1.1 | 1.1 | 基本费 | 分部分项清单合价+单价措施清单合价-分部分项除税工程设备费-单价措施除税工程设备费 |  | 1.5 |  |  |  |  | 不取费时将“费率”置0；
1.2 | 1.2 | 增加费 | 分部分项清单合价+单价措施清单合价-分部分项除税工程设备费-单价措施除税工程设备费 |  | 0 |  |  |  |  | 1星0.3%/2星0.33%/3星0.36%
1.3 | 1.3 | 扬尘污染防治增加费 | 分部分项清单合价+单价措施清单合价-分部分项除税工程设备费-单价措施除税工程设备费 |  | 0.21
2 | 031302002001 | 夜间施工 | 分部分项清单合价+单价措施清单合价-分部分项除税工程设备费-单价措施除税工程设备费 | [6 empty] | 0～0.1%
3 | 031302003001 | 非夜间施工照明 | 分部分项清单合价+单价措施清单合价-分部分项除税工程设备费-单价措施除税工程设备费 | [6 empty] | 0.30%
4 | 031302004001 | 二次搬运 | 分部分项清单合价+单价措施清单合价-分部分项除税工程设备费-单价措施除税工程设备费
编制人（造价人员）： |  |  |  | 复核人（造价工程师）：
未来软件编制 |  |  |  | 2025年6月4日
表-11
总价措施项目清单与计价表
工程名称：安装工程 |  |  |  |  | 标段： |  |  | 第2页 共3页
序号 | 项目编码 | 项 目 名 称 | 计算基础 |  | 费率(%) | 金额(元) | 调整 费率(%) |  | 调整后 金额(元) | 备注
5 | 031302005001 | 冬雨季施工 | 分部分项清单合价+单价措施清单合价-分部分项除税工程设备费-单价措施除税工程设备费 | [6 empty] | 0.05～0.1%
6 | 031302006001 | 已完成工程及设备保护 | 分部分项清单合价+单价措施清单合价-分部分项除税工程设备费-单价措施除税工程设备费 | [6 empty] | 0～0.05%
7 | 031302008001 | 临时设施 | 分部分项清单合价+单价措施清单合价-分部分项除税工程设备费-单价措施除税工程设备费 | [6 empty] | 0.6～1.6%
8 | 031302009001 | 赶工措施 | 分部分项清单合价+单价措施清单合价-分部分项除税工程设备费-单价措施除税工程设备费 | [6 empty] | 0.5～2.1%
9 | 031302010001 | 工程按质论价 | 分部分项清单合价+单价措施清单合价-分部分项除税工程设备费-单价措施除税工程设备费 |  | 0 |  |  |  |  | 市优0.8%/省优1.1%/国优专业1.2%/国优1.3%
10 | 031302011001 | 住宅分户验收 | 分部分项清单合价+单价措施清单合价-分部分项除税工程设备费-单价措施除税工程设备费 | [6 empty] | 0.10%
编制人（造价人员）： |  |  |  | 复核人（造价工程师）：
未来软件编制 |  |  |  | 2025年6月4日
表-11
总价措施项目清单与计价表
工程名称：安装工程 |  |  |  |  | 标段： |  |  | 第3页 共3页
序号 | 项目编码 | 项 目 名 称 | 计算基础 |  | 费率(%) | 金额(元) | 调整 费率(%) |  | 调整后 金额(元) | 备注
11 | 031302012001 | 建筑工人实名制费用 | 分部分项清单合价+单价措施清单合价-分部分项除税工程设备费-单价措施除税工程设备费 | [6 empty] | 0.03%
12 | 031302015001 | 智慧工地费用 | 分部分项清单合价+单价措施清单合价-分部分项除税工程设备费-单价措施除税工程设备费 | [6 empty] | 0.04～0.08%
合 计
编制人（造价人员）： |  |  |  | 复核人（造价工程师）：
未来软件编制 |  |  |  | 2025年6月4日
表-11

## 12.3表-12 其他项目清单与计价汇总表
其他项目清单与计价汇总表
工程名称：安装工程 |  | 标段： |  | 第1页 共1页
序号 | 项 目 名 称 | 金额(元) | 结算金额(元) |  | 备注
1 | 暂列金额 | 4336.35 |  |  | 明细详见表-12-1
2 | 暂估价 | 0.00
2.1 | 材料(工程设备)暂估价 | — |  |  | 明细详见表-12-2
2.2 | 专业工程暂估价 | 0.00 |  |  | 明细详见表-12-3
3 | 计日工 |  |  |  | 明细详见表-12-4
4 | 总承包服务费 |  |  |  | 明细详见表-12-5
合 计 |  |  |  |  | —
未来软件编制 |  |  |  | 2025年6月4日
表-12

## 12.4表-12-1 暂列金额明细表
暂列金额明细表
工程名称：安装工程 |  | 标段： |  | 第1页 共1页
序号 | 项 目 名 称 | 计量单位 | 暂定金额(元) |  | 备注
1 | 暂列金 |  | 4336.35
合 计 |  |  | 4336.35 |  | —
未来软件编制 |  |  |  | 2025年6月4日
表-12-1

## 12.5表-12-2 材料(工程设备)暂估单价及调整表
材料(工程设备)暂估单价及调整表
工程名称：安装工程 | [5 empty] | 标段： |  |  |  | 第1页 共1页
序号 | 材料编码 | 材料(工程设备)名称、规格、型号 | 计量 单位 | 数量 |  |  | 暂估(元) |  | 确认(元) |  |  | 差额±(元) |  | 备注
|  |  |  | 投标 | 确认 |  | 单价 | 合价 | 单价 |  | 合价 | 单价 | 合价
合 计
未来软件编制 | [9 empty] | 2025年6月4日
表-12-2

## 12.6表-12-3 专业工程暂估价及结算价表
专业工程暂估价及结算价表
工程名称：安装工程 |  |  | 标段： |  | 第1页 共1页
序号 | 工程名称 | 工程内容 | 暂估金额(元) | 结算金额(元) |  | 差额±(元) | 备注
合 计 |  |  | 0.00 |  |  |  | —
未来软件编制 |  |  |  |  | 2025年6月4日
表-12-3

## 12.7表-12-4 计日工表
计 日 工 表
工程名称：安装工程 |  |  |  | 标段： |  | 第1页 共1页
编号 | 项目名称 | 单位 | 暂定数量 | 实际数量 | 综合单价 (元) | 合价(元)
[6 empty] | 暂定 | 实际
一 | 人工
人工小计
二 | 材料
材料小计
三 | 施工机械
施工机械小计
四、企业管理费和利润
总 计
未来软件编制 | [5 empty] | 2025年6月4日
表-12-4

## 12.8表-12-5 总承包服务费计价表
总承包服务费计价表
工程名称：安装工程 |  |  |  | 标段： |  | 第1页 共1页
序号 | 项 目 名 称 | 项目价值(元) | 服务内容 |  | 计算基础 | 费率(%) | 金额(元)
| 合 计 | — | — |  |  | —
未来软件编制 | [5 empty] | 2025年6月4日
表-12-5

## 12.9表-13 规费、税金项目计价表
规费、税金项目计价表
工程名称：安装工程 |  |  |  | 标段： |  |  | 第1页 共1页
序号 | 项 目 名 称 | 计算基础 |  |  | 计算基数(元) | 计算费率(%) |  | 金额(元)
1 | 规费 | 分部分项工程费+措施项目费+其他项目费-除税工程设备费 |  |  |  | 100
1.1 | 社会保险费 |  |  |  |  | 2.4
1.2 | 住房公积金 |  |  |  |  | 0.42
1.3 | 环境保护税 |  |  |  |  | 0.1
2 | 税金 | 分部分项工程费+措施项目费+其他项目费+规费-(除税甲供材料费+除税甲供设备费)/1.01 |  |  |  | 9
合 计
编制人（造价人员）： |  |  | 复核人（造价工程师）：
未来软件编制 |  |  | 2025年6月4日
表-13