## 1.1 扉页
|  | 望亭镇呈润电子外部电力通道工程 |  |  |  | 工程
工程量清单
| 招 标 人： |  |  | 造价咨询人：
|  |  | （单位盖章） |  | （单位公章）
| 法定代表人 或其授权人： |  |  | 法定代表人 或其授权人：
|  |  | （签字或盖章） |  | （签字或盖章）
| 专业咨询员： |  |  | 项目负责人：
|  |  | （造价人员签字盖专用章） |  | （造价工程师签字盖专用章）
| 编 制 时 间： |  | 2025年09月28日 | 复 核 时 间： | 2025年09月28日

## 3.1 分部分项工程和单价措施项目清单与计价表
分部分项工程和单价措施项目清单与计价表
工程名称：望亭镇呈润电子外部电力通道工程
序号 | 项目编码 | 项目名称 | 项目特征描述 | 计量 单位 | 工程量 | 金额（元）
[6 empty] | 综合单价 | 合价 | 其中
暂估价
040101 土方工程
1 | 040101002001 | 挖沟槽土方 | 1、土壤类别：综合； 2、挖土深度：详见设计图纸； | m3 | 539.15
2 | 040103001001 | 回填方 | 1、密实度要求：符合设计要求； 2、填方材料品种：素土； | m3 | 149.73
3 | 040103002001 | 余方弃置 | 1、现场余方外运； 2、运距施工单位自行考虑； | m3 | 366.96
4 | SB040103003001 | 建筑垃圾处置费 | 1、余方消纳处置费用； 2.、符合相关规定要求； | m3 | 366.96
分部小计
040205 电缆通道
5 | 040501004001 | 电缆保护管 | 1、二十四通CPVC电缆保护管； 2、规格：200(内径)CPVC管，壁厚11mm，24根，100(内径)CPVC管,壁厚5mm，3根； 3、10cm厚C25砼垫层+C25砼包固； 4、含通道顶部加强钢筋网钢筋、模板、管枕等费用； 5、详见设计图纸； | m | 118
6 | 040504002001 | 电缆沟（6m） | 1、二十四通道砼电缆沟； 2、垫层、基础材质及厚度：10cm砼垫层+20cm砼基础+20cm砼侧壁+20cm砼顶板； 3、混凝土强度等级：C25； 4、防渗、防水要求：电缆沟内壁2cm厚1：2水泥砂浆加抗渗剂粉面； 5、电缆沟的拐弯交叉综合考虑，电缆沟盖板另列，含电缆支架、管塞、模板、钢筋等； 6、详见设计图纸； | m | 18
7 | 010512008001 | 沟盖板、井盖板、井圈 | 1、钢纤维混凝土井盖； 2、GW-1040X4800-D400； 3、详见设计图纸； | 套 | 3
8 | 040501020001 | 警示（示踪）带铺设 | 1、黄底红字警示带，详见设计图纸； | m | 118
9 | 040205004001 | 电缆标志板 | 1、C25钢筋砼预制； 2、规格：200*200*60； 3、详见设计图纸； | 块 | 2
10 | 040205018001 | 电缆标志柱 | 1、C25钢筋砼预制； 2、规格：100*100（250*250）*700； 3、详见设计图纸； | 根 | 2
分部小计
分部分项合计
1 | 041106001001 | 大型机械设备进出场及安拆 |  | 项 | 1
单价措施合计
合 计

## 3.2 总价措施项目清单与计价表
总价措施项目清单与计价表
工程名称：望亭镇呈润电子外部电力通道工程
序号 | 项目编码 | 项目名称 | 计算基础 | 费率 （%） | 金额 （元） | 调整费率 （%） | 调整后 金额（元） | 备注
1 | 041109001001 | 安全文明施工费
1.1 |  | 基本费 | 分部分项合计+单价措施项目合计-除税工程设备费 | 1.550
1.2 |  | 增加费 | 分部分项合计+单价措施项目合计-除税工程设备费
1.3 |  | 扬尘污染防治增加费 | 分部分项合计+单价措施项目合计-除税工程设备费 | 0.310
2 | 041109002001 | 夜间施工 | 分部分项合计+单价措施项目合计-除税工程设备费
3 | 041109003001 | 二次搬运 | 分部分项合计+单价措施项目合计-除税工程设备费
4 | 041109004001 | 冬雨季施工 | 分部分项合计+单价措施项目合计-除税工程设备费
5 | 041109005001 | 行车、行人干扰 | 分部分项合计+单价措施项目合计-除税工程设备费
6 | 041109006001 | 地上、地下设施、建筑物的临时保护设施 | 分部分项合计+单价措施项目合计-除税工程设备费
7 | 041109007001 | 已完工程及设备保护 | 分部分项合计+单价措施项目合计-除税工程设备费
8 | 041109008001 | 临时设施 | 分部分项合计+单价措施项目合计-除税工程设备费
9 | 041109009001 | 赶工措施 | 分部分项合计+单价措施项目合计-除税工程设备费
10 | 041109010001 | 工程按质论价 | 分部分项合计+单价措施项目合计-除税工程设备费
11 | 041109011001 | 建筑工人实名制费用 | 分部分项合计+单价措施项目合计-除税工程设备费 |  |  |  |  | 建筑工人实名制设备由建筑工人工资专用账户开户银行提供的，建筑工人实名制费用按表中费率乘以0.5系数计取
12 | 041109091001 | 特殊条件下施工增加费 | 分部分项合计+单价措施项目合计-除税工程设备费
13 | 041109501001 | 苏安码管理增加费 | 分部分项合计+单价措施项目合计-除税工程设备费 |  |  |  |  | 建筑施工领域从业人员体检、安全生产继续教育培训、“苏安码”检录管理费等。
14 | 041109015001 | 智慧工地费用 | 分部分项合计+单价措施项目合计-除税工程设备费 |  |  |  |  | 现场安全隐患排查、人员信息动态管理、扬尘管控视频监控、高处作业防护预警、危大工程监测预警和集成平台等设备、软件和管理费用。
注： 1.“计算基础”中安全文明施工费可为“定额基价”、“定额人工费”或“定额人工费+定额机械费”，其他项目可为 “定额人工费”或“定额人工费+定额机械费”。 2.按施工方案计算的措施费，若无“计算基础”和“费率”的数值，也可只填“金额”数值，但应在备注栏说明施工方案 出处或计算方法。

## 3.3 其他项目清单与计价汇总表
其他项目清单与计价汇总表
工程名称：望亭镇呈润电子外部电力通道工程
序号 | 项目名称 | 计量单位 | 金额(元) | 备注
1 | 暂列金额 | 项
2 | 暂估价
2.1 | 材料暂估价
2.2 | 专业工程暂估价 | 项
3 | 计日工
4 | 总承包服务费
合 计
注：材料（工程设备）暂估单价进入清单项目综合单价，此处不汇总。

## 3.4 规费、税金项目计价表
规费、税金项目计价表
工程名称：望亭镇呈润电子外部电力通道工程
序号 | 项目名称 | 计算基础 | 计算费率(％) | 金额(元)
1 | 规费 | 环境保护税+社会保险费+住房公积金 | 100.000
1.1 | 社会保险费 | 分部分项工程费+措施项目费+其他项目费-除税工程设备费 | 2.000
1.2 | 住房公积金 | 分部分项工程费+措施项目费+其他项目费-除税工程设备费 | 0.340
1.3 | 环境保护税 | 分部分项工程费+措施项目费+其他项目费-除税工程设备费
2 | 税金 | 分部分项工程费+措施项目费+其他项目费+规费-除税甲供材料和甲供设备费/1.01 | 9.000
合 计