## 1.1 封-1 封面
| 连云港经济技术开发区人民医院质子中心项目绿化工程 |  |  |  | 工程
招标工程量清单
招 标 人：
（单位盖章）
造价咨询人：
（单位盖章）
2025年04月28日

## 1.2 扉-1 扉页
|  | 连云港经济技术开发区人民医院质子中心项目绿化工程 |  |  |  | 工程
招标工程量清单
| 招 标 人： |  |  | 造价咨询人：
|  |  | （单位盖章） |  | （单位资质专用章）
| 法定代表人 或其授权人： |  |  | 法定代表人 或其授权人：
|  |  | （签字或盖章） |  | （签字或盖章）
| 编 制 人： |  |  | 复 核 人：
|  |  | （造价人员签字盖专用章） |  | （造价工程师签字盖专用章）
| 编 制 时 间： |  | 2025年04月28日 | 复 核 时 间： | 2025年04月28日

## 2.1 表-08 分部分项工程和单价措施项目清单与计价表
分部分项工程和单价措施项目清单与计价表
工程名称：连云港经济技术开发区人民医院质子中心项目绿化工程 |  |  |  |  | 标段：连云港经济技术开发区人民医院质子中心项目绿化工程 | 第1页 共12页
序号 | 项目编码 | 项目名称 | 项目特征描述 | 计量 单位 | 工程量 | 金额（元）
[6 empty] | 综合单价 | 合价 | 其中
暂估价
土方工程
1 | 050101009001 | 种植土回填 | 1、回填土质要求:PH值5.6-8.0、全盐含量应小于0.3%、土壤有机物质不小于1.2%，其他详见图纸及相关规范 2、取土运距:投标人自行考虑 3、含种植土购买、运输、回填平整、微地形处理、土方造型起坡、现场倒转等费用 4、结算时工程量按实计量，工程量为自然沉降后实测方量 5、未尽事宜详见招标图纸并符合相关施工规范 | m3 | 2207.3
2 | 010101002001 | 挖一般土方 | 1、原场地土方及建筑垃圾开挖、整理及外运 2、场内运距自行考虑 3、其余详见设计及规范要求 | m3 | 3158.75
3 | 010103002001 | 余方弃置 | 1、建筑垃圾类别:场地内换填土方及建筑垃圾等 2、外运运距:踏勘现场后自行考虑 | m3 | 3158.75
4 | 050101009002 | 细沙找平 | 1、草坪2cm厚细沙找平层 | m2 | 919
5 | 050101009003 | 种植土回(换)填 | 1、营养土 2、要求：种植土40%+腐熟牛粪30%+硫磺粉1%+石膏粉5%+椰糠24% | m3 | 111.9
分部小计
排盐工程
本页小计
【清单大师计价软件江苏版V9.61】
分部分项工程和单价措施项目清单与计价表
工程名称：连云港经济技术开发区人民医院质子中心项目绿化工程 |  |  |  |  | 标段：连云港经济技术开发区人民医院质子中心项目绿化工程 | 第2页 共12页
序号 | 项目编码 | 项目名称 | 项目特征描述 | 计量 单位 | 工程量 | 金额（元）
[6 empty] | 综合单价 | 合价 | 其中
暂估价
6 | 040201021001 | 土工合成材料 | 1、材料品种、规格:200g/m2土工布一层 2、其余详见设计及规范要求 | m2 | 7573
7 | 040701009001 | 碎（卵）石导流层 | 1、材料品种:200mm厚碎石 2、材料规格:树穴为碎石粒径40-60mm，其他为碎石粒径20-30mm 3、其余详见设计及规范要求 | m3 | 821.17
分部小计
上木种植
8 | 050102001001 | 栽植乔木 | 1、种类:大叶女贞D 2、胸径:18cm 3、株高≥500cm、冠径≥350cm、枝下高220cm 4、其他要求:三级以上分枝,一级分枝四分枝及以上;全冠,姿态佳,株型饱满,规格为栽植修剪后规格 5、成活期养护，养护期一年 | 株 | 5
9 | 050102001002 | 栽植乔木 | 1、种类:朴树E 2、胸径:20cm 3、株高≥800cm、冠径≥400cm、枝下高230cm 4、其他要求:三级以上分枝,一级分枝四分枝及以上;全冠,姿态佳,株型饱满,规格为栽植修剪后规格 5、成活期养护，养护期一年 | 株 | 2
本页小计
【清单大师计价软件江苏版V9.61】
分部分项工程和单价措施项目清单与计价表
工程名称：连云港经济技术开发区人民医院质子中心项目绿化工程 |  |  |  |  | 标段：连云港经济技术开发区人民医院质子中心项目绿化工程 | 第3页 共12页
序号 | 项目编码 | 项目名称 | 项目特征描述 | 计量 单位 | 工程量 | 金额（元）
[6 empty] | 综合单价 | 合价 | 其中
暂估价
10 | 050102001003 | 栽植乔木 | 1、种类:榉树C 2、胸径:15cm 3、株高≥650cm、冠径≥350cm、枝下高220cm 4、其他要求:三级以上分枝,一级分枝四分枝及以上;全冠,姿态佳,株型饱满,规格为栽植修剪后规格 5、成活期养护，养护期一年 | 株 | 72
11 | 050102001004 | 栽植乔木 | 1、种类:乌桕E 2、胸径:20cm 3、株高≥650cm、冠径≥400cm、枝下高220cm 4、其他要求:一级分枝三分枝及以上;全冠,姿态佳,株型饱满,规格为栽植修剪后规格 5、成活期养护，养护期一年 | 株 | 9
12 | 050102001005 | 栽植乔木 | 1、种类:无患子E 2、胸径:20cm 3、株高≥650cm、冠径≥400cm、枝下高230cm 4、其他要求:三级以上分枝,一级分枝三分枝及以上;全冠,姿态佳,株型饱满,规格为栽植修剪后规格 5、成活期养护，养护期一年 | 株 | 5
本页小计
【清单大师计价软件江苏版V9.61】
分部分项工程和单价措施项目清单与计价表
工程名称：连云港经济技术开发区人民医院质子中心项目绿化工程 |  |  |  |  | 标段：连云港经济技术开发区人民医院质子中心项目绿化工程 | 第4页 共12页
序号 | 项目编码 | 项目名称 | 项目特征描述 | 计量 单位 | 工程量 | 金额（元）
[6 empty] | 综合单价 | 合价 | 其中
暂估价
13 | 050102001006 | 栽植乔木 | 1、种类:独干金桂B 2、地径:8cm 3、株高≥300cm、冠径≥250cm、枝下高80cm 4、其他要求:全冠,姿态佳,株型饱满,规格为栽植修剪后规格 5、成活期养护，养护期一年 | 株 | 12
14 | 050102001007 | 栽植乔木 | 1、种类:独干金桂C 2、地径:10cm 3、株高≥350cm、冠径≥250cm、枝下高100cm 4、其他要求:全冠,姿态佳,株型饱满,规格为栽植修剪后规格 5、成活期养护，养护期一年 | 株 | 4
15 | 050102001008 | 栽植乔木 | 1、种类:碧桃 2、地径:8cm 3、株高≥220cm、冠径≥200cm 4、其他要求:全冠,姿态佳,株型饱满,规格为栽植修剪后规格 5、成活期养护，养护期一年 | 株 | 5
16 | 050102001009 | 栽植乔木 | 1、种类:紫薇C 2、地径:10cm 3、株高≥300cm、冠径≥200cm 4、其他要求:定杆高=120,五主分枝及以上,玫红色花;全冠,姿态佳,株型饱满,规格为栽植修剪后规格 5、成活期养护，养护期一年 | 株 | 10
本页小计
【清单大师计价软件江苏版V9.61】
分部分项工程和单价措施项目清单与计价表
工程名称：连云港经济技术开发区人民医院质子中心项目绿化工程 |  |  |  |  | 标段：连云港经济技术开发区人民医院质子中心项目绿化工程 | 第5页 共12页
序号 | 项目编码 | 项目名称 | 项目特征描述 | 计量 单位 | 工程量 | 金额（元）
[6 empty] | 综合单价 | 合价 | 其中
暂估价
17 | 050102001010 | 栽植乔木 | 1、种类:紫叶李 2、地径:8cm 3、株高≥250cm、冠径≥150cm 4、其他要求:全冠,姿态佳,株型饱满,规格为栽植修剪后规格 5、成活期养护，养护期一年 | 株 | 3
18 | 050102001011 | 栽植乔木 | 1、种类:红叶石楠球D 2、株高≥120cm、冠径≥120cm 3、其他要求:分枝点<30 且此处有4分枝以上;光球,球形紧密,规格为栽植修剪后规格 4、成活期养护，养护期一年 | 株 | 22
19 | 050102001012 | 栽植乔木 | 1、种类:红叶石楠球E 2、株高≥150cm、冠径≥150cm 3、其他要求:分枝点<30 且此处有4分枝以上;光球,球形紧密,规格为栽植修剪后规格 4、成活期养护，养护期一年 | 株 | 11
20 | 050102001013 | 栽植乔木 | 1、种类:垂丝海棠B 2、地径:6cm 3、株高≥220cm、冠径≥200cm 4、其他要求:近地面70-80cm处三主分枝及以上;全冠,姿态佳,株型饱满,规格为栽植修剪后规格 5、成活期养护，养护期一年 | 株 | 33
本页小计
【清单大师计价软件江苏版V9.61】
分部分项工程和单价措施项目清单与计价表
工程名称：连云港经济技术开发区人民医院质子中心项目绿化工程 |  |  |  |  | 标段：连云港经济技术开发区人民医院质子中心项目绿化工程 | 第6页 共12页
序号 | 项目编码 | 项目名称 | 项目特征描述 | 计量 单位 | 工程量 | 金额（元）
[6 empty] | 综合单价 | 合价 | 其中
暂估价
21 | 050102001014 | 栽植乔木 | 1、种类:垂丝海棠D 2、地径:8cm 3、株高≥300cm、冠径≥250cm 4、其他要求:近地面70-80cm处三主分枝及以上;全冠,姿态佳,株型饱满,规格为栽植修剪后规格 5、成活期养护，养护期一年 | 株 | 2
22 | 050102001015 | 栽植乔木 | 1、种类:独干四季桂D 2、地径:12cm 3、株高≥400、冠径≥300、枝下高100 4、其他要求:全冠,姿态佳,株型饱满,规格为栽植修剪后规格 5、成活期养护，养护期一年 | 株 | 9
23 | 050102001016 | 栽植乔木 | 1、种类:绚丽海棠D 2、地径:8cm 3、株高≥300cm、冠径≥250cm 4、其他要求:近地面70-80cm处三主分枝及以上;全冠,姿态佳,株型饱满,规格为栽植修剪后规格 5、成活期养护，养护期一年 | 株 | 6
24 | 050102001017 | 栽植乔木 | 1、种类:西府海棠B 2、地径:8cm 3、株高≥220cm、冠径≥200cm 4、其他要求:近地面70-80cm处三主分枝及以上;全冠,姿态佳,株型饱满,规格为栽植修剪后规格 5、成活期养护，养护期一年 | 株 | 14
本页小计
【清单大师计价软件江苏版V9.61】
分部分项工程和单价措施项目清单与计价表
工程名称：连云港经济技术开发区人民医院质子中心项目绿化工程 |  |  |  |  | 标段：连云港经济技术开发区人民医院质子中心项目绿化工程 | 第7页 共12页
序号 | 项目编码 | 项目名称 | 项目特征描述 | 计量 单位 | 工程量 | 金额（元）
[6 empty] | 综合单价 | 合价 | 其中
暂估价
25 | 050102001018 | 栽植乔木 | 1、种类:金森女贞球D 2、株高≥120cm、冠径≥120cm 3、其他要求:分枝点<30 且此处有4分枝以上;光球,球形紧密,规格为栽植修剪后规格 4、成活期养护，养护期一年 | 株 | 2
26 | 050102001019 | 栽植乔木 | 1、种类:大叶黄杨球C 2、株高、冠径:≥100cm，≥100cm 3、其他要求:分枝点<30 且此处有4分枝以上;光球,球形紧密,规格为栽植修剪后规格 4、成活期养护，养护期一年 | 株 | 18
27 | 050102001020 | 栽植乔木 | 1、种类:大叶黄杨球D 2、株高、冠径:≥120cm，≥120cm 3、其他要求:分枝点<30 且此处有4分枝以上;光球,球形紧密,规格为栽植修剪后规格 4、成活期养护，养护期一年 | 株 | 24
28 | 050102001021 | 栽植乔木 | 1、种类:大叶黄杨球E 2、株高、冠径:≥150cm，≥150cm 3、其他要求:分枝点<30 且此处有4分枝以上;光球,球形紧密,规格为栽植修剪后规格 4、成活期养护，养护期一年 | 株 | 14
本页小计
【清单大师计价软件江苏版V9.61】
分部分项工程和单价措施项目清单与计价表
工程名称：连云港经济技术开发区人民医院质子中心项目绿化工程 |  |  |  |  | 标段：连云港经济技术开发区人民医院质子中心项目绿化工程 | 第8页 共12页
序号 | 项目编码 | 项目名称 | 项目特征描述 | 计量 单位 | 工程量 | 金额（元）
[6 empty] | 综合单价 | 合价 | 其中
暂估价
29 | 050102006001 | 栽植攀缘植物 | 1、植物种类:紫藤 2、地径:D6-8cm 3、单位长度株数:藤长>400-500cm 4、其他要求:3-5年生,5分枝以上,低于3cm不算分枝,规格为栽植修剪后规格 5、养护期:成活期养护，养护期一年 | 株 | 28
分部小计
下木种植
30 | 050102008001 | 栽植花卉 | 1、种类:细叶芒 2、篱高:90cm 3、蓬径:70cm 4、单位面积株数:每丛径基盘径20cm,4丛/平方米 5、养护期:成活期养护，养护期一年 | m2 | 44
31 | 050102005001 | 栽植绿篱 | 1、种类:瓜子黄杨 2、篱高:30cm 3、冠幅:20-25 4、要求:毛球,三分枝以上/株;49株/平方米(密植不露土),规格为栽植修剪后规格 5、养护期:成活期养护，养护期一年 | m2 | 357
32 | 050102005002 | 栽植绿篱 | 1、种类:红叶石楠 2、篱高:40cm 3、冠幅:30-35 4、要求:毛球,三分枝以上/株;36株/平方米(密植不露土),规格为栽植修剪后规格 5、养护期:成活期养护，养护期一年 | m2 | 495
本页小计
【清单大师计价软件江苏版V9.61】
分部分项工程和单价措施项目清单与计价表
工程名称：连云港经济技术开发区人民医院质子中心项目绿化工程 |  |  |  |  | 标段：连云港经济技术开发区人民医院质子中心项目绿化工程 | 第9页 共12页
序号 | 项目编码 | 项目名称 | 项目特征描述 | 计量 单位 | 工程量 | 金额（元）
[6 empty] | 综合单价 | 合价 | 其中
暂估价
33 | 050102005003 | 栽植绿篱 | 1、种类:金边黄杨 2、篱高:40cm 3、冠幅:30-35 4、要求:毛球,三分枝以上/株;36株/平方米(密植不露土),规格为栽植修剪后规格 5、养护期:成活期养护，养护期一年 | m2 | 219
34 | 050102005004 | 栽植绿篱 | 1、种类:金森女贞 2、篱高:30cm 3、冠幅:20-25 4、要求:毛球,三分枝以上/株;49株/平方米(密植不露土),规格为栽植修剪后规格 5、养护期:成活期养护，养护期一年 | m2 | 301
35 | 050102005005 | 栽植花卉 | 1、种类:金边阔叶麦冬 2、篱高:15cm 3、蓬径:15cm 4、单位面积株数:64株/平方米(密植不露土),规格为栽植修剪后规格 5、养护期:成活期养护，养护期一年 | m2 | 89
36 | 050102005006 | 栽植花卉 | 1、种类:麦冬 2、篱高:15cm 3、蓬径:15cm 4、单位面积株数:64株/平方米(密植不露土),规格为栽植修剪后规格 5、养护期:成活期养护，养护期一年 | m2 | 230.5
37 | 050102005007 | 栽植花卉 | 1、种类:千屈菜 2、篱高:25-30cm 3、蓬径:25-30cm 4、单位面积株数:36株/平方米 5、养护期:成活期养护，养护期一年 | m2 | 28
本页小计
【清单大师计价软件江苏版V9.61】
分部分项工程和单价措施项目清单与计价表
工程名称：连云港经济技术开发区人民医院质子中心项目绿化工程 |  |  |  |  | 标段：连云港经济技术开发区人民医院质子中心项目绿化工程 | 第10页 共12页
序号 | 项目编码 | 项目名称 | 项目特征描述 | 计量 单位 | 工程量 | 金额（元）
[6 empty] | 综合单价 | 合价 | 其中
暂估价
38 | 050102012001 | 铺种草皮 | 1、草皮种类:百慕大草 2、铺种方式:2cm厚细沙找平另列,沙培矮生百慕大与黑麦草混播大草卷,30×30样装式以上整块满铺, 3、养护期:成活期养护，养护期一年 | m2 | 919
39 | 050102005008 | 栽植绿篱 | 1、种类:大叶黄杨 2、篱高:50cm 3、冠幅:30-35cm 4、要求:毛球,三分枝以上/株;36株/平方米(密植不露土),规格为栽植修剪后规格 5、养护期:成活期养护，养护期一年 | m2 | 784
40 | 050102008002 | 栽植花卉 | 1、花卉种类:常绿鸢尾 2、株高/蓬径:20-25cm 3、单位面积株数:每丛2-3芽;64株/平米(密植不露土),规格为栽植修剪后规格 4、养护期:成活期养护，养护期一年 | m2 | 88
41 | 050102008003 | 栽植花卉 | 1、花卉种类:沿阶草 2、株高/蓬径:15cm 3、单位面积株数:64株/平方米(密植不露土),规格为栽植修剪后规格 4、养护期:成活期养护，养护期一年 | m2 | 75
本页小计
【清单大师计价软件江苏版V9.61】
分部分项工程和单价措施项目清单与计价表
工程名称：连云港经济技术开发区人民医院质子中心项目绿化工程 |  |  |  |  | 标段：连云港经济技术开发区人民医院质子中心项目绿化工程 | 第11页 共12页
序号 | 项目编码 | 项目名称 | 项目特征描述 | 计量 单位 | 工程量 | 金额（元）
[6 empty] | 综合单价 | 合价 | 其中
暂估价
42 | 050102006002 | 栽植攀缘植物 | 1、植物种类:蔷薇 2、单位长度株数:藤长>200-250 3、其他要求:5株/米,5分枝以上,每支>2cm,三年生袋苗,规格为栽植修剪后规格 4、养护期:成活期养护，养护期一年 | m | 9.1
43 | 050102005009 | 栽植绿篱 | 1、种类:南天竹 2、篱高:45cm 3、蓬径:30-35cm 4、单位面积株数:36株/平方米，三分枝以上/株，密植不漏土，规格为栽植修剪后规格 5、养护期:成活期养护，养护期一年 | m2 | 104
分部小计
分部分项工程清单合计
1 | 041106001001 | 大型机械设备进出场及安拆 | 1、机械设备名称:自行考虑 | 项 | 1
2 | 050403002001 | 草绳绕树干 | 1、胸径(干径):16-20cm以内 | 株 | 21
3 | 050403002002 | 草绳绕树干 | 1、胸径(干径):11-15 | 株 | 81
4 | 050403002003 | 草绳绕树干 | 1、胸径(干径):6-10 | 株 | 89
5 | 050403001001 | 树木支撑架 | 1、D≥12cm以上树木采用四角支撑，支撑选用杉木 2、其余详见图纸及设计规范 | 株 | 86
6 | 050403001002 | 树木支撑架 | 1、D≤12cmm树木采用一字支撑，支撑选用杉木 2、其余详见图纸及设计规范 | 株 | 142
本页小计
【清单大师计价软件江苏版V9.61】
分部分项工程和单价措施项目清单与计价表
工程名称：连云港经济技术开发区人民医院质子中心项目绿化工程 |  |  |  |  | 标段：连云港经济技术开发区人民医院质子中心项目绿化工程 | 第12页 共12页
序号 | 项目编码 | 项目名称 | 项目特征描述 | 计量 单位 | 工程量 | 金额（元）
[6 empty] | 综合单价 | 合价 | 其中
暂估价
7 | 050403001003 | 树木支撑架 | 1、支撑类型、材质:D≥20c采用三角钢索支撑 2、支撑材料规格:绕树钢索以双层橡皮管套保护，钢索由双条直径为6mm的钢线扭成 3、其余详见图纸及设计规范 | 株 | 16
8 | 050403003001 | 反季节栽植措施费 | 1、投标人须充分考虑夏季、秋季苗木栽植风险，为保证苗木成活率而采取的必要措施，该费用一次包定，不再调整 | 项 | 1
单价措施项目清单合计
本页小计
合 计
【清单大师计价软件江苏版V9.61】

## 2.2 表-11 总价措施项目清单与计价表
总价措施项目清单与计价表
工程名称：连云港经济技术开发区人民医院质子中心项目绿化工程 |  |  |  |  | 标段：连云港经济技术开发区人民医院质子中心项目绿化工程 | 第1页 共2页
序号 | 项目编码 | 项目名称 | 计算基础 | 费率（%） | 金额（元） | 调整 费率（%） | 调整后 金额（元） | 备注
1 | 050405001001 | 现场安全文明施工 |  | 0
1.1 |  | 基本费 | 分部分项工程费+单价措施项目费-除税工程设备费 | 1
1.2 |  | 标化增加费 | 分部分项工程费+单价措施项目费-除税工程设备费 | 0
1.3 |  | 扬尘污染防治增加费 | 分部分项工程费+单价措施项目费-除税工程设备费 | 0.21
2 | 050405011001 | 工程按质论价 | 分部分项工程费+单价措施项目费-除税工程设备费 | 0
3 | 050405002001 | 夜间施工 |  | 0
4 | 050405004001 | 二次搬运 |  | 0
5 | 050405005001 | 冬雨季施工 |  | 0
6 | 050405007001 | 地上、地下设施、建筑物的临时保护设施 |  | 0
7 | 050405008001 | 已完工程及设备保护费 |  | 0
8 | 050405009001 | 临时设施费 |  | 0
9 | 050405010001 | 赶工措施费 |  | 0
10 | 05B001 | 特殊条件下施工增加费 |  | 0
11 | 050405003001 | 非夜间施工照明 |  | 0
12 | 050405012001 | 建筑工人实名制费用 |  | 0
【清单大师计价软件江苏版V9.61】
总价措施项目清单与计价表
工程名称：连云港经济技术开发区人民医院质子中心项目绿化工程 |  |  |  |  | 标段：连云港经济技术开发区人民医院质子中心项目绿化工程 | 第2页 共2页
序号 | 项目编码 | 项目名称 | 计算基础 | 费率（%） | 金额（元） | 调整 费率（%） | 调整后 金额（元） | 备注
13 | 050405015001 | 智慧工地费用 |  | 0 |  |  |  | 现场安全隐患排查、人员信息动态管理、扬尘管控视频监控、高处作业防护预警、危大工程监测预警和集成平台等设备、软件和管理费用。
合 计
【清单大师计价软件江苏版V9.61】

## 2.3 表-12 其他项目清单与计价汇总表
其他项目清单与计价汇总表
工程名称：连云港经济技术开发区人民医院质子中心项目绿化工程 |  |  | 标段：连云港经济技术开发区人民医院质子中心项目绿化工程 | 第1页 共1页
序号 | 项目名称 | 金额(元) | 结算金额(元) | 备注
1 | 暂列金额 | 90000
2 | 暂估价 | 0
2.1 | 材料暂估价 | 0
2.2 | 专业工程暂估价 | 0
3 | 计日工 | 0
4 | 总承包服务费 | 0
合 计 |  | 90000
【清单大师计价软件江苏版V9.61】

## 2.4 表-12-1 暂列金额明细表
暂列金额明细表
工程名称：连云港经济技术开发区人民医院质子中心项目绿化工程 |  |  | 标段：连云港经济技术开发区人民医院质子中心项目绿化工程 | 第1页 共1页
序号 | 项目名称 | 计量单位 | 暂定金额(元) | 备注
1 | 暂列金额 | 项 | 90000
合 计 |  |  | 90000
【清单大师计价软件江苏版V9.61】

## 2.5 表-12-2 材料（工程设备）暂估单价及调整表
材料（工程设备）暂估单价及调整表
工程名称：连云港经济技术开发区人民医院质子中心项目绿化工程 | [7 empty] | 标段：连云港经济技术开发区人民医院质子中心项目绿化工程 | 第1页 共1页
序号 | 材料编码 | 材料(工程设备)名称、规格、型号 | 计量单位 | 数量 |  | 暂估（元） |  | 确认（元） |  | 差额±(元) |  | 备注
|  |  |  | 投标 | 确认 | 单价 | 合价 | 单价 | 合价 | 单价 | 合价
合计
【清单大师计价软件江苏版V9.61】

## 2.6 表-12-3 专业工程暂估价及结算价表
专业工程暂估价及结算价表
工程名称：连云港经济技术开发区人民医院质子中心项目绿化工程 |  |  |  | 标段：连云港经济技术开发区人民医院质子中心项目绿化工程 | 第1页 共1页
序号 | 工程名称 | 工程内容 | 暂估金额(元) | 结算金额(元) | 差额±(元) | 备注
合 计 |  |  | 0
【清单大师计价软件江苏版V9.61】

## 2.7 表-12-4 计日工表
计日工表
工程名称：连云港经济技术开发区人民医院质子中心项目绿化工程 |  |  |  | 标段：连云港经济技术开发区人民医院质子中心项目绿化工程 | 第1页 共1页
编号 | 项目名称 | 单位 | 暂定数量 | 实际数量 | 综合单价 | 合价（元）
[6 empty] | 暂定 | 实际
一 | 人工 |  | 0
人工小计
二 | 材料 |  | 0
材料小计
三 | 施工机械 |  | 0
施工机械小计
四、企业管理费和利润
总 计
【清单大师计价软件江苏版V9.61】

## 2.8 表-12-5 总承包服务费计价表
总承包服务费计价表
工程名称：连云港经济技术开发区人民医院质子中心项目绿化工程 |  |  |  | 标段：连云港经济技术开发区人民医院质子中心项目绿化工程 | 第1页 共1页
序号 | 项目名称 | 项目价值(元) | 服务内容 | 计算基础 | 费率(％) | 金额(元)
1 | 发包人供应材料 | 0 |  | 项目价值
2 | 发包人发包专业工程 | 0 |  | 项目价值
合 计
【清单大师计价软件江苏版V9.61】

## 2.9 表-13 规费、税金项目计价表
规费、税金项目计价表
工程名称：连云港经济技术开发区人民医院质子中心项目绿化工程 |  |  | 标段：连云港经济技术开发区人民医院质子中心项目绿化工程 | 第1页 共1页
序号 | 项目名称 | 计算基础 | 计算基数(元) | 计算费率(％) | 金额(元)
1 | 规费 |  |  | 100
1.1 | 社会保险费 | 分部分项工程费+措施项目费+其他项目费-除税工程设备费 |  | 3.3
1.2 | 住房公积金 | 分部分项工程费+措施项目费+其他项目费-除税工程设备费 |  | 0.55
1.3 | 环境保护税 | 分部分项工程费+措施项目费+其他项目费-除税工程设备费 |  | 0
2 | 税金 | 分部分项工程费+措施项目费+其他项目费+规费-除税甲供材料和甲供设备费/1.01 |  | 9
合 计
【清单大师计价软件江苏版V9.61】

## 2.10 表-20 发包人提供材料和工程设备一览表
发包人提供材料和工程设备一览表
工程名称：连云港经济技术开发区人民医院质子中心项目绿化工程 | [5 empty] | 标段：连云港经济技术开发区人民医院质子中心项目绿化工程 | 第1页 共1页
序号 | 材料编码 | 材料(工程设备)名称、规格、型号 | 单位 | 数量 | 单价 (元) | 合价 (元) | 交货 方式 | 送达 地点 | 备注
合 计
【清单大师计价软件江苏版V9.61】

## 2.11 表-21 承包人提供主要材料和工程设备一览表（适用于
承包人提供主要材料和工程设备一览表 （适用造价信息差额调整法）
工程名称：连云港经济技术开发区人民医院质子中心项目绿化工程 | [5 empty] | 标段：连云港经济技术开发区人民医院质子中心项目绿化工程 | 第1页 共1页
序号 | 材料编码 | 名称、规格、型号 | 单位 | 数量 | 风险系数 (%) | 基准单价 (元) | 投标单价 (元) | 发承包人 确认单价 (元) | 备注
【清单大师计价软件江苏版V9.61】

## 2.12 表-22 承包人提供主要材料和工程设备一览表（适用于
承包人提供主要材料和工程设备一览表 （适用于价格指数差额调整法）
工程名称：连云港经济技术开发区人民医院质子中心项目绿化工程 |  |  |  |  | 标段： | 第1页 共1页
序号 | 名称、规格、型号 | 变值权重 B |  | 基本价格 指数F0 |  | 现行价格 指数Ft | 备注
| 定值权重A |  |  | - |  | -
合 计 |  | 1 |  | - |  | -
【清单大师计价软件江苏版V9.61】