## 1.1 扉-1 扉页
|  | 碧桂园北侧道路基础配套工程 |  |  |  | 工程
招标工程量清单
| 招 标 人： |  |  | 造价咨询人：
|  |  | （单位盖章） |  | （单位资质专用章）
| 法定代表人 或其授权人： |  |  | 法定代表人 或其授权人：
|  |  | （签字或盖章） |  | （签字或盖章）
| 编 制 人： |  |  | 复 核 人：
|  |  | （造价人员签字盖专用章） |  | （造价工程师签字盖专用章）
| 编 制 时 间： |  | 2025年02月21日 | 复 核 时 间： | 2025年02月21日

## 2.1 表-08 分部分项工程和单价措施项目清单与计价表
分部分项工程和单价措施项目清单与计价表
工程名称：人行道、排水 |  |  |  |  | 标段：
序号 | 项目编码 | 项目名称 | 项目特征描述 | 计量 单位 | 工程量 | 金额（元）
[6 empty] | 综合单价 | 合价 | 其中
暂估价
人行道
1 | 040101001001 | 挖一般土方 | 1、土壤类别:三类土 2、挖土深度:施工单位根据现场综合考虑 3、开挖土方运输至指定地点，运距≤3km | m3 | 1000
2 | 040103001001 | 回填方 | 1、密实度要求:夯填 2、填方材料品种:素土回填 3、填方来源、运距:施工单位根据现场综合考虑 | m3 | 1000
3 | 040701001001 | 场地平整 | 1、部位:新建人行道部分 2、坡度:按设计图纸要求 3、压实度:按设计图纸要求 | m2 | 2483
4 | 040202001001 | 路床（槽）整形 | 1、部位:新建人行道部分 | m2 | 2483
5 | 040202013001 | 2:8碎石土垫层 | 1、石料规格:按设计图纸要求 2、厚度:50cm 3、施工单位自行考虑土方来源 | m2 | 2483
6 | 040203007001 | 水泥混凝土 | 1、混凝土强度等级:C25非泵送，商品砼 2、厚度:10cm 3、含模板、养生、沥青灌缝伸缩缝等所有工作内容 | m2 | 2188
7 | 040204002001 | 人行道块料铺设 | 1、块料品种、规格:6cm厚透水砖 2、基础、垫层：材料品种、厚度:3cm厚1:3水泥砂浆 3、含盲砖、弧形砖等综合考虑 | m2 | 2101.05
8 | 040204004001 | 安砌侧（平、缘）石 | 1、材料品种、规格:花岗岩侧石1000*370*125mm 2、基础、垫层：材料品种、厚度:C20混凝土座浆 3、连接处1:2水泥砂浆勾缝 4、含模板等工作内容 5、弧形等综合考虑 | m | 910
9 | 040204004002 | 安砌侧（平、缘）石 | 1、材料品种、规格:花岗岩侧石1000*150*100，一侧倒角 2、C20现浇砼靠背 | m | 1576
10 | 040204004003 | 安砌侧（平、缘）石 | 1、材料品种、规格:花岗岩平石125*300*1000 2、5cmC20砼基层 3、详细见设计图纸 | m | 910
分部小计
雨水管
11 | 040101002001 | 挖沟槽土方（雨水管） | 1、土壤类别:三类土 2、挖土深度:施工单位根据现场综合考虑 | m3 | 1249.83
12 | 010103001001 | 回填方 | 1、雨水管回填 | m3 | 948.08
13 | 040103002001 | 余方弃置（装车外运） | 1、废弃料品种:沟槽土方 2、运距投标人自行考虑 | m3 | 301.75
14 | 040501001001 | 混凝土管 | 1、垫层、基础材质及厚度:碎石垫层10cm+180°C25砼基础 2、规格:Φ600钢筋混凝土管 3、接口方式:承插 4、铺设深度:1.8m | m | 390
15 | 040504001001 | 砌筑井 | 1、垫层、基础材质及厚度:C15非泵送，商品砼 2、砌筑材料品种、规格、强度等级:MU10标准砖砌筑240*115*53 3、勾缝、抹面要求:1:2防水砂浆抹灰 4、砂浆强度等级、配合比:M7.5水泥砂浆砌筑 5、井盖、井圈材质及规格:钢纤维重型混凝土井盖 | 座 | 11
16 | 040501004001 | 塑料管（雨水连接管） | 1、材质及规格:DN300HDPE双壁波纹管SN8 2、连接形式:胶圈接口 | m | 104
17 | 010501001001 | 雨水连接管砼包封 | 1、混凝土种类:商品砼 2、混凝土强度等级:C25 | m | 104
18 | 040504009001 | 雨水口 | 1、M10丙型单篦雨水口（省标），钢纤维雨水井箅，尺寸600*380mm，h=0.9,H=1.4 | 座 | 24
19 | 040501001002 | 混凝土管 | 1、垫层、基础材质及厚度:碎石垫层10cm+360°C25砼基础 2、规格:Φ600钢筋混凝土管 3、接口方式:承插 4、开挖深度:1.0m 5、过路管，满包C25混凝土加固 | m | 36
20 | 040501001003 | 混凝土管 | 1、垫层、基础材质及厚度:碎石垫层10cm+360°C25砼基础 2、规格:Φ800钢筋混凝土管 3、接口方式:承插 4、开挖深度:1.0m 5、过路管，满包C25混凝土加固 | m | 32
21 | 040504006001 | 砌体出水口（φ600） | 1、垫层、基础材质及厚度:C20非泵送，商品砼 2、砌筑材料品种、规格:砼砖 240*115*53 3、砌筑、勾缝、抹面要求:水泥砂浆抹面 4、砂浆强度等级及配合比:M10水泥砂浆砌筑 | m3 | 0.67
22 | 040504006002 | 砌体出水口（φ800） | 1、垫层、基础材质及厚度:C20非泵送，商品砼 2、砌筑材料品种、规格:砼砖 240*115*53 3、砌筑、勾缝、抹面要求:水泥砂浆抹面 4、砂浆强度等级及配合比:M10水泥砂浆砌筑 | m3 | 0.85
分部小计
分部分项工程清单合计
1 | 041104003001 | 施工护栏(常州) | 1、护栏类型:彩钢护栏 | m | 460
2 | 011705001001 | 大型机械设备进退场及安拆 |  | 项 | 1
单价措施项目清单合计
合 计
【清单大师计价软件江苏版V9.64】

## 2.2 表-11 总价措施项目清单与计价表
总价措施项目清单与计价表
工程名称：人行道、排水 |  |  |  |  | 标段：
序号 | 项目编码 | 项目名称 | 计算基础 | 费率（%） | 金额（元） | 调整 费率（%） | 调整后 金额（元） | 备注
1 | 041109001001 | 现场安全文明施工 |  | 0
1.1 |  | 基本费 | 分部分项工程费+单价措施项目费-除税工程设备费 | 1.5
1.2 |  | 标化增加费 | 分部分项工程费+单价措施项目费-除税工程设备费 | 0
1.3 |  | 扬尘污染防治增加费 | 分部分项工程费+单价措施项目费-除税工程设备费 | 0.31
2 | 041109010001 | 工程按质论价 | 分部分项工程费+单价措施项目费-除税工程设备费 | 0
3 | 041109002001 | 夜间施工 |  | 0
4 | 041109003001 | 二次搬运 |  | 0
5 | 041109004001 | 冬雨季施工 |  | 0
6 | 041109006001 | 地上、地下设施、建筑物的临时保护设施 |  | 0
7 | 041109007001 | 已完工程及设备保护费 |  | 0
8 | 041109008001 | 临时设施费 |  | 0
9 | 041109009001 | 赶工措施费 |  | 0
10 | 04B001 | 特殊条件下施工增加费 |  | 0
11 | 041109005001 | 行车、行人干扰 |  | 0
12 | 041109011001 | 建筑工人实名制费用 |  | 0
13 | 041109015001 | 智慧工地费用 |  | 0 |  |  |  | 现场安全隐患排查、人员信息动态管理、扬尘管控视频监控、高处作业防护预警、危大工程监测预警和集成平台等设备、软件和管理费用。
合 计
【清单大师计价软件江苏版V9.64】

## 2.3 表-12 其他项目清单与计价汇总表
其他项目清单与计价汇总表
工程名称：人行道、排水 |  |  | 标段：
序号 | 项目名称 | 金额(元) | 结算金额(元) | 备注
1 | 暂列金额 | 0
2 | 暂估价 | 0
2.1 | 材料暂估价 | 0
2.2 | 专业工程暂估价 | 0
3 | 计日工 | 0
4 | 总承包服务费 | 0
合 计 |  | 0
【清单大师计价软件江苏版V9.64】

## 2.4 表-13 规费、税金项目计价表
规费、税金项目计价表
工程名称：人行道、排水 |  |  | 标段：
序号 | 项目名称 | 计算基础 | 计算基数(元) | 计算费率(％) | 金额(元)
1 | 规费 |  |  | 100
1.1 | 社会保险费 | 分部分项工程费+措施项目费+其他项目费-除税工程设备费 |  | 2
1.2 | 住房公积金 | 分部分项工程费+措施项目费+其他项目费-除税工程设备费 |  | 0.34
1.3 | 环境保护税 | 分部分项工程费+措施项目费+其他项目费-除税工程设备费 |  | 0
2 | 税金 | 分部分项工程费+措施项目费+其他项目费+规费-除税甲供材料和甲供设备费/1.01 |  | 9
合 计
【清单大师计价软件江苏版V9.64】