## 1.1 扉-2 扉页
|  | 1-2号教学楼厕所改造 |  |  |  |  | 工程
招 标 控 制 价
| 招标控制价（小写）： |  |  | 898753.05元
| （大写）： |  |  | 捌拾玖万捌仟柒佰伍拾叁元零角伍分
| 招 标 人： |  | 溧阳市第二实验小学 |  | 造价咨询人：
|  |  | （单位盖章） |  |  | （单位资质专用章）
| 法定代表人 或其授权人： |  |  |  | 法定代表人 或其授权人：
|  |  | （签字或盖章） |  |  | （签字或盖章）
| 编 制 人： |  |  |  | 复 核 人：
|  |  | （造价人员签字盖专用章） |  |  | （造价工程师签字盖专用章）
| 编 制 时 间： |  | 2025-06-13 |  | 复 核 时 间： | 2025-06-13

## 1.2 表-03 单项工程投标报价汇总表（选择）
单项工程投标报价汇总表
工程名称：1-2号教学楼厕所改造 |  |  | 第1页 共1页
序号 | 单位工程名称 | 金额(元) | 其中：(元)
|  |  | 暂估价 | 安全文明 施工费 | 规费
1 | 1-2号教学楼厕所改造-修缮 | 656559.76 | 0 | 9310.44 | 25772.93
2 | 1-2号教学楼厕所改造--安装 | 242193.29 | 0 | 3582.48 | 6094.07
合 计 |  | 898753.05 | 0 | 12892.92 | 31867
【清单大师计价软件江苏版V9.61】

## 2.1 表-04 单位工程投标报价汇总表
单位工程投标报价汇总表
工程名称：1-2号教学楼厕所改造-修缮 |  | 标段： | 第1页 共1页
序号 | 汇总内容 | 金额(元) | 其中:暂估价(元)
1 | 分部分项工程量清单计价合计 | 541400.72 | 0
1.1 | 人工费 | 142346.19 | 0
1.2 | 材料费 | 341722.55 | 0
1.3 | 施工机具使用费 | 2344.8 | 0
1.4 | 企业管理费 | 37619.77 | 0
1.5 | 利润 | 17367.46 | 0
2 | 措施项目清单计价合计 | 25174.75 | 0
2.1 | 单价措施项目费 | 3069.27 | 0
2.2 | 总价措施项目费 | 22105.48 | 0
2.2.1 | 其中：安全文明施工措施费 | 9310.44 | 0
3 | 其他项目清单计价合计 | 10000 | 0
3.1 | 其中：暂列金额 | 10000 | 0
3.2 | 其中：专业工程暂估价 | 0 | 0
3.3 | 其中：计日工 | 0 | 0
3.4 | 其中：总承包服务费 | 0 | 0
4 | 规费 | 25772.93 | 0
5 | 税金 | 54211.36 | 0
投标报价合计 |  | 656559.76 | 0
【清单大师计价软件江苏版V9.61】

## 2.2 表-08 分部分项工程和单价措施项目清单与计价表
分部分项工程和单价措施项目清单与计价表
工程名称：1-2号教学楼厕所改造-修缮 |  |  |  |  | 标段： | 第1页 共14页
序号 | 项目编码 | 项目名称 | 项目特征描述 | 计量 单位 | 工程量 | 金额（元）
[6 empty] | 综合单价 | 合价 | 其中
暂估价
|  | 1栋1F男女卫生间拆除工程 |  |  |  | 0 | 0 | 0
1 | 011601001001 | 砖砌体拆除 | 1、拆除砖墙、砖砌蹲坑(含基础及装饰面层)，垃圾清理归堆 2、满足甲方要求 | m3 | 2.33 | 104.24 | 242.88 | 0
2 | 011601001002 | 拆除拖把池 | 1、拆除拖把池、垃圾清理归堆 2、满足甲方要求 | 只 | 1 | 42.89 | 42.89 | 0
3 | 01B001 | 拆除石材洗漱台 | 1、拆除洗手台盆、垃圾清理归堆 2、满足甲方要求 | m2 | 1.82 | 69.12 | 125.8 | 0
4 | 011605002001 | 地砖拆除 | 1、凿除原卫生间地砖地面(含面层及砂浆层)，垃圾清理归堆 2、满足甲方要求 | m2 | 32.07 | 42.13 | 1351.11 | 0
5 | 011605002002 | 石材拆除 | 1、凿除原石材门槛石(含面层及砂浆层)，垃圾清理归堆 2、满足甲方要求 | m2 | 0.4 | 60.67 | 24.27 | 0
6 | 011605001001 | 墙面砖拆除 | 1、拆除原卫生间墙面砖(含面层及砂浆层)，垃圾清理归堆 2、满足甲方要求 | m2 | 95.58 | 24.82 | 2372.3 | 0
7 | 011606003001 | 天棚面龙骨及饰面拆除 | 1、拆除原有卫生间吊顶(含面层及龙骨吊筋)，垃圾清理归堆 2、满足甲方要求 | m2 | 32.4 | 12.1 | 392.04 | 0
8 | 011609002001 | 隔断拆除 | 1、蹲坑隔断(包含门)拆除、垃圾清理归堆 2、满足甲方要求 | m2 | 24.86 | 6.28 | 156.12 | 0
9 | 011610001001 | 木门拆除 | 1、拆除单扇木门及门套，垃圾清理归堆 2、满足甲方要求 | 樘 | 2 | 25.28 | 50.56 | 0
10 | 011610002001 | 金属窗拆除 | 1、拆除铝合金推拉窗，垃圾清理归堆 2、满足甲方要求 | 樘 | 2 | 29.56 | 59.12 | 0
11 | 011612002001 | 小便池拆除 | 1、不锈钢小便池拆除，垃圾清理归堆 2、满足甲方要求 | 个 | 1 | 226.56 | 226.56 | 0
12 | 010101001001 | 建筑垃圾外运 | 1、拆除产生的建筑垃圾清理外运、外运距离施工单位自行考虑 2、满足甲方要求 | 项 | 1 | 1359.33 | 1359.33 | 0
本页小计 | [6 empty] | 6402.98 | 0
【清单大师计价软件江苏版V9.61】
分部分项工程和单价措施项目清单与计价表
工程名称：1-2号教学楼厕所改造-修缮 |  |  |  |  | 标段： | 第2页 共14页
序号 | 项目编码 | 项目名称 | 项目特征描述 | 计量 单位 | 工程量 | 金额（元）
[6 empty] | 综合单价 | 合价 | 其中
暂估价
|  | 分部小计 |  |  |  | 0 | 6402.98 | 0
|  | 1栋2F-4F男女卫生间拆除工程 |  |  |  | 0 | 0 | 0
13 | 011601001003 | 砖砌体拆除 | 1、拆除砖砌蹲坑(含基础及装饰面层)，垃圾清理归堆 2、满足甲方要求 | m3 | 8.68 | 104.24 | 904.8 | 0
14 | 011601001004 | 拆除拖把池 | 1、拆除拖把池、垃圾清理归堆 2、满足甲方要求 | 只 | 6 | 42.89 | 257.34 | 0
15 | 01B002 | 拆除石材洗漱台 | 1、拆除洗手台盆、垃圾清理归堆 2、满足甲方要求 | m2 | 6.59 | 69.12 | 455.5 | 0
16 | 011605002003 | 地砖拆除 | 1、凿除原卫生间地砖地面(含面层及砂浆层)，垃圾清理归堆 2、满足甲方要求 | m2 | 119.7 | 42.13 | 5042.96 | 0
17 | 011605002004 | 石材拆除 | 1、凿除原石材门槛石(含面层及砂浆层)，垃圾清理归堆 2、满足甲方要求 | m2 | 1.2 | 60.67 | 72.8 | 0
18 | 011605001002 | 墙面砖拆除 | 1、拆除原卫生间墙面砖(含面层及砂浆层)，垃圾清理归堆 2、满足甲方要求 | m2 | 348.62 | 24.82 | 8652.75 | 0
19 | 011606003002 | 天棚面龙骨及饰面拆除 | 1、拆除原有卫生间吊顶(含面层及龙骨吊筋)，垃圾清理归堆 2、满足甲方要求 | m2 | 119.94 | 12.1 | 1451.27 | 0
20 | 011609002002 | 隔断拆除 | 1、蹲坑隔断(包含门)拆除、垃圾清理归堆 2、满足甲方要求 | m2 | 75.36 | 6.28 | 473.26 | 0
21 | 011610001002 | 木门拆除 | 1、拆除单扇木门及门套，垃圾清理归堆 2、满足甲方要求 | 樘 | 6 | 25.28 | 151.68 | 0
22 | 011610002002 | 金属窗拆除 | 1、拆除铝合金推拉窗，垃圾清理归堆 2、满足甲方要求 | 樘 | 6 | 29.56 | 177.36 | 0
23 | 011612002002 | 小便池拆除 | 1、不锈钢小便池拆除，垃圾清理归堆 2、满足甲方要求 | 个 | 3 | 226.56 | 679.68 | 0
24 | 010101001002 | 建筑垃圾外运 | 1、拆除产生的建筑垃圾清理外运、外运距离施工单位自行考虑 2、满足甲方要求 | 项 | 1 | 2718.67 | 2718.67 | 0
本页小计 | [6 empty] | 21038.07 | 0
【清单大师计价软件江苏版V9.61】
分部分项工程和单价措施项目清单与计价表
工程名称：1-2号教学楼厕所改造-修缮 |  |  |  |  | 标段： | 第3页 共14页
序号 | 项目编码 | 项目名称 | 项目特征描述 | 计量 单位 | 工程量 | 金额（元）
[6 empty] | 综合单价 | 合价 | 其中
暂估价
|  | 分部小计 |  |  |  | 0 | 21038.07 | 0
|  | 2栋1F男女卫生间拆除工程 |  |  |  | 0 | 0 | 0
25 | 011601001005 | 砖砌体拆除 | 1、拆除砖砌蹲坑(含基础及装饰面层)，垃圾清理归堆 2、满足甲方要求 | m3 | 2.45 | 104.24 | 255.39 | 0
26 | 011601001006 | 拆除拖把池 | 1、拆除拖把池、垃圾清理归堆 2、满足甲方要求 | 只 | 1 | 42.89 | 42.89 | 0
27 | 01B003 | 拆除石材洗漱台 | 1、拆除洗手台盆、垃圾清理归堆 2、满足甲方要求 | m2 | 1.8 | 69.12 | 124.42 | 0
28 | 011605002005 | 地砖拆除 | 1、凿除原卫生间地砖地面(含面层及砂浆层)，垃圾清理归堆 2、满足甲方要求 | m2 | 31.37 | 42.13 | 1321.62 | 0
29 | 011605002006 | 石材拆除 | 1、凿除原石材门槛石(含面层及砂浆层)，垃圾清理归堆 2、满足甲方要求 | m2 | 0.4 | 60.67 | 24.27 | 0
30 | 011605001003 | 墙面砖拆除 | 1、拆除原卫生间墙面砖(含面层及砂浆层)，垃圾清理归堆 2、满足甲方要求 | m2 | 105.03 | 24.82 | 2606.84 | 0
31 | 011606003003 | 天棚面龙骨及饰面拆除 | 1、拆除原有卫生间吊顶(含面层及龙骨吊筋)，垃圾清理归堆 2、满足甲方要求 | m2 | 31.37 | 12.1 | 379.58 | 0
32 | 011609002003 | 隔断拆除 | 1、蹲坑隔断(包含门)拆除、垃圾清理归堆 2、满足甲方要求 | m2 | 21.32 | 6.28 | 133.89 | 0
33 | 011610001003 | 木门拆除 | 1、拆除单扇木门及门套，垃圾清理归堆 2、满足甲方要求 | 樘 | 2 | 25.28 | 50.56 | 0
34 | 011610002003 | 金属窗拆除 | 1、拆除铝合金推拉窗，垃圾清理归堆 2、满足甲方要求 | 樘 | 2 | 29.56 | 59.12 | 0
35 | 011612002003 | 小便池拆除 | 1、不锈钢小便池拆除，垃圾清理归堆 2、满足甲方要求 | 个 | 1 | 226.56 | 226.56 | 0
36 | 010101001003 | 建筑垃圾外运 | 1、拆除产生的建筑垃圾清理外运、外运距离施工单位自行考虑 2、满足甲方要求 | 项 | 1 | 1359.33 | 1359.33 | 0
本页小计 | [6 empty] | 6584.47 | 0
【清单大师计价软件江苏版V9.61】
分部分项工程和单价措施项目清单与计价表
工程名称：1-2号教学楼厕所改造-修缮 |  |  |  |  | 标段： | 第4页 共14页
序号 | 项目编码 | 项目名称 | 项目特征描述 | 计量 单位 | 工程量 | 金额（元）
[6 empty] | 综合单价 | 合价 | 其中
暂估价
|  | 分部小计 |  |  |  | 0 | 6584.47 | 0
|  | 2栋2F-4F男女卫生间拆除工程 |  |  |  | 0 | 0 | 0
37 | 011601001007 | 砖砌体拆除 | 1、拆除砖墙、砖砌蹲坑(含基础及装饰面层)，垃圾清理归堆 2、满足甲方要求 | m3 | 9.63 | 104.24 | 1003.83 | 0
38 | 011601001008 | 拆除拖把池 | 1、拆除拖把池、垃圾清理归堆 2、满足甲方要求 | 只 | 6 | 42.89 | 257.34 | 0
39 | 01B004 | 拆除石材洗漱台 | 1、拆除洗手台盆、垃圾清理归堆 2、满足甲方要求 | m2 | 6.59 | 69.12 | 455.5 | 0
40 | 011605002007 | 地砖拆除 | 1、凿除原卫生间地砖地面(含面层及砂浆层)，垃圾清理归堆 2、满足甲方要求 | m2 | 114.84 | 42.13 | 4838.21 | 0
41 | 011605002008 | 石材拆除 | 1、凿除原石材门槛石(含面层及砂浆层)，垃圾清理归堆 2、满足甲方要求 | m2 | 1.08 | 60.67 | 65.52 | 0
42 | 011605001004 | 墙面砖拆除 | 1、拆除原卫生间墙面砖(含面层及砂浆层)，垃圾清理归堆 2、满足甲方要求 | m2 | 374.79 | 24.82 | 9302.29 | 0
43 | 011606003004 | 天棚面龙骨及饰面拆除 | 1、拆除原有卫生间吊顶(含面层及龙骨吊筋)，垃圾清理归堆 2、满足甲方要求 | m2 | 113.7 | 12.1 | 1375.77 | 0
44 | 011609002004 | 隔断拆除 | 1、蹲坑隔断(包含门)拆除、垃圾清理归堆 2、满足甲方要求 | m2 | 70.2 | 6.28 | 440.86 | 0
45 | 011610001004 | 木门拆除 | 1、拆除单扇木门及门套，垃圾清理归堆 2、满足甲方要求 | 樘 | 6 | 25.28 | 151.68 | 0
46 | 011610002004 | 金属窗拆除 | 1、拆除铝合金推拉窗，垃圾清理归堆 2、满足甲方要求 | 樘 | 6 | 29.56 | 177.36 | 0
47 | 011612002004 | 小便池拆除 | 1、不锈钢小便池拆除，垃圾清理归堆 2、满足甲方要求 | 个 | 3 | 226.56 | 679.68 | 0
本页小计 | [6 empty] | 18748.04 | 0
【清单大师计价软件江苏版V9.61】
分部分项工程和单价措施项目清单与计价表
工程名称：1-2号教学楼厕所改造-修缮 |  |  |  |  | 标段： | 第5页 共14页
序号 | 项目编码 | 项目名称 | 项目特征描述 | 计量 单位 | 工程量 | 金额（元）
[6 empty] | 综合单价 | 合价 | 其中
暂估价
48 | 010101001004 | 建筑垃圾外运 | 1、拆除产生的建筑垃圾清理外运、外运距离施工单位自行考虑 2、满足甲方要求 | 项 | 1 | 2718.67 | 2718.67 | 0
|  | 分部小计 |  |  |  | 0 | 21466.71 | 0
|  | 1栋1F男女卫生间装饰工程 |  |  |  | 0 | 0 | 0
49 | 010401012001 | 零星砌砖 | 1、零星砌砖名称、部位:蹲坑基础 2、砖品种、规格、强度等级:MU15标准砼砖砌筑外边、内干铺碎砖（建筑垃圾）、60mm厚C20细石混凝土找平层 3、砂浆强度等级、配合比:M7.5水泥砂浆 | m3 | 2.43 | 1123.6 | 2730.35 | 0
50 | 010401003001 | 实心砖墙 | 1、砌块品种、规格、强度等级:MU15标准砼砖 2、墙体类型:自砌拖把池等零星 3、砂浆强度等级:M7.5水泥砂浆 | m3 | 1.13 | 805.46 | 910.17 | 0
51 | 011201001001 | 墙面一般抹灰 | 1、20厚1：3水泥砂浆粉刷 2、部位：零星砌筑 3、满足图纸及规范要求 | m2 | 6 | 37.79 | 226.74 | 0
52 | 010904002001 | 楼（地）面涂膜防水 | 1、防水膜品种:聚合物防水涂料 2、涂膜厚度、遍数:三涂1.5mm 3、反边高度:300mm | m2 | 52.87 | 36.49 | 1929.23 | 0
53 | 011101003001 | 细石混凝土楼地面 | 1、部位:卫生间 2、找平层厚度、砂浆配合比:30厚细石混凝土 | m2 | 38.89 | 19.78 | 769.24 | 0
54 | 010401012002 | 零星砌砖 | 1、零星砌砖名称、部位:包封管道 2、砖品种、规格、强度等级:MU15标准砼砖 3、砂浆强度等级、配合比:水泥砂浆M7.5 | m3 | 0.5 | 822.82 | 411.41 | 0
本页小计 | [6 empty] | 9695.81 | 0
【清单大师计价软件江苏版V9.61】
分部分项工程和单价措施项目清单与计价表
工程名称：1-2号教学楼厕所改造-修缮 |  |  |  |  | 标段： | 第6页 共14页
序号 | 项目编码 | 项目名称 | 项目特征描述 | 计量 单位 | 工程量 | 金额（元）
[6 empty] | 综合单价 | 合价 | 其中
暂估价
55 | 011102003001 | 块料楼地面 | 1、结合层厚度、砂浆配合比:20厚1：3干硬性水泥砂浆 2、面层材料品种、规格、颜色:800×800防滑地砖,10厚 3、嵌缝材料种类:干水泥擦缝 | m2 | 44.39 | 139.82 | 6206.61 | 0
56 | 011204003001 | 块料墙面 | 1、安装方式:水泥砂浆粘贴 2、面层材料品种、规格、颜色:400*800墙砖，10厚 3、12厚1:3防水水泥砂浆打底，6厚1:2.5水泥砂浆粉面，釉面砖白水泥浆擦缝 | m2 | 125.21 | 166.84 | 20890.04 | 0
57 | 011302001001 | 吊顶天棚 | 1、吊顶形式、吊杆规格、高度:平顶（H=2700），Φ8全牙丝杆,L=750 2、龙骨材料种类、规格、中距:50主龙骨、铝合金T型龙骨 3、面层材料品种、规格:600*600铝板（集成顶） | m2 | 39.39 | 135.8 | 5349.16 | 0
58 | 010807001001 | 铝合金推拉窗 | 1、框、扇材质: 铝合金普通推拉窗 2、中空双玻（5+9A+5） | m2 | 1.8 | 503.2 | 905.76 | 0
59 | 010808007001 | 成品木门套 | 1、实木门包含门套 2、满足设计及甲方要求 | m2 | 4.2 | 634.36 | 2664.31 | 0
60 | 011505001001 | 石材洗漱台 | 1、材料品种、规格、颜色:15厚，与已施工完成卫生间一致 2、支架、配件品种、规格:40X40热镀锌角钢 3、石材磨边、开孔，不含水管及五金 | m2 | 1.82 | 513.78 | 935.08 | 0
本页小计 | [6 empty] | 36950.96 | 0
【清单大师计价软件江苏版V9.61】
分部分项工程和单价措施项目清单与计价表
工程名称：1-2号教学楼厕所改造-修缮 |  |  |  |  | 标段： | 第7页 共14页
序号 | 项目编码 | 项目名称 | 项目特征描述 | 计量 单位 | 工程量 | 金额（元）
[6 empty] | 综合单价 | 合价 | 其中
暂估价
61 | 011505010001 | 镜面玻璃 | 1、镜面玻璃品种、规格:5mm厚明镜 2、框材质、断面尺寸:900*1200 3、细木工板打底，满足甲方要求 | m2 | 2.16 | 142.4 | 307.58 | 0
62 | 011210005001 | 成品蹲坑隔断 | 1、部位:蹲坑 2、隔断材料品种、规格、颜色:12厚抗倍特板 3、配件品种、规格:不锈钢配件（带门锁防撞措施） 4、包含门在内 | m2 | 39.92 | 224.74 | 8971.62 | 0
63 | 011210005002 | 成品小便斗隔断 | 1、部位:小便斗 2、隔断材料品种、规格、颜色:12厚抗倍特板 3、配件品种、规格:不锈钢配件 | 片 | 3 | 171.82 | 515.46 | 0
64 | 011502007001 | 阳角护角条 | 1、部位：阳角保护条 2、加厚硬PVC阳角护角条 3、满足设计图纸及甲方要求 | m | 15 | 5.44 | 81.6 | 0
|  | 分部小计 |  |  |  | 0 | 53804.36 | 0
|  | 1栋2F-4F男女卫生间装饰工程 |  |  |  | 0 | 0 | 0
65 | 010401012003 | 零星砌砖 | 1、零星砌砖名称、部位:蹲坑基础 2、砖品种、规格、强度等级:MU15标准砼砖砌筑外边、内干铺碎砖（建筑垃圾）、60mm厚C20细石混凝土找平层 3、砂浆强度等级、配合比:水泥砂浆M7.5 | m3 | 10.28 | 1123.6 | 11550.61 | 0
66 | 010401003002 | 实心砖墙 | 1、砌块品种、规格、强度等级:MU15标准砼砖 2、墙体类型:自砌拖把池等零星 3、砂浆强度等级:水泥砂浆M7.5 | m3 | 1.69 | 805.46 | 1361.23 | 0
67 | 011201001002 | 墙面一般抹灰 | 1、20厚1：3水泥砂浆粉刷 2、部位：零星砌筑 3、满足图纸及规范要求 | m2 | 33.04 | 37.79 | 1248.58 | 0
本页小计 | [6 empty] | 24036.68 | 0
【清单大师计价软件江苏版V9.61】
分部分项工程和单价措施项目清单与计价表
工程名称：1-2号教学楼厕所改造-修缮 |  |  |  |  | 标段： | 第8页 共14页
序号 | 项目编码 | 项目名称 | 项目特征描述 | 计量 单位 | 工程量 | 金额（元）
[6 empty] | 综合单价 | 合价 | 其中
暂估价
68 | 010904002002 | 楼（地）面涂膜防水 | 1、防水膜品种:水泥基渗透结晶防水涂料 2、涂膜厚度、遍数:三涂1.5mm 3、反边高度:300mm | m2 | 158.28 | 35.4 | 5603.11 | 0
69 | 011101003002 | 细石混凝土楼地面 | 1、部位:卫生间 2、找平层厚度、砂浆配合比:30厚细石混凝土 | m2 | 135 | 19.78 | 2670.3 | 0
70 | 010401012004 | 零星砌砖 | 1、零星砌砖名称、部位:包封管道 2、砖品种、规格、强度等级:MU15标准砼砖 3、砂浆强度等级、配合比:水泥砂浆M7.5 | m3 | 2.25 | 823.27 | 1852.36 | 0
71 | 011102003002 | 块料楼地面 | 1、结合层厚度、砂浆配合比:20厚1:3干硬性水泥沙浆结合层2、面层材料品种、规格、颜色:800×800防滑地砖,10厚 3、嵌缝材料种类:白水泥 | m2 | 154.8 | 139.82 | 21644.14 | 0
72 | 011204003002 | 块料墙面 | 1、安装方式:水泥砂浆粘贴 2、面层材料品种、规格、颜色:400*800墙砖，10厚 3、12厚1:3防水水泥砂浆打底，6厚1:2.5水泥砂浆粉面，釉面砖白水泥浆擦缝 | m2 | 349.92 | 166.84 | 58380.65 | 0
73 | 011302001002 | 吊顶天棚 | 1、吊顶形式、吊杆规格、高度:平顶（H=2700），Φ8全牙丝杆,L=750 2、龙骨材料种类、规格、中距:50主龙骨、铝合金T型龙骨 3、面层材料品种、规格:600*600铝板（集成顶） | m2 | 126 | 135.8 | 17110.8 | 0
74 | 010807001002 | 铝合金推拉窗 | 1、框、扇材质: 铝合金普通推拉窗 2、中空双玻（5+9A+5） | m2 | 5.4 | 503.2 | 2717.28 | 0
本页小计 | [6 empty] | 109978.64 | 0
【清单大师计价软件江苏版V9.61】
分部分项工程和单价措施项目清单与计价表
工程名称：1-2号教学楼厕所改造-修缮 |  |  |  |  | 标段： | 第9页 共14页
序号 | 项目编码 | 项目名称 | 项目特征描述 | 计量 单位 | 工程量 | 金额（元）
[6 empty] | 综合单价 | 合价 | 其中
暂估价
75 | 010808007002 | 成品木门套 | 1、实木门包含门套 2、满足设计及甲方要求 | m2 | 12.6 | 634.36 | 7992.94 | 0
76 | 011505001002 | 石材洗漱台 | 1、材料品种、规格、颜色:15厚，与已施工完成卫生间一致 2、支架、配件品种、规格:40X40热镀锌角钢 3、石材磨边、开孔 4、满足设计图纸及甲方要求 | m2 | 9.18 | 513.78 | 4716.5 | 0
77 | 011505010002 | 镜面玻璃 | 1、镜面玻璃品种、规格:5mm厚明镜 2、框材质、断面尺寸:900*1200 | m2 | 9 | 142.4 | 1281.6 | 0
78 | 011210005003 | 成品蹲坑隔断 | 1、部位:蹲坑 2、隔断材料品种、规格、颜色:12厚抗倍特板 3、配件品种、规格:不锈钢配件（带门锁防撞措施） | m2 | 156.48 | 224.74 | 35167.32 | 0
79 | 011210005004 | 成品小便斗隔断 | 1、部位:小便斗 2、隔断材料品种、规格、颜色:12厚抗倍特板 3、配件品种、规格:不锈钢配件 | 片 | 18 | 171.82 | 3092.76 | 0
80 | 011502007002 | 阳角护角条 | 1、部位：阳角保护条 2、加厚硬PVC阳角护角条 3、满足设计图纸及甲方要求 | m | 90 | 5.44 | 489.6 | 0
|  | 分部小计 |  |  |  | 0 | 176879.78 | 0
|  | 2栋1F男女卫生间装饰工程 |  |  |  | 0 | 0 | 0
81 | 010401012005 | 零星砌砖 | 1、零星砌砖名称、部位:蹲坑基础 2、砖品种、规格、强度等级:MU15标准砼砖砌筑外边、内干铺碎砖（建筑垃圾）、60mm厚C20细石混凝土找平层 3、砂浆强度等级、配合比:水泥砂浆M7.5 | m3 | 2.58 | 1123.6 | 2898.89 | 0
本页小计 | [6 empty] | 55639.61 | 0
【清单大师计价软件江苏版V9.61】
分部分项工程和单价措施项目清单与计价表
工程名称：1-2号教学楼厕所改造-修缮 |  |  |  |  | 标段： | 第10页 共14页
序号 | 项目编码 | 项目名称 | 项目特征描述 | 计量 单位 | 工程量 | 金额（元）
[6 empty] | 综合单价 | 合价 | 其中
暂估价
82 | 010401003003 | 实心砖墙 | 1、砌块品种、规格、强度等级:MU15标准砼砖 2、墙体类型:自砌拖把池等零星 3、砂浆强度等级:水泥砂浆M7.5 | m3 | 0.87 | 805.46 | 700.75 | 0
83 | 011201001003 | 墙面一般抹灰 | 1、20厚1：3水泥砂浆粉刷 2、部位：蹲坑、隔墙 3、满足图纸及规范要求 | m2 | 10.64 | 37.79 | 402.09 | 0
84 | 010904002003 | 楼（地）面涂膜防水 | 1、防水膜品种:水泥基渗透结晶防水涂料 2、涂膜厚度、遍数:三涂1.5mm 3、反边高度:300mm | m2 | 51.94 | 35.4 | 1838.68 | 0
85 | 011101003003 | 细石混凝土楼地面 | 1、部位:卫生间 2、找平层厚度、砂浆配合比:30厚细石混凝土 | m2 | 38.26 | 19.78 | 756.78 | 0
86 | 010401012006 | 零星砌砖 | 1、零星砌砖名称、部位:包封管道 2、砖品种、规格、强度等级:MU15标准砼砖 3、砂浆强度等级、配合比:M5混合沙浆 | m3 | 0.75 | 827.78 | 620.84 | 0
87 | 011102003003 | 块料楼地面 | 1、结合层厚度、砂浆配合比:30厚1：3干硬性水泥砂浆 2、面层材料品种、规格、颜色:800×800防滑地砖,10厚 3、嵌缝材料种类:白水泥 | m2 | 42.26 | 139.82 | 5908.79 | 0
88 | 011204003003 | 块料墙面 | 1、安装方式:水泥砂浆粘贴 2、面层材料品种、规格、颜色:400*800墙砖，10厚 3、12厚1:3防水水泥砂浆打底，6厚1:2.5水泥砂浆粉面，釉面砖白水泥浆擦缝 | m2 | 124.71 | 166.84 | 20806.62 | 0
本页小计 | [6 empty] | 31034.55 | 0
【清单大师计价软件江苏版V9.61】
分部分项工程和单价措施项目清单与计价表
工程名称：1-2号教学楼厕所改造-修缮 |  |  |  |  | 标段： | 第11页 共14页
序号 | 项目编码 | 项目名称 | 项目特征描述 | 计量 单位 | 工程量 | 金额（元）
[6 empty] | 综合单价 | 合价 | 其中
暂估价
89 | 011302001003 | 吊顶天棚 | 1、吊顶形式、吊杆规格、高度:平顶（H=2700），Φ8全牙丝杆,L=750 2、龙骨材料种类、规格、中距:50主龙骨、铝合金T型龙骨 3、面层材料品种、规格:600*600铝板（集成顶） | m2 | 38.26 | 135.8 | 5195.71 | 0
90 | 010807001003 | 铝合金推拉窗 | 1、框、扇材质: 铝合金普通推拉窗 2、中空双玻（5+9A+5） | m2 | 1.8 | 503.2 | 905.76 | 0
91 | 010808007003 | 成品木门套 | 1、实木门包含门套 2、满足设计及甲方要求 | m2 | 4.2 | 724.98 | 3044.92 | 0
92 | 011505001003 | 石材洗漱台 | 1、材料品种、规格、颜色:15厚，与已施工完成卫生间一致 2、支架、配件品种、规格:40X40热镀锌角钢 3、石材磨边、开孔 | m2 | 1.8 | 513.78 | 924.8 | 0
93 | 011505010003 | 镜面玻璃 | 1、镜面玻璃品种、规格:5mm厚明镜 2、框材质、断面尺寸:900*1200 | m2 | 2.16 | 142.4 | 307.58 | 0
94 | 011210005005 | 成品蹲坑隔断 | 1、部位:蹲坑 2、隔断材料品种、规格、颜色:12厚抗倍特板 3、配件品种、规格:不锈钢配件（带门锁防撞措施） | m2 | 41.14 | 224.74 | 9245.8 | 0
95 | 011210005006 | 成品小便斗隔断 | 1、部位:小便斗 2、隔断材料品种、规格、颜色:12厚抗倍特板 3、配件品种、规格:不锈钢配件 | 片 | 3 | 171.82 | 515.46 | 0
96 | 011502007003 | 阳角护角条 | 1、部位：阳角保护条 2、加厚硬PVC阳角护角条 3、满足设计图纸及甲方要求 | m | 15 | 5.44 | 81.6 | 0
|  | 分部小计 |  |  |  | 0 | 54155.07 | 0
|  | 2栋2F-4F男女卫生间装饰工程 |  |  |  | 0 | 0 | 0
本页小计 | [6 empty] | 20221.63 | 0
【清单大师计价软件江苏版V9.61】
分部分项工程和单价措施项目清单与计价表
工程名称：1-2号教学楼厕所改造-修缮 |  |  |  |  | 标段： | 第12页 共14页
序号 | 项目编码 | 项目名称 | 项目特征描述 | 计量 单位 | 工程量 | 金额（元）
[6 empty] | 综合单价 | 合价 | 其中
暂估价
97 | 010401012007 | 零星砌砖 | 1、零星砌砖名称、部位:蹲坑基础 2、砖品种、规格、强度等级:MU15标准砼砖砌筑外边、内干铺碎砖（建筑垃圾）、60mm厚C20细石混凝土找平层 3、砂浆强度等级、配合比:水泥砂浆M7.5 | m3 | 10.48 | 1123.6 | 11775.33 | 0
98 | 010401003004 | 实心砖墙 | 1、砌块品种、规格、强度等级:MU15标准砼砖 2、墙体类型:自砌拖把池等零星 3、砂浆强度等级:水泥砂浆M7.5 | m3 | 1.69 | 805.46 | 1361.23 | 0
99 | 011201001004 | 墙面一般抹灰 | 1、20厚1：3水泥砂浆粉刷 2、部位：零星抹灰 3、满足图纸及规范要求 | m2 | 38.04 | 37.79 | 1437.53 | 0
100 | 010904002004 | 楼（地）面涂膜防水 | 1、防水膜品种:水泥基渗透结晶防水涂料 2、涂膜厚度、遍数:三涂1.5mm 3、反边高度:300mm | m2 | 162.18 | 35.4 | 5741.17 | 0
101 | 011101003004 | 细石混凝土楼地面 | 1、部位:卫生间 2、找平层厚度、砂浆配合比:30厚细石混凝土 | m2 | 114.9 | 19.78 | 2272.72 | 0
102 | 010401012008 | 零星砌砖 | 1、零星砌砖名称、部位:包封管道 2、砖品种、规格、强度等级:MU15标准砼砖 3、砂浆强度 | m3 | 2.25 | 823.27 | 1852.36 | 0
103 | 011102003004 | 块料楼地面 | 1、结合层厚度、砂浆配合比:30厚1：3干硬性水泥砂浆 2、面层材料品种、规格、颜色:800×800防滑地砖,10厚 3、嵌缝材料种类:白水泥 | m2 | 121.34 | 139.82 | 16965.76 | 0
本页小计 | [6 empty] | 41406.1 | 0
【清单大师计价软件江苏版V9.61】
分部分项工程和单价措施项目清单与计价表
工程名称：1-2号教学楼厕所改造-修缮 |  |  |  |  | 标段： | 第13页 共14页
序号 | 项目编码 | 项目名称 | 项目特征描述 | 计量 单位 | 工程量 | 金额（元）
[6 empty] | 综合单价 | 合价 | 其中
暂估价
104 | 011204003004 | 块料墙面 | 1、安装方式:水泥砂浆粘贴 2、面层材料品种、规格、颜色:400*800墙砖，10厚 3、12厚1:3防水水泥砂浆打底，6厚1:2.5水泥砂浆粉面，釉面砖白水泥浆擦缝 | m2 | 387.6 | 166.84 | 64667.18 | 0
105 | 011302001004 | 吊顶天棚 | 1、吊顶形式、吊杆规格、高度:平顶（H=2700），Φ8全牙丝杆,L=750 2、龙骨材料种类、规格、中距:50主龙骨、铝合金T型龙骨 3、面层材料品种、规格:600*600铝板（集成顶） | m2 | 114.9 | 135.8 | 15603.42 | 0
106 | 010807001004 | 铝合金推拉窗 | 1、框、扇材质: 铝合金普通推拉窗 2、中空双玻（5+9A+5） | m2 | 5.4 | 503.2 | 2717.28 | 0
107 | 010808007004 | 成品木门套 | 1、实木门包含门套 2、满足设计及甲方要求 | m2 | 12.6 | 634.36 | 7992.94 | 0
108 | 011505001004 | 石材洗漱台 | 1、材料品种、规格、颜色:15厚，与已施工完成卫生间一致 2、支架、配件品种、规格:40X40热镀锌角钢 3、石材磨边、开孔 | m2 | 9 | 513.78 | 4624.02 | 0
109 | 011505010004 | 镜面玻璃 | 1、镜面玻璃品种、规格:5mm厚明镜 2、框材质、断面尺寸:2500*1200 | m2 | 9 | 142.4 | 1281.6 | 0
110 | 011210005007 | 成品蹲坑隔断 | 1、部位:蹲坑 2、隔断材料品种、规格、颜色:12厚抗倍特板 3、配件品种、规格:不锈钢配件（带门锁防撞措施） | m2 | 142.5 | 224.74 | 32025.45 | 0
本页小计 | [6 empty] | 128911.89 | 0
【清单大师计价软件江苏版V9.61】
分部分项工程和单价措施项目清单与计价表
工程名称：1-2号教学楼厕所改造-修缮 |  |  |  |  | 标段： | 第14页 共14页
序号 | 项目编码 | 项目名称 | 项目特征描述 | 计量 单位 | 工程量 | 金额（元）
[6 empty] | 综合单价 | 合价 | 其中
暂估价
111 | 011210005008 | 成品小便斗隔断 | 1、部位:小便斗 2、隔断材料品种、规格、颜色:12厚抗倍特板 3、配件品种、规格:不锈钢配件 | 片 | 18 | 171.82 | 3092.76 | 0
112 | 011502007004 | 阳角护角条 | 1、部位：阳角保护条 2、加厚硬PVC阳角护角条 3、满足设计图纸及甲方要求 | m | 90 | 5.44 | 489.6 | 0
|  | 分部小计 |  |  |  | 0 | 173900.35 | 0
|  | 其他项目 |  |  |  | 0 | 0 | 0
113 | 011102001001 | 地砖、墙砖美缝 | 1、部位;地砖、墙砖 2、美缝颜色符合甲方要求 | m2 | 1301.55 | 16.31 | 21228.28 | 0
114 | 011102001002 | 保洁 | 1、所有施工区域 2、符合甲方要求 | m2 | 296.41 | 10.87 | 3221.98 | 0
115 | 011102001003 | 垃圾抬运和材料抬运 | 1、所以建筑垃圾及施工材料的垂直运输、二次搬运上楼费等 2、以总价包干形式，结算不得调整 3、满足甲方的要求 | 项 | 1 | 2718.67 | 2718.67 | 0
|  | 分部小计 |  |  |  | 0 | 27168.93 | 0
|  | 分部分项工程清单合计 |  |  |  | 0 | 541400.72 | 0
1 | 011701002001 | 砌筑脚手架 | 1、搭设高度:3.6m以内 2、工程量暂估、按实结算 | m2 | 222.83 | 2 | 445.66 | 0
2 | 011701003001 | 抹灰脚手架 | 1、搭设高度:3.6m以内 2、工程量暂估、按实结算 | m2 | 230.68 | 0.4 | 92.27 | 0
3 | 011701003002 | 移动脚手架 | 1、搭设高度在3.6米以内 2、工程量暂估、按实结算 | m2 | 686 | 3.69 | 2531.34 | 0
|  | 单价措施项目清单合计 |  |  |  | 0 | 3069.27 | 0
本页小计 | [6 empty] | 33820.56 | 0
合 计 | [6 empty] | 544469.99 | 0
【清单大师计价软件江苏版V9.61】

## 2.3 表-11 总价措施项目清单与计价表
总价措施项目清单与计价表
工程名称：1-2号教学楼厕所改造-修缮 |  |  |  |  | 标段： | 第1页 共2页
序号 | 项目编码 | 项目名称 | 计算基础 | 费率（%） | 金额（元） | 调整 费率（%） | 调整后 金额（元） | 备注
1 | 011707001001 | 现场安全文明施工 |  | 0 | 9310.44
1.1 |  | 基本费 | 分部分项工程费+单价措施项目费-除税工程设备费 | 1.5 | 8167.05
1.2 |  | 标化增加费 | 分部分项工程费+单价措施项目费-除税工程设备费 | 0 | 0
1.3 |  | 扬尘污染防治增加费 | 分部分项工程费+单价措施项目费-除税工程设备费 | 0.21 | 1143.39
2 | 011707010001 | 工程按质论价 | 分部分项工程费+单价措施项目费-除税工程设备费 | 0 | 0
3 | 011707002001 | 夜间施工 | 分部分项工程费+单价措施项目费-除税工程设备费 | 0 | 0
4 | 011707004001 | 二次搬运 | 分部分项工程费+单价措施项目费-除税工程设备费 | 0 | 0
5 | 011707005001 | 冬雨季施工 | 分部分项工程费+单价措施项目费-除税工程设备费 | 0.2 | 1088.94
6 | 011707006001 | 地上、地下设施、建筑物的临时保护设施 | 分部分项工程费+单价措施项目费-除税工程设备费 | 0 | 0
7 | 011707007001 | 已完工程及设备保护费 | 分部分项工程费+单价措施项目费-除税工程设备费 | 0.05 | 272.23
8 | 011707008001 | 临时设施费 | 分部分项工程费+单价措施项目费-除税工程设备费 | 2.1 | 11433.87
【清单大师计价软件江苏版V9.61】
总价措施项目清单与计价表
工程名称：1-2号教学楼厕所改造-修缮 |  |  |  |  | 标段： | 第2页 共2页
序号 | 项目编码 | 项目名称 | 计算基础 | 费率（%） | 金额（元） | 调整 费率（%） | 调整后 金额（元） | 备注
9 | 011707009001 | 赶工措施费 | 分部分项工程费+单价措施项目费-除税工程设备费 | 0 | 0
10 | 01B005 | 特殊条件下施工增加费 | 分部分项工程费+单价措施项目费-除税工程设备费 | 0 | 0
11 | 011707003001 | 非夜间施工照明 | 分部分项工程费+单价措施项目费-除税工程设备费 | 0 | 0
12 | 011707011001 | 住宅工程分户验收 | 分部分项工程费+单价措施项目费-除税工程设备费 | 0 | 0
13 | 011707012001 | 建筑工人实名制费用 | 分部分项工程费+单价措施项目费-除税工程设备费 | 0 | 0
14 | 011707015001 | 智慧工地费用 | 分部分项工程费+单价措施项目费-除税工程设备费 | 0 | 0 |  |  | 现场安全隐患排查、人员信息动态管理、扬尘管控视频监控、高处作业防护预警、危大工程监测预警和集成平台等设备、软件和管理费用。
合 计 |  |  |  |  | 22105.48
【清单大师计价软件江苏版V9.61】

## 2.4 表-12 其他项目清单与计价汇总表
其他项目清单与计价汇总表
工程名称：1-2号教学楼厕所改造-修缮 |  |  | 标段： | 第1页 共1页
序号 | 项目名称 | 金额(元) | 结算金额(元) | 备注
1 | 暂列金额 | 10000
2 | 暂估价 | 0
2.1 | 材料暂估价 | 0
2.2 | 专业工程暂估价 | 0
3 | 计日工 | 0
4 | 总承包服务费 | 0
合 计 |  | 10000
【清单大师计价软件江苏版V9.61】

## 2.5 表-12-1 暂列金额明细表
暂列金额明细表
工程名称：1-2号教学楼厕所改造-修缮 |  |  | 标段： | 第1页 共1页
序号 | 项目名称 | 计量单位 | 暂定金额(元) | 备注
1 | 暂列金 | 项 | 10000
合 计 |  |  | 10000
【清单大师计价软件江苏版V9.61】

## 2.6 表-13 规费、税金项目计价表
规费、税金项目计价表
工程名称：1-2号教学楼厕所改造-修缮 |  |  | 标段： | 第1页 共1页
序号 | 项目名称 | 计算基础 | 计算基数(元) | 计算费率(％) | 金额(元)
1 | 规费 |  | 25772.93 | 100 | 25772.93
1.1 | 社会保险费 | 分部分项工程费+措施项目费+其他项目费-除税工程设备费 | 576575.47 | 3.8 | 21909.87
1.2 | 住房公积金 | 分部分项工程费+措施项目费+其他项目费-除税工程设备费 | 576575.47 | 0.67 | 3863.06
1.3 | 环境保护税 | 分部分项工程费+措施项目费+其他项目费-除税工程设备费 | 576575.47 | 0 | 0
2 | 税金 | 分部分项工程费+措施项目费+其他项目费+规费-除税甲供材料和甲供设备费/1.01 | 602348.4 | 9 | 54211.36
合 计 |  |  |  |  | 79984.29
【清单大师计价软件江苏版V9.61】

## 3.1 表-04 单位工程投标报价汇总表
单位工程投标报价汇总表
工程名称：1-2号教学楼厕所改造--安装 |  | 标段： | 第1页 共1页
序号 | 汇总内容 | 金额(元) | 其中:暂估价(元)
1 | 分部分项工程量清单计价合计 | 207151.99 | 0
1.1 | 人工费 | 53861.81 | 0
1.2 | 材料费 | 123438.22 | 0
1.3 | 施工机具使用费 | 645.36 | 0
1.4 | 企业管理费 | 21666.05 | 0
1.5 | 利润 | 7540.53 | 0
2 | 措施项目清单计价合计 | 8949.62 | 0
2.1 | 单价措施项目费 | 2350.31 | 0
2.2 | 总价措施项目费 | 6599.31 | 0
2.2.1 | 其中：安全文明施工措施费 | 3582.48 | 0
3 | 其他项目清单计价合计 | 0 | 0
3.1 | 其中：暂列金额 | 0 | 0
3.2 | 其中：专业工程暂估价 | 0 | 0
3.3 | 其中：计日工 | 0 | 0
3.4 | 其中：总承包服务费 | 0 | 0
4 | 规费 | 6094.07 | 0
5 | 税金 | 19997.61 | 0
投标报价合计 |  | 242193.29 | 0
【清单大师计价软件江苏版V9.61】

## 3.2 表-08 分部分项工程和单价措施项目清单与计价表
分部分项工程和单价措施项目清单与计价表
工程名称：1-2号教学楼厕所改造--安装 |  |  |  |  | 标段： | 第1页 共18页
序号 | 项目编码 | 项目名称 | 项目特征描述 | 计量 单位 | 工程量 | 金额（元）
[6 empty] | 综合单价 | 合价 | 其中
暂估价
|  | 拆除工程 |  |  |  | 0 | 0 | 0
1 | 011613001001 | 灯具拆除 | 1、拆除灯具、垃圾清理归堆 2、满足甲方要求 | 套 | 64 | 15.22 | 974.08 | 0
2 | 011614001001 | 开关拆除 | 1、拆除开关、垃圾清理归堆 2、满足甲方要求 | 个 | 32 | 3.38 | 108.16 | 0
3 | 011612001001 | 管道拆除 | 1、拆除电线配管、垃圾清理归堆 2、满足甲方要求 | m | 215.42 | 4.99 | 1074.95 | 0
4 | 011612001002 | 配线拆除 | 1、拆除管内配线、垃圾清理归堆 2、满足甲方要求 | m | 667.81 | 0.5 | 333.91 | 0
5 | 011612001003 | 管道拆除 | 1、拆除室内外给排水管、垃圾清理归堆 2、满足甲方要求 | m | 255.16 | 6.59 | 1681.5 | 0
6 | 011614001002 | 阀门、水表、地漏拆装 | 1、拆除阀门、水表、地漏，垃圾清理归堆 2、满足甲方要求 | 项 | 1 | 568.07 | 568.07 | 0
|  | 分部小计 |  |  |  | 0 | 4740.67 | 0
|  | 1#楼1F男女卫生间改造 |  |  |  | 0 | 0 | 0
7 | 030411001001 | 配管 | 1、名称:阻燃塑料管 2、材质:PVC管 3、规格:De20mm 4、卫生间，配管 | m | 31.95 | 14.75 | 471.26 | 0
8 | 030411004001 | 配线 | 1、名称:照明线 2、配线形式:管内穿线 3、型号:BV 4、规格:2.5mm2 5、从配电箱至卫生间配线 | m | 111.83 | 3.08 | 344.44 | 0
9 | 030412001001 | 普通灯具 | 1、名称:平板灯 2、型号:60*60 3、规格:LED 15W 4、防护等级:IP55 5、安装方式:集成安装 | 套 | 5 | 95.35 | 476.75 | 0
10 | 030404034001 | 照明开关 | 1、名称:单联单控开关 2、规格:86型 3、安装方式:底边距地1.3m;嵌墙安装 | 个 | 2 | 15.15 | 30.3 | 0
11 | 030404035001 | 插座 | 1、名称:二三极带保护门插座 2、安装方式:暗装 | 个 | 2 | 28.48 | 56.96 | 0
本页小计 | [6 empty] | 6120.38 | 0
【清单大师计价软件江苏版V9.61】
分部分项工程和单价措施项目清单与计价表
工程名称：1-2号教学楼厕所改造--安装 |  |  |  |  | 标段： | 第2页 共18页
序号 | 项目编码 | 项目名称 | 项目特征描述 | 计量 单位 | 工程量 | 金额（元）
[6 empty] | 综合单价 | 合价 | 其中
暂估价
12 | 030411006001 | 接线盒 | 1、名称:接线盒 2、材质:塑料接线盒 3、规格:86HS60 4、安装形式:暗装 | 个 | 9 | 6.99 | 62.91 | 0
13 | 030404033001 | 风扇 | 1、名称:排气扇 2、型号:35W 3、规格:300*300 4、安装方式:嵌入式安装 | 台 | 4 | 124.3 | 497.2 | 0
14 | 031003001001 | 螺纹阀门 | 1、类型:J11T-10截止阀 2、规格、压力等级:DN50 | 个 | 2 | 219.29 | 438.58 | 0
15 | 031001006001 | 塑料管 | 1、安装部位:室内 2、介质:给水 3、材质、规格:PP-R De50 4、连接形式:热熔连接 5、管道附件 6、试压消毒:管道须经压力试验及消毒冲洗 7、备注:按图纸要求及施工规范 | m | 12.38 | 52.3 | 647.47 | 0
16 | 031001006002 | 塑料管 | 1、安装部位:室内 2、介质:给水 3、材质、规格:PP-R De40 4、连接形式:热熔 5、管道附件 6、试压消毒:管道须经压力试验及消毒冲洗 7、备注:按图纸要求及施工规范 | m | 15.32 | 39.11 | 599.17 | 0
17 | 031001006003 | 塑料管 | 1、安装部位:室内 2、介质:给水 3、材质、规格:PP-R De32 4、连接形式:热熔 5、管道附件 6、试压消毒:管道须经压力试验及消毒冲洗 7、备注:按图纸要求及施工规范 | m | 17.64 | 31.65 | 558.31 | 0
本页小计 | [6 empty] | 2803.64 | 0
【清单大师计价软件江苏版V9.61】
分部分项工程和单价措施项目清单与计价表
工程名称：1-2号教学楼厕所改造--安装 |  |  |  |  | 标段： | 第3页 共18页
序号 | 项目编码 | 项目名称 | 项目特征描述 | 计量 单位 | 工程量 | 金额（元）
[6 empty] | 综合单价 | 合价 | 其中
暂估价
18 | 031001006004 | 塑料管 | 1、安装部位:室内 2、介质:给水 3、材质、规格:PP-R De25 4、连接形式:热熔 5、管道附件 6、试压消毒:管道须经压力试验及消毒冲洗 7、备注:按图纸要求及施工规范 | m | 18.25 | 26.25 | 479.06 | 0
19 | 031001006005 | 塑料管 | 1、安装部位:室内 2、介质:给水 3、材质、规格:PP-R De20 4、连接形式:热熔 5、管道附件 6、试压消毒:管道须经压力试验及消毒冲洗 7、备注:按图纸要求及施工规范 | m | 20.71 | 24.18 | 500.77 | 0
20 | 031001006006 | 塑料管 | 1、安装部位:室内 2、介质:污水、废水 3、材质:PVC-U管 4、规格:DN100 5、连接形式:零件粘结 | m | 20.82 | 74.59 | 1552.96 | 0
21 | 031001006007 | 塑料管 | 1、安装部位:室内 2、介质:污水、废水 3、材质:PVC-U管 4、规格:DN75 5、连接形式:零件粘结 | m | 35.28 | 54.54 | 1924.17 | 0
22 | 031001006008 | 塑料管 | 1、安装部位:室内 2、介质:污水、废水 3、材质:PVC-U管 4、规格:DN50 5、连接形式:零件粘结 | m | 25.85 | 36.6 | 946.11 | 0
23 | 031004003001 | 洗脸盆 | 1、名称:洗脸盆 2、材质:陶瓷 3、规格、类型:台式 4、组装形式:冷水 5、单把水龙头 配套上下水附件 | 组 | 3 | 504.16 | 1512.48 | 0
本页小计 | [6 empty] | 6915.55 | 0
【清单大师计价软件江苏版V9.61】
分部分项工程和单价措施项目清单与计价表
工程名称：1-2号教学楼厕所改造--安装 |  |  |  |  | 标段： | 第4页 共18页
序号 | 项目编码 | 项目名称 | 项目特征描述 | 计量 单位 | 工程量 | 金额（元）
[6 empty] | 综合单价 | 合价 | 其中
暂估价
24 | 031004004001 | 洗涤盆 | 1、名称:拖把池 2、材质:陶瓷 3、含水嘴、角阀、存水弯、排水栓等配件; | 组 | 1 | 258.73 | 258.73 | 0
25 | 031004007001 | 小便器 | 1、名称:立式小便器 2、材质:陶瓷 3、规格、类型:红外感应冲洗阀壁挂式小便器 | 组 | 3 | 762.62 | 2287.86 | 0
26 | 031004006001 | 大便器 | 1、名称:蹲便器 2、材质:陶瓷 3、规格、类型:低水箱 4、组装形式:成套安装,含给排水配件 | 组 | 10 | 555.14 | 5551.4 | 0
27 | 031004014001 | 给、排水附（配）件 | 1、名称:清扫口 2、材质:铜质 3、型号、规格:DN100 4、备注:满足招标文件、施工、验收规范及招标人要求 | 个 | 4 | 47.09 | 188.36 | 0
28 | 031004014002 | 给、排水附（配）件 | 1、名称:地漏 2、材质:不锈钢 3、型号、规格:DN50 4、备注:满足招标文件、施工、验收规范及招标人要求 | 个 | 4 | 63.15 | 252.6 | 0
29 | 031001006009 | 塑料管 | 1、安装部位:室内 2、介质:给水 3、材质、规格:PP-R De32 热水管4、连接形式:热熔 5、管道附件 6、试压消毒:管道须经压力试验及消毒冲洗 7、备注:按图纸要求及施工规范 | m | 25.28 | 37.82 | 956.09 | 0
本页小计 | [6 empty] | 9495.04 | 0
【清单大师计价软件江苏版V9.61】
分部分项工程和单价措施项目清单与计价表
工程名称：1-2号教学楼厕所改造--安装 |  |  |  |  | 标段： | 第5页 共18页
序号 | 项目编码 | 项目名称 | 项目特征描述 | 计量 单位 | 工程量 | 金额（元）
[6 empty] | 综合单价 | 合价 | 其中
暂估价
30 | 031001006010 | 塑料管 | 1、安装部位:室内 2、介质:给水 3、材质、规格:PP-R De25热水管 4、连接形式:热熔 5、管道附件 6、试压消毒:管道须经压力试验及消毒冲洗 7、备注:按图纸要求及施工规范 | m | 45.32 | 30.37 | 1376.37 | 0
31 | 031002001001 | 管道支架 | 1、材质:型钢支架制作、安装 2、支架除轻锈后刷红丹防锈漆两遍、调和漆两遍 3、备注:满足图纸参数，施工验收规范及招标人要求 | kg | 18.42 | 18.22 | 335.61 | 0
32 | 031208002001 | 管道绝热 | 闭孔橡塑管壳保温;保温厚度30mm;管道φ57mm以下; | m3 | 0.13 | 2013.37 | 261.74 | 0
33 | 031001007001 | 墙面开槽、修补 | 1、名称:墙面开槽、修补 2、工作内容:测位、划线、刨沟、清理、填补;管径综合考虑 3、备注:满足招标文件、施工、验收规范及招标人要求 | m | 20.82 | 16.65 | 346.65 | 0
34 | 011615001001 | 开孔（打洞） | 1、部位:楼地面 2、打洞部位材质:砼 3、洞尺寸:满足穿放De50UPVC管 | 个 | 2 | 45.42 | 90.84 | 0
35 | 030413003001 | 打洞（孔） | 砖墙打孔;DN100以内; | 个 | 3 | 28.57 | 85.71 | 0
|  | 分部小计 |  |  |  | 0 | 23090.86 | 0
|  | 1#楼2F~4F男女卫生间改造 |  |  |  | 0 | 0 | 0
36 | 030411001002 | 配管 | 1、名称:阻燃塑料管 2、材质:PVC管 3、规格:De20mm 4、卫生间，配管 | m | 95.85 | 14.75 | 1413.79 | 0
本页小计 | [6 empty] | 3910.71 | 0
【清单大师计价软件江苏版V9.61】
分部分项工程和单价措施项目清单与计价表
工程名称：1-2号教学楼厕所改造--安装 |  |  |  |  | 标段： | 第6页 共18页
序号 | 项目编码 | 项目名称 | 项目特征描述 | 计量 单位 | 工程量 | 金额（元）
[6 empty] | 综合单价 | 合价 | 其中
暂估价
37 | 030411004002 | 配线 | 1、名称:照明线 2、配线形式:管内穿线 3、型号:BV 4、规格:2.5mm2 5、从配电箱至卫生间配线 | m | 335.48 | 3.08 | 1033.28 | 0
38 | 030412001002 | 普通灯具 | 1、名称:平板灯 2、型号:60*60 3、规格:LED 15W 4、防护等级:IP55 5、安装方式:集成安装 | 套 | 18 | 95.35 | 1716.3 | 0
39 | 030412001003 | 普通灯具 | 1、名称:吸顶灯 2、安装方式：吸顶安装 3、规格型号符合甲方要求 | 套 | 3 | 56.05 | 168.15 | 0
40 | 030404034002 | 照明开关 | 1、名称:单联单控开关 2、规格:86型 3、安装方式:底边距地1.3m;嵌墙安装 | 个 | 9 | 15.15 | 136.35 | 0
41 | 030404035002 | 插座 | 1、名称:二三极带保护门插座 2、安装方式:暗装 | 个 | 6 | 28.48 | 170.88 | 0
42 | 030411006002 | 接线盒 | 1、名称:接线盒 2、材质:塑料接线盒 3、规格:86HS60 4、安装形式:暗装 | 个 | 36 | 6.99 | 251.64 | 0
43 | 030404033002 | 风扇 | 1、名称:排气扇 2、型号:35W 3、规格:300*300 4、安装方式:嵌入式安装 | 台 | 12 | 124.3 | 1491.6 | 0
44 | 031003001002 | 螺纹阀门 | 1、类型:J11T-10截止阀 2、规格、压力等级:DN50 | 个 | 6 | 219.29 | 1315.74 | 0
45 | 031001006011 | 塑料管 | 1、安装部位:室内 2、介质:给水 3、材质、规格:PP-R De50 4、连接形式:热熔连接 5、管道附件 6、试压消毒:管道须经压力试验及消毒冲洗 7、备注:按图纸要求及施工规范 | m | 37.15 | 52.3 | 1942.95 | 0
本页小计 | [6 empty] | 8226.89 | 0
【清单大师计价软件江苏版V9.61】
分部分项工程和单价措施项目清单与计价表
工程名称：1-2号教学楼厕所改造--安装 |  |  |  |  | 标段： | 第7页 共18页
序号 | 项目编码 | 项目名称 | 项目特征描述 | 计量 单位 | 工程量 | 金额（元）
[6 empty] | 综合单价 | 合价 | 其中
暂估价
46 | 031001006012 | 塑料管 | 1、安装部位:室内 2、介质:给水 3、材质、规格:PP-R De40 4、连接形式:热熔 5、管道附件 6、试压消毒:管道须经压力试验及消毒冲洗 7、备注:按图纸要求及施工规范 | m | 45.96 | 39.11 | 1797.5 | 0
47 | 031001006013 | 塑料管 | 1、安装部位:室内 2、介质:给水 3、材质、规格:PP-R De32 4、连接形式:热熔 5、管道附件 6、试压消毒:管道须经压力试验及消毒冲洗 7、备注:按图纸要求及施工规范 | m | 75.84 | 31.65 | 2400.34 | 0
48 | 031001006014 | 塑料管 | 1、安装部位:室内 2、介质:给水 3、材质、规格:PP-R De25 4、连接形式:热熔 5、管道附件 6、试压消毒:管道须经压力试验及消毒冲洗 7、备注:按图纸要求及施工规范 | m | 54.74 | 26.25 | 1436.93 | 0
49 | 031001006015 | 塑料管 | 1、安装部位:室内 2、介质:给水 3、材质、规格:PP-R De20 4、连接形式:热熔 5、管道附件 6、试压消毒:管道须经压力试验及消毒冲洗 7、备注:按图纸要求及施工规范 | m | 62.13 | 24.18 | 1502.3 | 0
50 | 031001006016 | 塑料管 | 1、安装部位:室内 2、介质:污水、废水 3、材质:PVC-U管 4、规格:DN75 5、连接形式:零件粘结 | m | 105.84 | 54.54 | 5772.51 | 0
本页小计 | [6 empty] | 12909.58 | 0
【清单大师计价软件江苏版V9.61】
分部分项工程和单价措施项目清单与计价表
工程名称：1-2号教学楼厕所改造--安装 |  |  |  |  | 标段： | 第8页 共18页
序号 | 项目编码 | 项目名称 | 项目特征描述 | 计量 单位 | 工程量 | 金额（元）
[6 empty] | 综合单价 | 合价 | 其中
暂估价
51 | 031001006017 | 塑料管 | 1、安装部位:室内 2、介质:污水、废水 3、材质:PVC-U管 4、规格:DN50 5、连接形式:零件粘结 | m | 77.55 | 36.6 | 2838.33 | 0
52 | 031004003002 | 洗脸盆 | 1、名称:洗脸盆 2、材质:陶瓷 3、规格、类型:台式 4、组装形式:冷水 5、单把水龙头 配套上下水附件 | 组 | 12 | 504.16 | 6049.92 | 0
53 | 031004004002 | 洗涤盆 | 1、名称:拖把池 2、材质:陶瓷 3、含水嘴、角阀、存水弯、排水栓等配件; | 组 | 6 | 258.73 | 1552.38 | 0
54 | 031004007002 | 小便器 | 1、名称:立式小便器 2、材质:陶瓷 3、规格、类型:红外感应冲洗阀壁挂式小便器 | 组 | 18 | 762.62 | 13727.16 | 0
55 | 031004006002 | 大便器 | 1、名称:蹲便器 2、材质:陶瓷 3、规格、类型:低水箱 4、组装形式:成套安装,含给排水配件 | 组 | 36 | 555.14 | 19985.04 | 0
56 | 031004014003 | 给、排水附（配）件 | 1、名称:清扫口 2、材质:铜质 3、型号、规格:DN100 4、备注:满足招标文件、施工、验收规范及招标人要求 | 个 | 12 | 47.09 | 565.08 | 0
57 | 031004014004 | 给、排水附（配）件 | 1、名称:地漏 2、材质:不锈钢 3、型号、规格:DN50 4、备注:满足招标文件、施工、验收规范及招标人要求 | 个 | 12 | 63.15 | 757.8 | 0
本页小计 | [6 empty] | 45475.71 | 0
【清单大师计价软件江苏版V9.61】
分部分项工程和单价措施项目清单与计价表
工程名称：1-2号教学楼厕所改造--安装 |  |  |  |  | 标段： | 第9页 共18页
序号 | 项目编码 | 项目名称 | 项目特征描述 | 计量 单位 | 工程量 | 金额（元）
[6 empty] | 综合单价 | 合价 | 其中
暂估价
58 | 031001006018 | 塑料管 | 1、安装部位:室内 2、介质:给水 3、材质、规格:PP-R De32 热水管4、连接形式:热熔 5、管道附件 6、试压消毒:管道须经压力试验及消毒冲洗 7、备注:按图纸要求及施工规范 | m | 75.84 | 37.82 | 2868.27 | 0
59 | 031001006019 | 塑料管 | 1、安装部位:室内 2、介质:给水 3、材质、规格:PP-R De25热水管 4、连接形式:热熔 5、管道附件 6、试压消毒:管道须经压力试验及消毒冲洗 7、备注:按图纸要求及施工规范 | m | 135.96 | 30.37 | 4129.11 | 0
60 | 031002001002 | 管道支架 | 1、材质:型钢支架制作、安装 2、支架除轻锈后刷红丹防锈漆两遍、调和漆两遍 3、备注:满足图纸参数，施工验收规范及招标人要求 | kg | 55.26 | 18.22 | 1006.84 | 0
61 | 031208002002 | 管道绝热 | 闭孔橡塑管壳保温;保温厚度30mm;管道φ57mm以下; | m3 | 0.38 | 2034.55 | 773.13 | 0
62 | 031001007002 | 墙面开槽、修补 | 1、名称:墙面开槽、修补 2、工作内容:测位、划线、刨沟、清理、填补;管径综合考虑 3、备注:满足招标文件、施工、验收规范及招标人要求 | m | 62.4 | 16.65 | 1038.96 | 0
63 | 011615001002 | 开孔（打洞） | 1、部位:楼地面 2、打洞部位材质:砼 3、洞尺寸:满足穿放De50UPVC管 | 个 | 6 | 45.42 | 272.52 | 0
|  | 分部小计 |  |  |  | 0 | 78114.8 | 0
|  | 2#楼1F男女卫生间改造 |  |  |  | 0 | 0 | 0
本页小计 | [6 empty] | 10088.83 | 0
【清单大师计价软件江苏版V9.61】
分部分项工程和单价措施项目清单与计价表
工程名称：1-2号教学楼厕所改造--安装 |  |  |  |  | 标段： | 第10页 共18页
序号 | 项目编码 | 项目名称 | 项目特征描述 | 计量 单位 | 工程量 | 金额（元）
[6 empty] | 综合单价 | 合价 | 其中
暂估价
64 | 030411001003 | 配管 | 1、名称:阻燃塑料管 2、材质:PVC管 3、规格:De20mm 4、卫生间，配管 | m | 31.95 | 14.75 | 471.26 | 0
65 | 030411004003 | 配线 | 1、名称:照明线 2、配线形式:管内穿线 3、型号:BV 4、规格:2.5mm2 5、从配电箱至卫生间配线 | m | 111.83 | 3.08 | 344.44 | 0
66 | 030412001004 | 普通灯具 | 1、名称:平板灯 2、型号:60*60 3、规格:LED 15W 4、防护等级:IP55 5、安装方式:集成安装 | 套 | 5 | 95.35 | 476.75 | 0
67 | 030404034003 | 照明开关 | 1、名称:单联单控开关 2、规格:86型 3、安装方式:底边距地1.3m;嵌墙安装 | 个 | 2 | 15.15 | 30.3 | 0
68 | 030404035003 | 插座 | 1、名称:二三极带保护门插座 2、安装方式:暗装 | 个 | 2 | 28.48 | 56.96 | 0
69 | 030411006003 | 接线盒 | 1、名称:接线盒 2、材质:塑料接线盒 3、规格:86HS60 4、安装形式:暗装 | 个 | 9 | 6.99 | 62.91 | 0
70 | 030404033003 | 风扇 | 1、名称:排气扇 2、型号:35W 3、规格:300*300 4、安装方式:嵌入式安装 | 台 | 4 | 124.3 | 497.2 | 0
71 | 031003001003 | 螺纹阀门 | 1、类型:J11T-10截止阀 2、规格、压力等级:DN50 | 个 | 2 | 219.29 | 438.58 | 0
72 | 031001006020 | 塑料管 | 1、安装部位:室内 2、介质:给水 3、材质、规格:PP-R De50 4、连接形式:热熔连接 5、管道附件 6、试压消毒:管道须经压力试验及消毒冲洗 7、备注:按图纸要求及施工规范 | m | 12.38 | 52.3 | 647.47 | 0
本页小计 | [6 empty] | 3025.87 | 0
【清单大师计价软件江苏版V9.61】
分部分项工程和单价措施项目清单与计价表
工程名称：1-2号教学楼厕所改造--安装 |  |  |  |  | 标段： | 第11页 共18页
序号 | 项目编码 | 项目名称 | 项目特征描述 | 计量 单位 | 工程量 | 金额（元）
[6 empty] | 综合单价 | 合价 | 其中
暂估价
73 | 031001006021 | 塑料管 | 1、安装部位:室内 2、介质:给水 3、材质、规格:PP-R De40 4、连接形式:热熔 5、管道附件 6、试压消毒:管道须经压力试验及消毒冲洗 7、备注:按图纸要求及施工规范 | m | 15.32 | 39.11 | 599.17 | 0
74 | 031001006022 | 塑料管 | 1、安装部位:室内 2、介质:给水 3、材质、规格:PP-R De32 4、连接形式:热熔 5、管道附件 6、试压消毒:管道须经压力试验及消毒冲洗 7、备注:按图纸要求及施工规范 | m | 17.64 | 31.65 | 558.31 | 0
75 | 031001006023 | 塑料管 | 1、安装部位:室内 2、介质:给水 3、材质、规格:PP-R De25 4、连接形式:热熔 5、管道附件 6、试压消毒:管道须经压力试验及消毒冲洗 7、备注:按图纸要求及施工规范 | m | 18.25 | 26.25 | 479.06 | 0
76 | 031001006024 | 塑料管 | 1、安装部位:室内 2、介质:给水 3、材质、规格:PP-R De20 4、连接形式:热熔 5、管道附件 6、试压消毒:管道须经压力试验及消毒冲洗 7、备注:按图纸要求及施工规范 | m | 20.71 | 24.18 | 500.77 | 0
77 | 031001006025 | 塑料管 | 1、安装部位:室内 2、介质:污水、废水 3、材质:PVC-U管 4、规格:DN100 5、连接形式:零件粘结 | m | 20.82 | 74.59 | 1552.96 | 0
本页小计 | [6 empty] | 3690.27 | 0
【清单大师计价软件江苏版V9.61】
分部分项工程和单价措施项目清单与计价表
工程名称：1-2号教学楼厕所改造--安装 |  |  |  |  | 标段： | 第12页 共18页
序号 | 项目编码 | 项目名称 | 项目特征描述 | 计量 单位 | 工程量 | 金额（元）
[6 empty] | 综合单价 | 合价 | 其中
暂估价
78 | 031001006026 | 塑料管 | 1、安装部位:室内 2、介质:污水、废水 3、材质:PVC-U管 4、规格:DN75 5、连接形式:零件粘结 | m | 35.28 | 54.54 | 1924.17 | 0
79 | 031001006027 | 塑料管 | 1、安装部位:室内 2、介质:污水、废水 3、材质:PVC-U管 4、规格:DN50 5、连接形式:零件粘结 | m | 25.85 | 36.6 | 946.11 | 0
80 | 031004003003 | 洗脸盆 | 1、名称:洗脸盆 2、材质:陶瓷 3、规格、类型:台式 4、组装形式:冷水 5、单把水龙头 配套上下水附件 | 组 | 3 | 504.16 | 1512.48 | 0
81 | 031004004003 | 洗涤盆 | 1、名称:拖把池 2、材质:陶瓷 3、含水嘴、角阀、存水弯、排水栓等配件; | 组 | 1 | 258.73 | 258.73 | 0
82 | 031004007003 | 小便器 | 1、名称:立式小便器 2、材质:陶瓷 3、规格、类型:红外感应冲洗阀壁挂式小便器 | 组 | 3 | 762.62 | 2287.86 | 0
83 | 031004006003 | 大便器 | 1、名称:蹲便器 2、材质:陶瓷 3、规格、类型:低水箱 4、组装形式:成套安装,含给排水配件 | 组 | 10 | 555.14 | 5551.4 | 0
84 | 031004014005 | 给、排水附（配）件 | 1、名称:清扫口 2、材质:铜质 3、型号、规格:DN100 4、备注:满足招标文件、施工、验收规范及招标人要求 | 个 | 4 | 47.09 | 188.36 | 0
85 | 031004014006 | 给、排水附（配）件 | 1、名称:地漏 2、材质:不锈钢 3、型号、规格:DN50 4、备注:满足招标文件、施工、验收规范及招标人要求 | 个 | 4 | 63.15 | 252.6 | 0
本页小计 | [6 empty] | 12921.71 | 0
【清单大师计价软件江苏版V9.61】
分部分项工程和单价措施项目清单与计价表
工程名称：1-2号教学楼厕所改造--安装 |  |  |  |  | 标段： | 第13页 共18页
序号 | 项目编码 | 项目名称 | 项目特征描述 | 计量 单位 | 工程量 | 金额（元）
[6 empty] | 综合单价 | 合价 | 其中
暂估价
86 | 031001006028 | 塑料管 | 1、安装部位:室内 2、介质:给水 3、材质、规格:PP-R De32 热水管4、连接形式:热熔 5、管道附件 6、试压消毒:管道须经压力试验及消毒冲洗 7、备注:按图纸要求及施工规范 | m | 25.28 | 37.82 | 956.09 | 0
87 | 031001006029 | 塑料管 | 1、安装部位:室内 2、介质:给水 3、材质、规格:PP-R De25热水管 4、连接形式:热熔 5、管道附件 6、试压消毒:管道须经压力试验及消毒冲洗 7、备注:按图纸要求及施工规范 | m | 45.32 | 30.37 | 1376.37 | 0
88 | 031002001003 | 管道支架 | 1、材质:型钢支架制作、安装 2、支架除轻锈后刷红丹防锈漆两遍、调和漆两遍 3、备注:满足图纸参数，施工验收规范及招标人要求 | kg | 18.42 | 18.22 | 335.61 | 0
89 | 031208002003 | 管道绝热 | 闭孔橡塑管壳保温;保温厚度30mm;管道φ57mm以下; | m3 | 0.13 | 2013.37 | 261.74 | 0
90 | 031001007003 | 墙面开槽、修补 | 1、名称:墙面开槽、修补 2、工作内容:测位、划线、刨沟、清理、填补;管径综合考虑 3、备注:满足招标文件、施工、验收规范及招标人要求 | m | 20.82 | 16.65 | 346.65 | 0
91 | 011615001003 | 开孔（打洞） | 1、部位:楼地面 2、打洞部位材质:砼 3、洞尺寸:满足穿放De50UPVC管 | 个 | 2 | 45.42 | 90.84 | 0
92 | 030413003002 | 打洞（孔） | 砖墙打孔;DN100以内; | 个 | 3 | 28.57 | 85.71 | 0
|  | 分部小计 |  |  |  | 0 | 23090.86 | 0
|  | 2#楼2F~4F男女卫生间改造 |  |  |  | 0 | 0 | 0
本页小计 | [6 empty] | 3453.01 | 0
【清单大师计价软件江苏版V9.61】
分部分项工程和单价措施项目清单与计价表
工程名称：1-2号教学楼厕所改造--安装 |  |  |  |  | 标段： | 第14页 共18页
序号 | 项目编码 | 项目名称 | 项目特征描述 | 计量 单位 | 工程量 | 金额（元）
[6 empty] | 综合单价 | 合价 | 其中
暂估价
93 | 030411001004 | 配管 | 1、名称:阻燃塑料管 2、材质:PVC管 3、规格:De20mm 4、卫生间，配管 | m | 95.85 | 14.75 | 1413.79 | 0
94 | 030411004004 | 配线 | 1、名称:照明线 2、配线形式:管内穿线 3、型号:BV 4、规格:2.5mm2 5、从配电箱至卫生间配线 | m | 335.48 | 3.08 | 1033.28 | 0
95 | 030412001005 | 普通灯具 | 1、名称:平板灯 2、型号:60*60 3、规格:LED 15W 4、防护等级:IP55 5、安装方式:集成安装 | 套 | 18 | 95.35 | 1716.3 | 0
96 | 030412001006 | 普通灯具 | 1、名称:吸顶灯 2、安装方式：吸顶安装 3、规格型号符合甲方要求 | 套 | 3 | 56.05 | 168.15 | 0
97 | 030404034004 | 照明开关 | 1、名称:单联单控开关 2、规格:86型 3、安装方式:底边距地1.3m;嵌墙安装 | 个 | 9 | 15.15 | 136.35 | 0
98 | 030404035004 | 插座 | 1、名称:二三极带保护门插座 2、安装方式:暗装 | 个 | 6 | 28.48 | 170.88 | 0
99 | 030411006004 | 接线盒 | 1、名称:接线盒 2、材质:塑料接线盒 3、规格:86HS60 4、安装形式:暗装 | 个 | 36 | 6.99 | 251.64 | 0
100 | 030404033004 | 风扇 | 1、名称:排气扇 2、型号:35W 3、规格:300*300 4、安装方式:嵌入式安装 | 台 | 12 | 124.3 | 1491.6 | 0
101 | 031003001004 | 螺纹阀门 | 1、类型:J11T-10截止阀 2、规格、压力等级:DN50 | 个 | 6 | 219.29 | 1315.74 | 0
本页小计 | [6 empty] | 7697.73 | 0
【清单大师计价软件江苏版V9.61】
分部分项工程和单价措施项目清单与计价表
工程名称：1-2号教学楼厕所改造--安装 |  |  |  |  | 标段： | 第15页 共18页
序号 | 项目编码 | 项目名称 | 项目特征描述 | 计量 单位 | 工程量 | 金额（元）
[6 empty] | 综合单价 | 合价 | 其中
暂估价
102 | 031001006030 | 塑料管 | 1、安装部位:室内 2、介质:给水 3、材质、规格:PP-R De50 4、连接形式:热熔连接 5、管道附件 6、试压消毒:管道须经压力试验及消毒冲洗 7、备注:按图纸要求及施工规范 | m | 37.15 | 52.3 | 1942.95 | 0
103 | 031001006031 | 塑料管 | 1、安装部位:室内 2、介质:给水 3、材质、规格:PP-R De40 4、连接形式:热熔 5、管道附件 6、试压消毒:管道须经压力试验及消毒冲洗 7、备注:按图纸要求及施工规范 | m | 45.96 | 39.11 | 1797.5 | 0
104 | 031001006032 | 塑料管 | 1、安装部位:室内 2、介质:给水 3、材质、规格:PP-R De32 4、连接形式:热熔 5、管道附件 6、试压消毒:管道须经压力试验及消毒冲洗 7、备注:按图纸要求及施工规范 | m | 75.84 | 31.65 | 2400.34 | 0
105 | 031001006033 | 塑料管 | 1、安装部位:室内 2、介质:给水 3、材质、规格:PP-R De25 4、连接形式:热熔 5、管道附件 6、试压消毒:管道须经压力试验及消毒冲洗 7、备注:按图纸要求及施工规范 | m | 54.74 | 26.25 | 1436.93 | 0
本页小计 | [6 empty] | 7577.72 | 0
【清单大师计价软件江苏版V9.61】
分部分项工程和单价措施项目清单与计价表
工程名称：1-2号教学楼厕所改造--安装 |  |  |  |  | 标段： | 第16页 共18页
序号 | 项目编码 | 项目名称 | 项目特征描述 | 计量 单位 | 工程量 | 金额（元）
[6 empty] | 综合单价 | 合价 | 其中
暂估价
106 | 031001006034 | 塑料管 | 1、安装部位:室内 2、介质:给水 3、材质、规格:PP-R De20 4、连接形式:热熔 5、管道附件 6、试压消毒:管道须经压力试验及消毒冲洗 7、备注:按图纸要求及施工规范 | m | 62.13 | 24.18 | 1502.3 | 0
107 | 031001006035 | 塑料管 | 1、安装部位:室内 2、介质:污水、废水 3、材质:PVC-U管 4、规格:DN75 5、连接形式:零件粘结 | m | 105.84 | 54.54 | 5772.51 | 0
108 | 031001006036 | 塑料管 | 1、安装部位:室内 2、介质:污水、废水 3、材质:PVC-U管 4、规格:DN50 5、连接形式:零件粘结 | m | 77.55 | 36.6 | 2838.33 | 0
109 | 031004003004 | 洗脸盆 | 1、名称:洗脸盆 2、材质:陶瓷 3、规格、类型:台式 4、组装形式:冷水 5、单把水龙头 配套上下水附件 | 组 | 12 | 504.16 | 6049.92 | 0
110 | 031004004004 | 洗涤盆 | 1、名称:拖把池 2、材质:陶瓷 3、含水嘴、角阀、存水弯、排水栓等配件; | 组 | 6 | 258.73 | 1552.38 | 0
111 | 031004007004 | 小便器 | 1、名称:立式小便器 2、材质:陶瓷 3、规格、类型:红外感应冲洗阀壁挂式小便器 | 组 | 18 | 762.62 | 13727.16 | 0
112 | 031004006004 | 大便器 | 1、名称:蹲便器 2、材质:陶瓷 3、规格、类型:低水箱 4、组装形式:成套安装,含给排水配件 | 组 | 36 | 555.14 | 19985.04 | 0
本页小计 | [6 empty] | 51427.64 | 0
【清单大师计价软件江苏版V9.61】
分部分项工程和单价措施项目清单与计价表
工程名称：1-2号教学楼厕所改造--安装 |  |  |  |  | 标段： | 第17页 共18页
序号 | 项目编码 | 项目名称 | 项目特征描述 | 计量 单位 | 工程量 | 金额（元）
[6 empty] | 综合单价 | 合价 | 其中
暂估价
113 | 031004014007 | 给、排水附（配）件 | 1、名称:清扫口 2、材质:铜质 3、型号、规格:DN100 4、备注:满足招标文件、施工、验收规范及招标人要求 | 个 | 12 | 47.09 | 565.08 | 0
114 | 031004014008 | 给、排水附（配）件 | 1、名称:地漏 2、材质:不锈钢 3、型号、规格:DN50 4、备注:满足招标文件、施工、验收规范及招标人要求 | 个 | 12 | 63.15 | 757.8 | 0
115 | 031001006037 | 塑料管 | 1、安装部位:室内 2、介质:给水 3、材质、规格:PP-R De32 热水管4、连接形式:热熔 5、管道附件 6、试压消毒:管道须经压力试验及消毒冲洗 7、备注:按图纸要求及施工规范 | m | 75.84 | 37.82 | 2868.27 | 0
116 | 031001006038 | 塑料管 | 1、安装部位:室内 2、介质:给水 3、材质、规格:PP-R De25热水管 4、连接形式:热熔 5、管道附件 6、试压消毒:管道须经压力试验及消毒冲洗 7、备注:按图纸要求及施工规范 | m | 135.96 | 30.37 | 4129.11 | 0
117 | 031002001004 | 管道支架 | 1、材质:型钢支架制作、安装 2、支架除轻锈后刷红丹防锈漆两遍、调和漆两遍 3、备注:满足图纸参数，施工验收规范及招标人要求 | kg | 55.26 | 18.22 | 1006.84 | 0
118 | 031208002004 | 管道绝热 | 闭孔橡塑管壳保温;保温厚度30mm;管道φ57mm以下; | m3 | 0.38 | 2034.55 | 773.13 | 0
本页小计 | [6 empty] | 10100.23 | 0
【清单大师计价软件江苏版V9.61】
分部分项工程和单价措施项目清单与计价表
工程名称：1-2号教学楼厕所改造--安装 |  |  |  |  | 标段： | 第18页 共18页
序号 | 项目编码 | 项目名称 | 项目特征描述 | 计量 单位 | 工程量 | 金额（元）
[6 empty] | 综合单价 | 合价 | 其中
暂估价
119 | 031001007004 | 墙面开槽、修补 | 1、名称:墙面开槽、修补 2、工作内容:测位、划线、刨沟、清理、填补;管径综合考虑 3、备注:满足招标文件、施工、验收规范及招标人要求 | m | 62.4 | 16.65 | 1038.96 | 0
120 | 011615001004 | 开孔（打洞） | 1、部位:楼地面 2、打洞部位材质:砼 3、洞尺寸:满足穿放De50UPVC管 | 个 | 6 | 45.42 | 272.52 | 0
|  | 分部小计 |  |  |  | 0 | 78114.8 | 0
|  | 分部分项工程清单合计 |  |  |  | 0 | 207151.99 | 0
1 | 031301017001 | 脚手架搭拆 |  | 项 | 1 | 2350.31 | 2350.31 | 0
|  | 单价措施项目清单合计 |  |  |  | 0 | 2350.31 | 0
本页小计 | [6 empty] | 3661.79 | 0
合 计 | [6 empty] | 209502.3 | 0
【清单大师计价软件江苏版V9.61】

## 3.3 表-11 总价措施项目清单与计价表
总价措施项目清单与计价表
工程名称：1-2号教学楼厕所改造--安装 |  |  |  |  | 标段： | 第1页 共2页
序号 | 项目编码 | 项目名称 | 计算基础 | 费率（%） | 金额（元） | 调整 费率（%） | 调整后 金额（元） | 备注
1 | 031302001001 | 现场安全文明施工 |  | 0 | 3582.48
1.1 |  | 基本费 | 分部分项工程费+单价措施项目费-除税工程设备费 | 1.5 | 3142.53
1.2 |  | 标化增加费 | 分部分项工程费+单价措施项目费-除税工程设备费 | 0 | 0
1.3 |  | 扬尘污染防治增加费 | 分部分项工程费+单价措施项目费-除税工程设备费 | 0.21 | 439.95
2 | 031302010001 | 工程按质论价 | 分部分项工程费+单价措施项目费-除税工程设备费 | 0 | 0
3 | 031302002001 | 夜间施工 | 分部分项工程费+单价措施项目费-除税工程设备费 | 0 | 0
4 | 031302004001 | 二次搬运 | 分部分项工程费+单价措施项目费-除税工程设备费 | 0 | 0
5 | 031302005001 | 冬雨季施工 | 分部分项工程费+单价措施项目费-除税工程设备费 | 0.09 | 188.55
6 | 03B001 | 地上、地下设施、建筑物的临时保护设施 | 分部分项工程费+单价措施项目费-除税工程设备费 | 0 | 0
7 | 031302006001 | 已完工程及设备保护费 | 分部分项工程费+单价措施项目费-除税工程设备费 | 0.05 | 104.75
8 | 031302008001 | 临时设施费 | 分部分项工程费+单价措施项目费-除税工程设备费 | 1.3 | 2723.53
【清单大师计价软件江苏版V9.61】
总价措施项目清单与计价表
工程名称：1-2号教学楼厕所改造--安装 |  |  |  |  | 标段： | 第2页 共2页
序号 | 项目编码 | 项目名称 | 计算基础 | 费率（%） | 金额（元） | 调整 费率（%） | 调整后 金额（元） | 备注
9 | 031302009001 | 赶工措施费 | 分部分项工程费+单价措施项目费-除税工程设备费 | 0 | 0
10 | 03B002 | 特殊条件下施工增加费 | 分部分项工程费+单价措施项目费-除税工程设备费 | 0 | 0
11 | 031302003001 | 非夜间施工照明 | 分部分项工程费+单价措施项目费-除税工程设备费 | 0 | 0
12 | 031302011001 | 住宅工程分户验收 | 分部分项工程费+单价措施项目费-除税工程设备费 | 0 | 0
13 | 031302012001 | 建筑工人实名制费用 | 分部分项工程费+单价措施项目费-除税工程设备费 | 0 | 0
合 计 |  |  |  |  | 6599.31
【清单大师计价软件江苏版V9.61】

## 3.4 表-12 其他项目清单与计价汇总表
其他项目清单与计价汇总表
工程名称：1-2号教学楼厕所改造--安装 |  |  | 标段： | 第1页 共1页
序号 | 项目名称 | 金额(元) | 结算金额(元) | 备注
1 | 暂列金额 | 0
2 | 暂估价 | 0
2.1 | 材料暂估价 | 0
2.2 | 专业工程暂估价 | 0
3 | 计日工 | 0
4 | 总承包服务费 | 0
合 计 |  | 0
【清单大师计价软件江苏版V9.61】

## 3.5 表-12-1 暂列金额明细表
暂列金额明细表
工程名称：1-2号教学楼厕所改造--安装 |  |  | 标段： | 第1页 共1页
序号 | 项目名称 | 计量单位 | 暂定金额(元) | 备注
合 计 |  |  | 0
【清单大师计价软件江苏版V9.61】

## 3.6 表-13 规费、税金项目计价表
规费、税金项目计价表
工程名称：1-2号教学楼厕所改造--安装 |  |  | 标段： | 第1页 共1页
序号 | 项目名称 | 计算基础 | 计算基数(元) | 计算费率(％) | 金额(元)
1 | 规费 |  | 6094.07 | 100 | 6094.07
1.1 | 社会保险费 | 分部分项工程费+措施项目费+其他项目费-除税工程设备费 | 216101.61 | 2.4 | 5186.44
1.2 | 住房公积金 | 分部分项工程费+措施项目费+其他项目费-除税工程设备费 | 216101.61 | 0.42 | 907.63
1.3 | 环境保护税 | 分部分项工程费+措施项目费+其他项目费-除税工程设备费 | 216101.61 | 0 | 0
2 | 税金 | 分部分项工程费+措施项目费+其他项目费+规费-除税甲供材料和甲供设备费/1.01 | 222195.68 | 9 | 19997.61
合 计 |  |  |  |  | 26091.68
【清单大师计价软件江苏版V9.61】