## 封-1 招标工程量清单封面
|  | 连云港市人才市场（人社会客厅）建设项目 |  | 工程
招 标 工 程 量 清 单
招 标 人：
(单位盖章)
造价咨询人：
(单位盖章)
封-1

## 扉-1 招标工程量清单扉页
|  | 连云港市人才市场（人社会客厅）建设项目 |  |  | 工程
招 标 工 程 量 清 单
招 标 人： |  |  | 造价咨询人：
| （单位盖章） |  |  | (单位资质专用章)
法定代表人 或其授权人： |  |  | 法定代表人 或其授权人：
| (签字或盖章) |  |  | (签字或盖章)
编 制 人： |  |  | 复 核 人：
| (造价人员签字盖专用章) |  |  | (造价工程师签字盖专用章)
编 制 时 间： |  |  | 复 核 时 间：
扉-1

## 封-1 招标工程量清单封面【装饰装修工程】
|  | 装饰装修工程 |  | 工程
招 标 工 程 量 清 单
招 标 人：
(单位盖章)
造价咨询人：
(单位盖章)
年 月 日
封-1

## 扉-1 招标工程量清单扉页【装饰装修工程】
|  | 装饰装修工程 |  |  | 工程
招 标 工 程 量 清 单
招 标 人： |  |  | 造价咨询人：
| （单位盖章） |  |  | (单位资质专用章)
法定代表人 或其授权人： |  |  | 法定代表人 或其授权人：
| (签字或盖章) |  |  | (签字或盖章)
编 制 人： |  |  | 复 核 人：
| (造价人员签字盖专用章) |  |  | (造价工程师签字盖专用章)
编 制 时 间： |  |  | 复 核 时 间：
扉-1

## 表-08 分部分项工程和单价措施项目清单与计价表【装饰装修
分部分项工程和单价措施项目清单与计价表
工程名称：装饰装修工程 | [5 empty] | 标段：连云港市人才市场（人社会客厅）建设项目 |  |  | 第 1 页 共 35 页
序号 | 项目编码 | 项目名称 | 项目特征描述 | 计量单位 | 工程量 |  | 金额（元）
[7 empty] | 综合单价 | 综合合价 |  | 其中：暂估价
拆除及其他工程
1 | 011606002001 | 拆除石膏板柱面 | 1、拆除包柱石膏板及基层 2、拆除后垃圾清理外运综合考虑 3、满足后续施工要求 | m2 | 58.5
2 | 011606003001 | 天棚拆除 | 1、硅酸钙板吊顶拆除 2、天棚龙骨及饰面拆除 3、拆除后垃圾清理外运综合考虑 4、满足后续施工要求 | m2 | 306.72
本页小计
注：为计取规费等的使用，可在表中增设其中：“定额人工费”。
表—08
分部分项工程和单价措施项目清单与计价表
工程名称：装饰装修工程 | [5 empty] | 标段：连云港市人才市场（人社会客厅）建设项目 |  |  | 第 2 页 共 35 页
序号 | 项目编码 | 项目名称 | 项目特征描述 | 计量单位 | 工程量 |  | 金额（元）
[7 empty] | 综合单价 | 综合合价 |  | 其中：暂估价
3 | 011302001001 | 吊顶天棚 | 1、材料种类、规格:双层9.5mm纸面石膏板，自攻螺钉固定并嵌入板面2mm，钉眼涂防锈漆 及补缝贴布 2、板材用自攻螺丝与龙骨固定@≤200,螺钉距板边长≥10,短边≥15、U型轻钢覆面横撑龙骨CB50x27,间距1200,用挂插件与次龙骨联结、U型轻钢覆面次龙骨CB50x27,间距400,用插件与承载龙骨联结、U型轻钢承载龙骨CS50x27,间距≤1200,用吊件与钢筋吊杆连接后找平 3、∅8钢筋吊杆,双向中距≤1200,吊杆上部与预留钢筋吊环固定10、现浇楼板预留∅10钢筋吊环或膨胀螺栓锚固。 4、详见设计图纸 | m2 | 26.72
4 | 011407002001 | 天棚喷刷涂料 | 1、腻子种类:满刮2厚耐水腻子找平 2、乳胶漆三遍 3、详见设计图纸 | m2 | 26.72
本页小计
注：为计取规费等的使用，可在表中增设其中：“定额人工费”。
表—08
分部分项工程和单价措施项目清单与计价表
工程名称：装饰装修工程 | [5 empty] | 标段：连云港市人才市场（人社会客厅）建设项目 |  |  | 第 3 页 共 35 页
序号 | 项目编码 | 项目名称 | 项目特征描述 | 计量单位 | 工程量 |  | 金额（元）
[7 empty] | 综合单价 | 综合合价 |  | 其中：暂估价
5 | 011302001002 | 吊顶天棚 | 1、600*600*5硅酸钙板 采用25*21的W型收边龙骨靠墙收边) 2、15*38T形凹槽次龙骨@600及15*38T形凹槽主龙骨@600均布、CS50承载龙骨 3、∅8钢筋吊杆,双向中距≤1200,吊杆上部与预留钢筋吊环固定 4、详见设计图纸 | m2 | 280
6 | 011303001001 | 采光天棚 | 1、8+1.14+6钢化夹胶玻璃、12mm胶缝硅酮耐候密封胶填充 2、预埋件、16mm钢板焊接工字钢、80*80*4钢方管、φ76*4拉杆、连接钢板、销钉等（含脚手架等措施） 3、焊接完后将焊口处清理干净,刷防锈漆三道、雨蓬外露钢件按建筑要求表面喷涂蓝色氟碳漆 4、详见设计图纸 | m2 | 25.2
7 | 011102003001 | 瓷砖美缝 | 1、原大厅瓷砖地面美缝铲除、清理 2、瓷砖地面新做美缝 3、满足建设单位要求 | m2 | 744.12
本页小计
注：为计取规费等的使用，可在表中增设其中：“定额人工费”。
表—08
分部分项工程和单价措施项目清单与计价表
工程名称：装饰装修工程 | [5 empty] | 标段：连云港市人才市场（人社会客厅）建设项目 |  |  | 第 4 页 共 35 页
序号 | 项目编码 | 项目名称 | 项目特征描述 | 计量单位 | 工程量 |  | 金额（元）
[7 empty] | 综合单价 | 综合合价 |  | 其中：暂估价
8 | 011604001001 | 零星拆除与恢复 | 1、所有涉及原有建筑物未单列清单以外部分的拆除、开槽、开洞、恢复、垃圾清运等相关费用 2、投标人依据现场和实际需要综合考虑吧 | 项 | 1
序厅及中厅区域
9 | 011207001001 | 铝板墙面 | 1、位置：进门口（立面1.2.3.4） 2、2.5mm厚铝单板 3、内部50*50*5 @700*700 热镀锌方管焊接基础 4、详见设计图纸 | m2 | 26.92
10 | 010808007001 | 入口门门套 | 1、15mm阻燃板基层 2、1.0mm不锈钢包门套 3、详见设计图纸 | m2 | 5.3
11 | 011507001001 | 序厅软膜灯箱 | 1、位置：进门口（立面1） 2、轻钢龙骨、15mm阻燃板打底 3、内嵌软膜灯箱 宽1*高1.9m、内刷白色防火涂料、含灯膜画面及灯光、黑拉丝不锈钢包边等 4、详见设计图纸 | m2 | 1.9
本页小计
注：为计取规费等的使用，可在表中增设其中：“定额人工费”。
表—08
分部分项工程和单价措施项目清单与计价表
工程名称：装饰装修工程 | [5 empty] | 标段：连云港市人才市场（人社会客厅）建设项目 |  |  | 第 5 页 共 35 页
序号 | 项目编码 | 项目名称 | 项目特征描述 | 计量单位 | 工程量 |  | 金额（元）
[7 empty] | 综合单价 | 综合合价 |  | 其中：暂估价
12 | 011508002001 | 进门厅造型 | 1、位置：两柱01之间（立面22） 铝单板制作造型及字体“连云港市人才会客厅 才到港城 · 价值连城” 2、15mm阻燃板基层、12mm高密度板白色烤漆底座 3、铝单板制作造型、LOGO、发光字、不锈钢包边、内藏LED灯带等 4、详见设计图纸 | 项 | 1
13 | 011208001001 | 柱面铝板包封 | 1、2.5厚铝单板面层（局部透光） 2、5mm透光亚克力板、10mm蜂窝铝板打底、LED灯带、不锈钢收边条等 4、50*50*5热镀锌方管 5、详见设计图纸 | m2 | 47.86
14 | 011208001002 | 中厅柱铝板墙面 | 1、位置：中厅柱（柱子03） 2、2.5mm厚铝单板 3、内部50*50*5 @700*700热镀锌方管焊接基础 4、详见设计图纸 | m2 | 22.27
本页小计
注：为计取规费等的使用，可在表中增设其中：“定额人工费”。
表—08
分部分项工程和单价措施项目清单与计价表
工程名称：装饰装修工程 | [5 empty] | 标段：连云港市人才市场（人社会客厅）建设项目 |  |  | 第 6 页 共 35 页
序号 | 项目编码 | 项目名称 | 项目特征描述 | 计量单位 | 工程量 |  | 金额（元）
[7 empty] | 综合单价 | 综合合价 |  | 其中：暂估价
15 | 011507001002 | 中厅柱软膜灯箱 | 1、位置：中厅柱（柱子03） 2、轻钢龙骨、15mm阻燃板打底 3、内嵌软膜灯箱、内刷白色防火涂料、含灯膜画面及灯光、黑拉丝不锈钢包边等 4、详见设计图纸 | m2 | 7.28
16 | 010802001001 | 中厅柱推拉门 | 1、位置：中厅柱（柱子03） 2、成品灰色玻璃推拉门 3、铝合金型材边框,8mm钢化玻璃门,灰色系,黑色不锈钢门套包边 4、详见设计图纸 | m2 | 5.86
17 | 011501008001 | 推拉门内部柜体 | 1、推拉门内部柜体 2、18mm免漆板制作柜体（垂直投影面） 3、详见设计图纸 | m2 | 5.86
18 | 011207001002 | 楼梯口铝板墙面 | 1、位置：中厅楼梯口（立面13） 2、2.5mm厚铝单板 3、内部50*50*5 @700*700 热镀锌方管焊接基础 4、详见设计图纸 | m2 | 14.37
本页小计
注：为计取规费等的使用，可在表中增设其中：“定额人工费”。
表—08
分部分项工程和单价措施项目清单与计价表
工程名称：装饰装修工程 | [5 empty] | 标段：连云港市人才市场（人社会客厅）建设项目 |  |  | 第 7 页 共 35 页
序号 | 项目编码 | 项目名称 | 项目特征描述 | 计量单位 | 工程量 |  | 金额（元）
[7 empty] | 综合单价 | 综合合价 |  | 其中：暂估价
19 | 010802001002 | 铝单板门 | 1、铝单板暗藏门 2、50*30*4热镀锌方管、门轴等 3、详见设计图纸 | m2 | 1.98
20 | 011507001003 | 楼梯口软膜灯箱 | 1、位置：楼梯口（立面13） 2、轻钢龙骨、15mm阻燃板打底 3、墙面内嵌软膜灯箱 宽800*高1700mm、内刷白色防火涂料、含灯膜画面及灯光、黑拉丝不锈钢包边等 4、详见设计图纸 | m2 | 2.72
21 | 010808001001 | 门套 | 1、成品木饰面门套及木饰面板 2、详见设计图纸 | m2 | 4.64
22 | 010802001003 | 消防栓铝单板门 | 1、消防栓铝单板暗藏门 2、50*30*4热镀锌方管、门轴等 3、详见设计图纸 | m2 | 4.8
23 | 011407001001 | 墙面喷刷涂料 | 1、乳胶漆两遍、涂底漆一遍 2、腻子种类:柔性腻子两遍刮平 3、详见设计图纸 | m2 | 79.13
本页小计
注：为计取规费等的使用，可在表中增设其中：“定额人工费”。
表—08
分部分项工程和单价措施项目清单与计价表
工程名称：装饰装修工程 | [5 empty] | 标段：连云港市人才市场（人社会客厅）建设项目 |  |  | 第 8 页 共 35 页
序号 | 项目编码 | 项目名称 | 项目特征描述 | 计量单位 | 工程量 |  | 金额（元）
[7 empty] | 综合单价 | 综合合价 |  | 其中：暂估价
24 | 011105006001 | 踢脚线 | 1、踢脚线高度:50mm 2、基层材料种类、规格:9厚阻燃板 3、面层材料品种、规格、颜色:1.0厚304不锈钢踢脚线 | m | 45.57
25 | 011105006002 | 踢脚线 | 1、踢脚线高度:50mm 2、基层材料种类、规格:9厚阻燃板 3、面层材料品种、规格、颜色:1.0厚黑钛金不锈钢踢脚线 | m | 6.15
本页小计
注：为计取规费等的使用，可在表中增设其中：“定额人工费”。
表—08
分部分项工程和单价措施项目清单与计价表
工程名称：装饰装修工程 | [5 empty] | 标段：连云港市人才市场（人社会客厅）建设项目 |  |  | 第 9 页 共 35 页
序号 | 项目编码 | 项目名称 | 项目特征描述 | 计量单位 | 工程量 |  | 金额（元）
[7 empty] | 综合单价 | 综合合价 |  | 其中：暂估价
26 | 011210001001 | 办公桌 | 1、中厅办公桌 1500*700*750（成品） 2、基材：采用优质品牌刨花板，并符合GB18580-2001 E1级标准要求。基材厚度≥16mm；面材：厚度≥25mm的优质品牌饰面刨花板；封边条:采用优质品牌封边条,厚度≥20mm，封边、修边平滑全自动封边机完成，封边平整、弯曲自然，无锯齿；五金：液压缓冲胶链，可反复开关3000次，采用三合一连接件与各部件连接，铝国内优质品牌锁具及三合一配件；胶水符合国家人造板与木竹制品质量监督检验中心标准要求的优质品牌木工黏合剂，游离甲醛≤0.5g/kg，苯≤5g/kg，甲苯、二甲苯≤1000mg/kg,符合GB18583-2008标准要求。 | 套 | 20
本页小计
注：为计取规费等的使用，可在表中增设其中：“定额人工费”。
表—08
分部分项工程和单价措施项目清单与计价表
工程名称：装饰装修工程 | [5 empty] | 标段：连云港市人才市场（人社会客厅）建设项目 |  |  | 第 10 页 共 35 页
序号 | 项目编码 | 项目名称 | 项目特征描述 | 计量单位 | 工程量 |  | 金额（元）
[7 empty] | 综合单价 | 综合合价 |  | 其中：暂估价
27 | 011508001001 | 办公桌椅子 | 1、优质聚丙pp材质，办公桌配套椅 2椅背：背部关键支撑区域，贴合人体脊柱曲线，辅助维持坐姿健康，给予背部充足支撑范围，分散肩背压力，靠背螺丝隐藏式内凹，起到了美观，安全不划伤的功能，可承受最大拉力≤120kg。 椅座：坐壳前沿自然下倾，贴合大腿根部曲线，减少腿部血液循环压迫；座面整体弧度与臀部生理结构适配，分散压力，提升久坐舒适度，最大承重≤200kg。 3、椅架：一体成型式椅架，腿部梯形支撑结构配合椅身重量分布，保障椅子放置平稳，不易侧翻。 4、表面处理：椅身边缘经圆角处理，触感安全，避免磕碰伤害，且不易留下指纹和污渍，便于清洁。 | 把 | 60
本页小计
注：为计取规费等的使用，可在表中增设其中：“定额人工费”。
表—08
分部分项工程和单价措施项目清单与计价表
工程名称：装饰装修工程 | [5 empty] | 标段：连云港市人才市场（人社会客厅）建设项目 |  |  | 第 11 页 共 35 页
序号 | 项目编码 | 项目名称 | 项目特征描述 | 计量单位 | 工程量 |  | 金额（元）
[7 empty] | 综合单价 | 综合合价 |  | 其中：暂估价
28 | 011508001002 | 椅子 | 1、中厅活动区椅子 2、高弹力耐磨网布，甲醛含量低于75mg/kg，耐水色牢度、耐酸汗渍色牢度、耐碱汗渍色牢度、耐干摩擦色牢度、耐唾液色牢度等均≥4级。黑色尼龙加玻纤背架，黑色尼龙玻纤独立扶手，座包采用定型绵，写字板可以旋转. | 把 | 40
29 | 011103001001 | 中厅原大屏位活动地台 | 1、原大屏位置 20cm高 活动地台（单块800*800*200mm） 2、8mm木饰面板、双层15mm阻燃板基层 3、详见设计图纸 | m2 | 13.44
智能查询屏区域
本页小计
注：为计取规费等的使用，可在表中增设其中：“定额人工费”。
表—08
分部分项工程和单价措施项目清单与计价表
工程名称：装饰装修工程 | [5 empty] | 标段：连云港市人才市场（人社会客厅）建设项目 |  |  | 第 12 页 共 35 页
序号 | 项目编码 | 项目名称 | 项目特征描述 | 计量单位 | 工程量 |  | 金额（元）
[7 empty] | 综合单价 | 综合合价 |  | 其中：暂估价
30 | 011302001003 | 吊顶天棚 | 1、材料种类、规格:双层9.5mm纸面石膏板，自攻螺钉固定并嵌入板面2mm，钉眼涂防锈漆 及补缝贴布 2、板材用自攻螺丝与龙骨固定@≤200,螺钉距板边长≥10,短边≥15、U型轻钢覆面横撑龙骨CB50x27,间距1200,用挂插件与次龙骨联结、U型轻钢覆面次龙骨CB50x27,间距400,用插件与承载龙骨联结、U型轻钢承载龙骨CS50x27,间距≤1200,用吊件与钢筋吊杆连接后找平 3、∅8钢筋吊杆,双向中距≤1200,吊杆上部与预留钢筋吊环固定10、现浇楼板预留∅10钢筋吊环或膨胀螺栓锚固。 4、详见设计图纸 | m2 | 4.96
31 | 011407002002 | 天棚喷刷涂料 | 1、腻子种类:满刮2厚耐水腻子找平 2、乳胶漆三遍 3、详见设计图纸 | m2 | 7.44
本页小计
注：为计取规费等的使用，可在表中增设其中：“定额人工费”。
表—08
分部分项工程和单价措施项目清单与计价表
工程名称：装饰装修工程 | [5 empty] | 标段：连云港市人才市场（人社会客厅）建设项目 |  |  | 第 13 页 共 35 页
序号 | 项目编码 | 项目名称 | 项目特征描述 | 计量单位 | 工程量 |  | 金额（元）
[7 empty] | 综合单价 | 综合合价 |  | 其中：暂估价
32 | 010810002001 | 窗帘盒 | 1、烘干木龙骨或龙牌轻钢龙骨， 2、15mm木制A级基层防火板 、纸面石膏板，自攻螺钉固定并嵌入板面2mm，钉眼涂防锈漆 3、石膏板之间留4～6mm安装缝，专用补缝腻子嵌平 4、详见设计图纸 | m | 6.2
33 | 010810001001 | 窗帘 | 1、全遮光浅灰色卷帘 2、材质为涤纶 | m2 | 10.97
人才数字化服务区区域
本页小计
注：为计取规费等的使用，可在表中增设其中：“定额人工费”。
表—08
分部分项工程和单价措施项目清单与计价表
工程名称：装饰装修工程 | [5 empty] | 标段：连云港市人才市场（人社会客厅）建设项目 |  |  | 第 14 页 共 35 页
序号 | 项目编码 | 项目名称 | 项目特征描述 | 计量单位 | 工程量 |  | 金额（元）
[7 empty] | 综合单价 | 综合合价 |  | 其中：暂估价
34 | 011208001003 | 人才数字化服务区造型 | 1、位置：人才数字化服务区造型（立面05） 2、75轻钢龙骨及木龙骨、15mm阻燃板打底 3、双层9.5mm纸面石膏板，自攻螺钉固定并嵌入板面2mm，钉眼涂防锈漆 ，石膏板之间留安装缝，专用补缝腻子嵌平 4、蓝色亚克力板、不锈钢包边亚克力发光字、 0.8毫米厚拉丝黄钛金字厚度10mm、白色亚克力雕刻图案 10mmPVC+3mm白色亚克力板、侧边黑色1.2mm厚不锈钢包边正面5mm透光亚克力发光字内折边宽度5mm、灯膜画面及灯光、内嵌成品灯条、LED灯带等 5、柔性腻子两遍刮平、涂底漆一遍、乳胶漆两遍、软膜图案 6、详见设计图纸 | m2 | 28.99
35 | 010808001002 | 门木饰面板 | 1、木饰面门套、门上木饰面 2、15mm阻燃板 3、详见设计图纸 | m2 | 6.37
本页小计
注：为计取规费等的使用，可在表中增设其中：“定额人工费”。
表—08
分部分项工程和单价措施项目清单与计价表
工程名称：装饰装修工程 | [5 empty] | 标段：连云港市人才市场（人社会客厅）建设项目 |  |  | 第 15 页 共 35 页
序号 | 项目编码 | 项目名称 | 项目特征描述 | 计量单位 | 工程量 |  | 金额（元）
[7 empty] | 综合单价 | 综合合价 |  | 其中：暂估价
港城特色产业展示区域
36 | 011208001004 | 港城特色产业展示造型 | 1、位置：港城特色产业展示区造型（立面06） 2、75轻钢龙骨及木龙骨、15mm阻燃板打底 3、双层9.5mm纸面石膏板，自攻螺钉固定并嵌入板面2mm，钉眼涂防锈漆 ，石膏板之间留安装缝，专用补缝腻子嵌平 4、蓝色亚克力板、10mm宽黑色亚克力条、灯箱厚度40mm（1.2mm厚度哑光黑色不锈钢包边、正面5mm透光亚克力贴画面、灯光）、侧边黑色2mm厚不锈钢包边正面5mm透光亚克力发光字、 0.8毫米厚拉丝黄钛金字厚度10mm、LED灯带、内嵌成品灯条等 5、柔性腻子两遍刮平、涂底漆一遍、乳胶漆两遍、喷绘图案(具体见立面材质) 6、详见设计图纸 | m2 | 21.62
本页小计
注：为计取规费等的使用，可在表中增设其中：“定额人工费”。
表—08
分部分项工程和单价措施项目清单与计价表
工程名称：装饰装修工程 | [5 empty] | 标段：连云港市人才市场（人社会客厅）建设项目 |  |  | 第 16 页 共 35 页
序号 | 项目编码 | 项目名称 | 项目特征描述 | 计量单位 | 工程量 |  | 金额（元）
[7 empty] | 综合单价 | 综合合价 |  | 其中：暂估价
37 | 010808001003 | 门木饰面板 | 1、木饰面门套、门上木饰面 2、15mm阻燃板 3、详见设计图纸 | m2 | 6.37
港城优秀企业展示区域
38 | 011208001005 | 港城优秀企业展示造型 | 1、位置：港城优秀企业展示区造型（立面07） 2、75轻钢龙骨及木龙骨、15mm阻燃板打底 3、双层9.5mm纸面石膏板，自攻螺钉固定并嵌入板面2mm，钉眼涂防锈漆 ，石膏板之间留安装缝，专用补缝腻子嵌平 4、蓝色亚克力板、透光亚克力发光字、 0.8毫米厚拉丝黄钛金字厚度10mm、灯膜画面及灯光、LED灯带、内嵌成品灯条等 5、柔性腻子两遍刮平、涂底漆一遍、乳胶漆两遍 6、详见设计图纸 | m2 | 47.43
本页小计
注：为计取规费等的使用，可在表中增设其中：“定额人工费”。
表—08
分部分项工程和单价措施项目清单与计价表
工程名称：装饰装修工程 | [5 empty] | 标段：连云港市人才市场（人社会客厅）建设项目 |  |  | 第 17 页 共 35 页
序号 | 项目编码 | 项目名称 | 项目特征描述 | 计量单位 | 工程量 |  | 金额（元）
[7 empty] | 综合单价 | 综合合价 |  | 其中：暂估价
39 | 011501015001 | 成品圆形中岛展示柜 | 1、成品圆形中岛展示柜 2、柜体板15mm高密度板制作+烤漆工艺、充电式成品灯箱(广告公司制作)、白色及灰色烤漆面等 3、双层15mm阻燃板基层、8MM木饰面板 4、详见设计图纸 | 套 | 2
港城人才领军人物展示区
本页小计
注：为计取规费等的使用，可在表中增设其中：“定额人工费”。
表—08
分部分项工程和单价措施项目清单与计价表
工程名称：装饰装修工程 | [5 empty] | 标段：连云港市人才市场（人社会客厅）建设项目 |  |  | 第 18 页 共 35 页
序号 | 项目编码 | 项目名称 | 项目特征描述 | 计量单位 | 工程量 |  | 金额（元）
[7 empty] | 综合单价 | 综合合价 |  | 其中：暂估价
40 | 011208001006 | 港城人才领军人物展示造型 | 1、位置：港城人才领军人物展示区造型（立面08） 2、80*40*4热镀锌方管白色金属漆面,50*50*5角钢和方钢焊接、亚克力灯箱固定方管上 3、轻钢龙骨及木龙骨、阻燃板、石膏板，自攻螺钉固定并嵌入板面2mm，钉眼涂防锈漆 ，石膏板之间留安装缝，专用补缝腻子嵌平 4、蓝色亚克力板、不锈钢包边亚克力发光字、 0.8毫米厚拉丝黄钛金字厚度10mm、灯箱厚度50MM（1.2mm厚度哑光黑色不锈钢包边、正面5mm透光亚克力贴画面、灯光）、LED灯带、带内嵌成品灯条等 5、柔性腻子两遍刮平、涂底漆一遍、乳胶漆两遍 6、详见设计图纸 | m2 | 17.67
本页小计
注：为计取规费等的使用，可在表中增设其中：“定额人工费”。
表—08
分部分项工程和单价措施项目清单与计价表
工程名称：装饰装修工程 | [5 empty] | 标段：连云港市人才市场（人社会客厅）建设项目 |  |  | 第 19 页 共 35 页
序号 | 项目编码 | 项目名称 | 项目特征描述 | 计量单位 | 工程量 |  | 金额（元）
[7 empty] | 综合单价 | 综合合价 |  | 其中：暂估价
41 | 011302001004 | 吊顶天棚 | 1、吊顶形式、吊杆规格、高度:不上人、φ8吊筋 2、龙骨材料种类、规格、中距:U型轻钢龙骨 3、材料种类、规格:双层9.5mm纸面石膏板，自攻螺钉固定并嵌入板面2mm，钉眼涂防锈漆 及补缝贴布 4、石膏板之间缝，专用补缝腻子嵌平 | m2 | 6.2
42 | 011407002003 | 天棚喷刷涂料 | 1、腻子种类:满刮2厚耐水腻子找平 2、乳胶漆三遍 3、详见设计图纸 | m2 | 7.32
43 | 010810002002 | 窗帘盒 | 1、烘干木龙骨或龙牌轻钢龙骨， 2、15mm木制A级基层防火板 、纸面石膏板，自攻螺钉固定并嵌入板面2mm，钉眼涂防锈漆 3、石膏板之间留4～6mm安装缝，专用补缝腻子嵌平 4、详见图纸 | m | 6
44 | 010810005001 | 窗帘轨及电机 | 1、电机型号：ME820T/M 2、轨道为加厚铝镁合金轨道 3、遥控器 4、左右双开 | 套 | 1
本页小计
注：为计取规费等的使用，可在表中增设其中：“定额人工费”。
表—08
分部分项工程和单价措施项目清单与计价表
工程名称：装饰装修工程 | [5 empty] | 标段：连云港市人才市场（人社会客厅）建设项目 |  |  | 第 20 页 共 35 页
序号 | 项目编码 | 项目名称 | 项目特征描述 | 计量单位 | 工程量 |  | 金额（元）
[7 empty] | 综合单价 | 综合合价 |  | 其中：暂估价
45 | 010810001002 | 窗帘 | 1、全遮光遮阳布艺窗帘 2、满足建设单位要求 | m2 | 37.2
原大屏位置
46 | 011208001007 | 柱面铝板包封 | 1、2.5厚铝单板面层（局部透光）立面09 2、5mm透光亚克力板、10mm蜂窝铝板打底、LED灯带、不锈钢收边条等 3、50*50热镀锌方管 4、详见设计图纸 | m2 | 11.66
人才驿站及直播招聘区
47 | 011606003002 | 天棚拆除 | 1、部位：硅酸钙板吊顶 2、天棚龙骨及饰面、灯具、风口等拆除 3、拆除后垃圾清理外运综合考虑 4、满足后续施工要求 | m2 | 98.04
本页小计
注：为计取规费等的使用，可在表中增设其中：“定额人工费”。
表—08
分部分项工程和单价措施项目清单与计价表
工程名称：装饰装修工程 | [5 empty] | 标段：连云港市人才市场（人社会客厅）建设项目 |  |  | 第 21 页 共 35 页
序号 | 项目编码 | 项目名称 | 项目特征描述 | 计量单位 | 工程量 |  | 金额（元）
[7 empty] | 综合单价 | 综合合价 |  | 其中：暂估价
48 | 011302001005 | 吊顶天棚 | 1、材料种类、规格:双层9.5mm纸面石膏板，自攻螺钉固定并嵌入板面2mm，钉眼涂防锈漆 及补缝贴布 2、板材用自攻螺丝与龙骨固定@≤200,螺钉距板边长≥10,短边≥15、U型轻钢覆面横撑龙骨CB50x27,间距1200,用挂插件与次龙骨联结、U型轻钢覆面次龙骨CB50x27,间距400,用插件与承载龙骨联结、U型轻钢承载龙骨CS50x27,间距≤1200,用吊件与钢筋吊杆连接后找平 3、∅8钢筋吊杆,双向中距≤1200,吊杆上部与预留钢筋吊环固定10、现浇楼板预留∅10钢筋吊环或膨胀螺栓锚固。 4、详见设计图纸 | m2 | 98.04
49 | 011407002004 | 天棚喷刷涂料 | 1、腻子种类:满刮2厚耐水腻子找平 2、乳胶漆三遍 3、详见设计图纸 | m2 | 98.04
本页小计
注：为计取规费等的使用，可在表中增设其中：“定额人工费”。
表—08
分部分项工程和单价措施项目清单与计价表
工程名称：装饰装修工程 | [5 empty] | 标段：连云港市人才市场（人社会客厅）建设项目 |  |  | 第 22 页 共 35 页
序号 | 项目编码 | 项目名称 | 项目特征描述 | 计量单位 | 工程量 |  | 金额（元）
[7 empty] | 综合单价 | 综合合价 |  | 其中：暂估价
50 | 011304001001 | 灯带（槽） | 1、材料种类、规格:规格见设计图纸 2、安装固定方式:详见图纸 3、详见设计图纸 | m | 31.4
51 | 011304002001 | 风口 | 1、材料种类、规格:规格见设计图纸 2、详见设计图纸 | 个 | 4
52 | 011304002002 | 检修口 | 1、材料种类、规格:规格见设计图纸 3、详见设计图纸 | 个 | 2
53 | 011304002003 | 灯孔 | 1、部位:石膏板面天棚 2、孔规格:筒灯孔 3、详见设计图纸 | 个 | 15
54 | 010810002003 | 窗帘盒 | 1、烘干木龙骨或龙牌轻钢龙骨， 2、15mm木制A级基层防火板 、纸面石膏板，自攻螺钉固定并嵌入板面2mm，钉眼涂防锈漆 3、石膏板之间留4～6mm安装缝，专用补缝腻子嵌平 4、详见图纸 | m | 17.5
55 | 011502001001 | 移动屏风轨道 | 1、内凹70*70,安装移动屏风轨道 2、详见图纸要求 | m | 11
本页小计
注：为计取规费等的使用，可在表中增设其中：“定额人工费”。
表—08
分部分项工程和单价措施项目清单与计价表
工程名称：装饰装修工程 | [5 empty] | 标段：连云港市人才市场（人社会客厅）建设项目 |  |  | 第 23 页 共 35 页
序号 | 项目编码 | 项目名称 | 项目特征描述 | 计量单位 | 工程量 |  | 金额（元）
[7 empty] | 综合单价 | 综合合价 |  | 其中：暂估价
56 | 011210001002 | 移动屏风 | 1、安装移动成品屏风 2、厚度75mm， 3、板材:双面9mm厚 E1环保密度板、内置隔音棉 4、铝合金边框1.4厚度，单调轮两侧靠边收藏 5、详见图纸要求 | m2 | 34.1
57 | 010810005002 | 窗帘轨及电机 | 1、电机型号：ME820T/M 2、轨道为加厚铝镁合金轨道 3、遥控器 4、左右双开 | 套 | 1
58 | 010810001003 | 窗帘 | 1、全遮光遮阳布艺窗帘 2、满足建设单位要求 | m2 | 37.2
59 | 010810001004 | 窗帘 | 1、全遮光浅灰色卷帘 2、材质为涤纶 | m2 | 10.08
60 | 011501006001 | 书柜及水吧台 | 1、位置：人才驿站书柜（立面10） 2、外框尺寸：5880*3100mm 3、18mm免漆板制作柜体及柜门、15mm白色人造石台面、人造石挡水条、仿皮软包靠垫、画面亚克力灯箱5mm透光亚克力板,内藏LED光源等 4、详见设计图纸 | ㎡ | 12.15
本页小计
注：为计取规费等的使用，可在表中增设其中：“定额人工费”。
表—08
分部分项工程和单价措施项目清单与计价表
工程名称：装饰装修工程 | [5 empty] | 标段：连云港市人才市场（人社会客厅）建设项目 |  |  | 第 24 页 共 35 页
序号 | 项目编码 | 项目名称 | 项目特征描述 | 计量单位 | 工程量 |  | 金额（元）
[7 empty] | 综合单价 | 综合合价 |  | 其中：暂估价
61 | 011208001008 | 人才驿站展示铝板墙面 | 1、位置：人才驿站区造型铝板墙面（立面11） 2、2.5mm厚铝单板 3、内部50*50*5 @700*700 热镀锌方管焊接基础 4、详见设计图纸 | m2 | 6.11
本页小计
注：为计取规费等的使用，可在表中增设其中：“定额人工费”。
表—08
分部分项工程和单价措施项目清单与计价表
工程名称：装饰装修工程 | [5 empty] | 标段：连云港市人才市场（人社会客厅）建设项目 |  |  | 第 25 页 共 35 页
序号 | 项目编码 | 项目名称 | 项目特征描述 | 计量单位 | 工程量 |  | 金额（元）
[7 empty] | 综合单价 | 综合合价 |  | 其中：暂估价
62 | 011208001009 | 人才驿站展示造型 | 1、位置：人才驿站区造型（立面11） 2、50轻钢龙骨及木龙骨、40*40*4镀锌方管、15mm阻燃板打底 3、双层9.5mm纸面石膏板，自攻螺钉固定并嵌入板面2mm，钉眼涂防锈漆 ，石膏板之间留安装缝，专用补缝腻子嵌平 4、成品木饰面板、木饰面层板、凹缝10*10,内嵌不锈钢条、12mm成品白色烤漆板、L形 8mm钢板、15mm白色烤漆板、 0.8毫米厚拉丝黄钛金字厚度10mm、亚克力喷印图案(广告公司二次细化)10mmPVC+3mm白色亚克力板、雕刻字、LED灯带 、内嵌成品灯条等 5、柔性腻子两遍刮平、涂底漆一遍、乳胶漆两遍、亚克力喷印图案(广告公司二次细化)(具体见立面材质) 6、详见设计图纸 | m2 | 22.27
本页小计
注：为计取规费等的使用，可在表中增设其中：“定额人工费”。
表—08
分部分项工程和单价措施项目清单与计价表
工程名称：装饰装修工程 | [5 empty] | 标段：连云港市人才市场（人社会客厅）建设项目 |  |  | 第 26 页 共 35 页
序号 | 项目编码 | 项目名称 | 项目特征描述 | 计量单位 | 工程量 |  | 金额（元）
[7 empty] | 综合单价 | 综合合价 |  | 其中：暂估价
63 | 011208001010 | 直播招聘墙造型 | 1、位置：直播招聘墙造型（立面12） 2、内部50*50*5 @700*700 热镀锌方管焊接基础、乳胶漆 3、铝板墙面、 0.8毫米厚拉丝黄钛金字、黑钛金不锈钢包边、亚克力板及不锈钢线条、LED灯带 、成品灯条等 4、详见设计图纸 | m2 | 20.35
64 | 010802001004 | 铝单板门 | 1、铝单板暗藏门 2、50*30*4热镀锌方管、门轴等 3、详见设计图纸 | m2 | 3.61
65 | 011407001002 | 墙面喷刷涂料 | 1、乳胶漆两遍、涂底漆一遍 2、腻子种类:柔性腻子两遍刮平 | m2 | 12
66 | 011105006003 | 踢脚线 | 1、踢脚线高度:50mm 2、基层材料种类、规格:9厚阻燃板 3、面层材料品种、规格、颜色:1.0厚黑钛金不锈钢踢脚线 | m | 19.7
本页小计
注：为计取规费等的使用，可在表中增设其中：“定额人工费”。
表—08
分部分项工程和单价措施项目清单与计价表
工程名称：装饰装修工程 | [5 empty] | 标段：连云港市人才市场（人社会客厅）建设项目 |  |  | 第 27 页 共 35 页
序号 | 项目编码 | 项目名称 | 项目特征描述 | 计量单位 | 工程量 |  | 金额（元）
[7 empty] | 综合单价 | 综合合价 |  | 其中：暂估价
67 | 011501001001 | 人才驿站沙发、茶几 | 1、沙发及茶几组合（1+1+3含2个茶几） 2、框架：优质实木框架，采用经过特殊干燥处理的优质橡胶木实木框架，不易变形，承托力达150kg。内框选用烘干后的硬杂木材，木材四面刨光。弹力带选用优质橡筋包根弹力带。蛇簧选用3.0mm直径的优质钢丝制成。 3、海绵：使用无苯胶粘剂粘接海绵表面涂有防止老化变形的保护膜，软硬适中、不变形、回弹性能好，一体成型高密度泡棉，密度53—57千克/立方米；长久保持弹性不变。 4、面料：阻燃布料、舒适、透气性好、抗静电、耐磨损，拼接紧密，封边细腻，间隙细小且均等。含茶几1200*600*450/圆茶几500直径 | 套 | 1
党建专区
本页小计
注：为计取规费等的使用，可在表中增设其中：“定额人工费”。
表—08
分部分项工程和单价措施项目清单与计价表
工程名称：装饰装修工程 | [5 empty] | 标段：连云港市人才市场（人社会客厅）建设项目 |  |  | 第 28 页 共 35 页
序号 | 项目编码 | 项目名称 | 项目特征描述 | 计量单位 | 工程量 |  | 金额（元）
[7 empty] | 综合单价 | 综合合价 |  | 其中：暂估价
68 | 011606003003 | 天棚拆除 | 1、部位：硅酸钙板吊顶 2、天棚龙骨及饰面、灯具、风口等拆除 3、拆除后垃圾清理外运综合考虑 4、满足后续施工要求 | m2 | 123.23
本页小计
注：为计取规费等的使用，可在表中增设其中：“定额人工费”。
表—08
分部分项工程和单价措施项目清单与计价表
工程名称：装饰装修工程 | [5 empty] | 标段：连云港市人才市场（人社会客厅）建设项目 |  |  | 第 29 页 共 35 页
序号 | 项目编码 | 项目名称 | 项目特征描述 | 计量单位 | 工程量 |  | 金额（元）
[7 empty] | 综合单价 | 综合合价 |  | 其中：暂估价
69 | 011302001006 | 吊顶天棚 | 1、材料种类、规格:单层12mm纸面石膏板，自攻螺钉固定并嵌入板面2mm，钉眼涂防锈漆 及补缝贴布 2、板材用自攻螺丝与龙骨固定@≤200,螺钉距板边长≥10,短边≥15、U型轻钢覆面横撑龙骨CB50x27,间距1200,用挂插件与次龙骨联结、U型轻钢覆面次龙骨CB50x27,间距400,用插件与承载龙骨联结、U型轻钢承载龙骨CS50x27,间距≤1200,用吊件与钢筋吊杆连接后找平 3、∅8钢筋吊杆,双向中距≤1200,吊杆上部与预留钢筋吊环固定10、现浇楼板预留∅10钢筋吊环或膨胀螺栓锚固。 4、详见设计图纸 | m2 | 123.23
70 | 011407002005 | 天棚喷刷涂料 | 1、腻子种类:满刮2厚耐水腻子找平 2、乳胶漆三遍 3、详见设计图纸 | m2 | 123.23
本页小计
注：为计取规费等的使用，可在表中增设其中：“定额人工费”。
表—08
分部分项工程和单价措施项目清单与计价表
工程名称：装饰装修工程 | [5 empty] | 标段：连云港市人才市场（人社会客厅）建设项目 |  |  | 第 30 页 共 35 页
序号 | 项目编码 | 项目名称 | 项目特征描述 | 计量单位 | 工程量 |  | 金额（元）
[7 empty] | 综合单价 | 综合合价 |  | 其中：暂估价
71 | 011304001002 | 灯带（槽） | 1、材料种类、规格:规格见设计图纸 2、安装固定方式:详见图纸 3、详见设计图纸 | m | 52.2
72 | 011304002004 | 风口 | 1、材料种类、规格:规格见设计图纸 2、详见设计图纸 | 个 | 4
73 | 011304002005 | 灯孔 | 1、部位:石膏板面天棚 2、孔规格:筒灯孔 3、详见设计图纸 | 个 | 32
74 | 011207001003 | 墙面装饰造型 | 1、位置:（立面01） 2、轻钢龙骨、15mm阻燃板打底 3、双层9.5mm纸面石膏板，自攻螺钉固定并嵌入板面2mm，钉眼涂防锈漆 4、石膏板之间留安装缝，专用补缝腻子嵌平 5、表面贴定制宣绒布 6、详见设计图纸 | m2 | 9.11
75 | 011207001004 | 墙面装饰 | 1、位置:（立面01） 2、购置成品造型浮雕 3、详见设计图纸 | 项 | 1
本页小计
注：为计取规费等的使用，可在表中增设其中：“定额人工费”。
表—08
分部分项工程和单价措施项目清单与计价表
工程名称：装饰装修工程 | [5 empty] | 标段：连云港市人才市场（人社会客厅）建设项目 |  |  | 第 31 页 共 35 页
序号 | 项目编码 | 项目名称 | 项目特征描述 | 计量单位 | 工程量 |  | 金额（元）
[7 empty] | 综合单价 | 综合合价 |  | 其中：暂估价
76 | 011508004001 | 金属字 | 1、位置:（立面01） 2、不锈钢金属背光字(每个笔画预留电源) 3、详见设计图纸 | 项 | 1
77 | 011207001005 | 墙面装饰造型 | 1、位置:（立面02） 2、轻钢龙骨、15mm阻燃板打底 3、双层9.5mm纸面石膏板，自攻螺钉固定并嵌入板面2mm，钉眼涂防锈漆 4、石膏板之间留安装缝，专用补缝腻子嵌平 5、表面贴定制宣绒布、电子阅读器、1.5PVC雕刻+铝塑板+高清写真、17mm厚烤漆柜体、软膜灯带、17mm厚免漆木饰面板隔板及底板、软包坐垫、卡座等 6、详见设计图纸 | m2 | 8.42
78 | 011207001006 | 墙面装饰造型 | 1、位置:（立面03） 2、表面贴定制墙布、17mm厚烤漆柜体、17mm厚免漆木饰面板隔板、底板、软膜灯带等 3、详见设计图纸 | m2 | 14.52
本页小计
注：为计取规费等的使用，可在表中增设其中：“定额人工费”。
表—08
分部分项工程和单价措施项目清单与计价表
工程名称：装饰装修工程 | [5 empty] | 标段：连云港市人才市场（人社会客厅）建设项目 |  |  | 第 32 页 共 35 页
序号 | 项目编码 | 项目名称 | 项目特征描述 | 计量单位 | 工程量 |  | 金额（元）
[7 empty] | 综合单价 | 综合合价 |  | 其中：暂估价
79 | 011207001007 | 木饰面隔板 | 1、位置:（立面04） 2、17mm厚免漆木饰面板隔板、软膜灯带等 3、详见设计图纸 | m2 | 1.1
80 | 011508002002 | 亚克力字 | 1、透明亚克力挂字 2、亚克力雕刻 | 项 | 1
81 | 011208001011 | 墙面装饰造型 | 1、位置：(立面05） 2、轻钢龙骨及木龙骨、15mm阻燃板打底 3、双层9.5mm纸面石膏板，自攻螺钉固定并嵌入板面2mm，钉眼涂防锈漆 ，石膏板之间留安装缝，专用补缝腻子嵌平 4、表面贴定制宣绒布、字1.5PVC雕刻+铝塑板、定制软膜灯箱、铝塑板、17mm厚免漆木饰面板隔板、T4灯带围边等 5、柔性腻子两遍刮平、涂底漆一遍、乳胶漆两遍 6、详见设计图纸 | m2 | 44.22
本页小计
注：为计取规费等的使用，可在表中增设其中：“定额人工费”。
表—08
分部分项工程和单价措施项目清单与计价表
工程名称：装饰装修工程 | [5 empty] | 标段：连云港市人才市场（人社会客厅）建设项目 |  |  | 第 33 页 共 35 页
序号 | 项目编码 | 项目名称 | 项目特征描述 | 计量单位 | 工程量 |  | 金额（元）
[7 empty] | 综合单价 | 综合合价 |  | 其中：暂估价
82 | 011208001012 | 墙面装饰造型 | 1、位置：(立面06） 2、轻钢龙骨及木龙骨、15mm阻燃板打底 3、双层9.5mm纸面石膏板，自攻螺钉固定并嵌入板面2mm，钉眼涂防锈漆 ，石膏板之间留安装缝，专用补缝腻子嵌平 4、表面贴定制宣绒布、字1.5PVC雕刻+铝塑板、T4灯带围边等 5、柔性腻子两遍刮平、涂底漆一遍、乳胶漆两遍 6、详见设计图纸 | m2 | 20.96
83 | 011407001003 | 墙面喷刷涂料 | 1、乳胶漆两遍、涂底漆一遍 2、腻子种类:柔性腻子两遍刮平 | m2 | 79.13
84 | 011501020001 | 定制沙发 | 1、定制沙发卡座 2、17mm厚烤漆柜体、表面铺布艺软包坐垫及靠垫、内嵌及底面安装软膜灯带等 3、详见设计图纸 | 套 | 2
85 | 011501020002 | 休闲桌 | 1、购置成品休闲桌 2、详见设计图纸 | 套 | 2
本页小计
注：为计取规费等的使用，可在表中增设其中：“定额人工费”。
表—08
分部分项工程和单价措施项目清单与计价表
工程名称：装饰装修工程 | [5 empty] | 标段：连云港市人才市场（人社会客厅）建设项目 |  |  | 第 34 页 共 35 页
序号 | 项目编码 | 项目名称 | 项目特征描述 | 计量单位 | 工程量 |  | 金额（元）
[7 empty] | 综合单价 | 综合合价 |  | 其中：暂估价
86 | 011501020003 | 吧椅 | 1、购置成品吧椅 2、详见设计图纸 | 套 | 6
87 | 011104001001 | 地毯地面 | 1、购置成品地毯 2、详见设计图纸 | m2 | 21
88 | 011508004002 | 桌牌 | 1、1.5PVC雕刻+高清写真 2、详见设计图纸 | 个 | 6
89 | 011508004003 | 金属烤漆字 | 1、“永远跟党走 奋进新征程” 2、金属烤漆字厚50mm、单个规格约400*400mm、金属底座 3、详见设计图纸 | 项 | 1
90 | 010810002004 | 窗帘盒 | 1、烘干木龙骨或龙牌轻钢龙骨， 2、15mm木制A级基层防火板 、纸面石膏板，自攻螺钉固定并嵌入板面2mm，钉眼涂防锈漆 3、石膏板之间留4～6mm安装缝，专用补缝腻子嵌平 4、详见图纸 | m | 5.6
91 | 010810001005 | 窗帘 | 1、全遮光浅灰色卷帘 2、材质为涤纶 | m2 | 8.82
分部分项合计
措施项目
本页小计
注：为计取规费等的使用，可在表中增设其中：“定额人工费”。
表—08
分部分项工程和单价措施项目清单与计价表
工程名称：装饰装修工程 | [5 empty] | 标段：连云港市人才市场（人社会客厅）建设项目 |  |  | 第 35 页 共 35 页
序号 | 项目编码 | 项目名称 | 项目特征描述 | 计量单位 | 工程量 |  | 金额（元）
[7 empty] | 综合单价 | 综合合价 |  | 其中：暂估价
92 | 011701006001 | 满堂脚手架 | 1、搭设高度：5m内 2、按现场实际综合考虑材质、搭设方式等 3、不尽事宜详见施工图设计、施工说明、节点大样、相关规范标准等，并充分考虑现场踏勘情况进行报 | m2 | 744.12
93 | 011701001001 | 地面瓷砖保护 | 1、地面瓷砖成品保护 2、石膏版铺地面或其他 3、满足施工要求 | m2 | 744.12
单价措施合计
本页小计
合 计
注：为计取规费等的使用，可在表中增设其中：“定额人工费”。
表—08

## 表-11 总价措施项目清单与计价表【装饰装修工程】
总价措施项目清单与计价表
工程名称：装饰装修工程 |  |  |  | 标段：连云港市人才市场（人社会客厅）建设项目 |  |  |  | 第 1 页 共 3 页
序号 | 项目编码 | 项目名称 | 计算基础 |  | 费率 (%) | 金额 (元) | 调整 费率 (%) |  | 调整后 金额(元) | 备注
1 | 011707001001 | 安全文明施工费
1.1 | 1.1 | 基本费 | 分部分项合计+技术措施项目合计-分部分项设备费-技术措施项目设备费 |  | 1.7
1.2 | 1.2 | 增加费 | 分部分项合计+技术措施项目合计-分部分项设备费-技术措施项目设备费 |  | 0.48
1.3 | 1.3 | 扬尘污染防治增加费 | 分部分项合计+技术措施项目合计-分部分项设备费-技术措施项目设备费 |  | 0.22
2 | 011707010001 | 按质论价 | 分部分项合计+技术措施项目合计-分部分项设备费-技术措施项目设备费 |  | 0
3 | 011707002001 | 夜间施工 | 分部分项合计+技术措施项目合计-分部分项设备费-技术措施项目设备费
4 | 011707003001 | 非夜间施工照明 | 分部分项合计+技术措施项目合计-分部分项设备费-技术措施项目设备费 | [6 empty] | 在计取非夜间施工照明费时，建筑工程、仿古工程、修缮土建部分仅地下室（地宫）部分可计取；单独装饰、安装工程、园林绿化工程、修缮安装部分仅特殊施工部位内施工项目可计取
5 | 011707004001 | 二次搬运 | 分部分项合计+技术措施项目合计-分部分项设备费-技术措施项目设备费
6 | 011707005001 | 冬雨季施工 | 分部分项合计+技术措施项目合计-分部分项设备费-技术措
编制人（造价人员）： |  |  |  | 复核人（造价工程师）：
表-11
总价措施项目清单与计价表
工程名称：装饰装修工程 |  |  |  | 标段：连云港市人才市场（人社会客厅）建设项目 |  |  |  | 第 2 页 共 3 页
序号 | 项目编码 | 项目名称 | 计算基础 |  | 费率 (%) | 金额 (元) | 调整 费率 (%) |  | 调整后 金额(元) | 备注
施项目设备费
7 | 011707006001 | 地上、地下设施、建筑物的临时保护设施 | 分部分项合计+技术措施项目合计-分部分项设备费-技术措施项目设备费
8 | 011707007001 | 已完工程及设备保护 | 分部分项合计+技术措施项目合计-分部分项设备费-技术措施项目设备费
9 | 011707008001 | 临时设施 | 分部分项合计+技术措施项目合计-分部分项设备费-技术措施项目设备费
10 | 011707009001 | 赶工措施 | 分部分项合计+技术措施项目合计-分部分项设备费-技术措施项目设备费
11 | 011707011001 | 住宅分户验收 | 分部分项合计+技术措施项目合计-分部分项设备费-技术措施项目设备费 | [6 empty] | 在计取住宅分户验收时，大型土石方工程、桩基工程和地下室部分不计入计费基础
12 | 011707012001 | 建筑工人实名制 | 分部分项合计+技术措施项目合计-分部分项设备费-技术措施项目设备费 | [6 empty] | 建筑工人实名制设备由建筑工人工资专用账户开户银行提供的，建筑工人实名制费用按表中费率乘以0.5系数计取
13 | 011707015001 | 智慧工地费用 | 分部分项合计+技术措施项目合计-分部分项设备费-技术措施项目设备费
14 | 011707013001 | 特殊施工降效 | 分部分项合计+技术措施项目合计-分部分项设备费-技术措施项目设备费
编制人（造价人员）： |  |  |  | 复核人（造价工程师）：
表-11
总价措施项目清单与计价表
工程名称：装饰装修工程 |  |  |  | 标段：连云港市人才市场（人社会客厅）建设项目 |  |  |  | 第 3 页 共 3 页
序号 | 项目编码 | 项目名称 | 计算基础 |  | 费率 (%) | 金额 (元) | 调整 费率 (%) |  | 调整后 金额(元) | 备注
15 | 011707014001 | 协管费 | 分部分项合计+技术措施项目合计-分部分项设备费-技术措施项目设备费
合 计
编制人（造价人员）： |  |  |  | 复核人（造价工程师）：
表-11

## 表-12 其他项目清单与计价汇总表【装饰装修工程】
其他项目清单与计价汇总表
工程名称：装饰装修工程 |  | 标段：连云港市人才市场（人社会客厅）建设项目 |  |  | 第 1 页 共 1 页
序号 | 项目名称 |  | 金额（元） | 结算金额（元） |  | 备注
一 | 其他项目
1 | 暂列金额 |  | 45236.45 |  |  | 明细详见表-12-1
2 | 暂估价
2.1 | 材料(工程设备)暂估价 |  | - |  |  | 明细详见表-12-2
2.2 | 专业工程暂估价 |  |  |  |  | 明细详见表-12-3
3 | 计日工 |  |  |  |  | 明细详见表-12-4
4 | 总承包服务费 |  |  |  |  | 明细详见表-12-5
5 | 索赔与现场签证 |  | - |  |  | 明细详见表-12-6
合 计 |  |  | 45236.45 |  |  | —
表—12

## 表-12-1 暂列金额表【装饰装修工程】
暂列金额明细表
工程名称：装饰装修工程 |  | 标段：连云港市人才市场（人社会客厅）建设项目 |  |  | 第 1 页 共 1 页
序号 | 名称 |  | 计量单位 | 暂定金额 |  | 备注
1 | 暂列金额 |  | 项 | 45236.45
合 计 |  |  |  | 45236.45
表—12—1

## 表-12-4 计日工表【装饰装修工程】
计日工表
工程名称：装饰装修工程 |  |  |  |  | 标段：连云港市人才市场（人社会客厅）建设项目 |  | 第 1 页 共 1 页
编号 | 项目名称 | 单位 | 暂定数量 | 实际数量 |  | 综合单价(元) |  | 合价（元）
[8 empty] | 暂定 | 实际
1 | 人工
1.1
人工小计
2 | 材料
2.1
材料小计
3 | 机械
3.1
机械小计
4 | 企业管理费和利润
4.1
企业管理费和利润小计
总计
表—12—4

## 表-13 规费、税金项目清单与计价表【装饰装修工程】
规费、税金项目清单与计价表
工程名称：装饰装修工程 |  |  | 标段：连云港市人才市场（人社会客厅）建设项目 |  | 第 1 页 共 1 页
序号 | 项目名称 | 计算基础 |  | 计算基数 |  | 计算费率(%) | 金额(元)
1 | 规费 | 社会保险费+住房公积金+环境保护税
1.1 | 社会保险费 | 分部分项工程+措施项目+其他项目-分部分项设备费-技术措施项目设备费 |  |  |  | 2.4
1.2 | 住房公积金 | 分部分项工程+措施项目+其他项目-分部分项设备费-技术措施项目设备费 |  |  |  | 0.42
1.3 | 环境保护税 | 分部分项工程+措施项目+其他项目-分部分项设备费-技术措施项目设备费 |  |  |  | 0
2 | 税金 | 分部分项工程+措施项目+其他项目+规费-(甲供材料费+甲供主材费+甲供设备费)/1.01 |  |  |  | 9
合 计
表—13

## 封-1 招标工程量清单封面【弱电工程】
|  | 弱电工程 |  | 工程
招 标 工 程 量 清 单
招 标 人：
(单位盖章)
造价咨询人：
(单位盖章)
年 月 日
封-1

## 扉-1 招标工程量清单扉页【弱电工程】
|  | 弱电工程 |  |  | 工程
招 标 工 程 量 清 单
招 标 人： |  |  | 造价咨询人：
| （单位盖章） |  |  | (单位资质专用章)
法定代表人 或其授权人： |  |  | 法定代表人 或其授权人：
| (签字或盖章) |  |  | (签字或盖章)
编 制 人： |  |  | 复 核 人：
| (造价人员签字盖专用章) |  |  | (造价工程师签字盖专用章)
编 制 时 间： |  |  | 复 核 时 间：
扉-1

## 表-08 分部分项工程和单价措施项目清单与计价表【弱电工程】
分部分项工程和单价措施项目清单与计价表
工程名称：弱电工程 | [5 empty] | 标段：连云港市人才市场（人社会客厅）建设项目 |  |  | 第 1 页 共 35 页
序号 | 项目编码 | 项目名称 | 项目特征描述 | 计量单位 | 工程量 |  | 金额（元）
[7 empty] | 综合单价 | 综合合价 |  | 其中：暂估价
大屏系统
1 | 030507014001 | 户外P10表贴全彩 | 1、名称:户外P10表贴全彩 2、规格:320*160 3、含二次深化费用 4、不详之处详见设计图纸、材料表、效果图及规范要求 | m2 | 3.07
2 | 030405001001 | 电源 | 1、参考型号:5V40A 2、不详之处详见设计图纸、材料表、效果图及规范要求 | 块 | 15
3 | 03B001 | 其他材料 | 1、电源跨接线，排线，网线、管材等 2、满足本系统所需材料使用需求 3、此项费用包干，投标人自行考虑 4、综合考虑开洞开槽修复以及垃圾清运 5、不详之处详见设计图纸、材料表、效果图及规范要求 | 项 | 1
4 | 030501002001 | 接收卡 | 1、参考规格：5A-75E 2、不详之处详见设计图纸、材料表、效果图及规范要求 | 台 | 1
本页小计
注：为计取规费等的使用，可在表中增设其中：“定额人工费”。
表—08
分部分项工程和单价措施项目清单与计价表
工程名称：弱电工程 | [5 empty] | 标段：连云港市人才市场（人社会客厅）建设项目 |  |  | 第 2 页 共 35 页
序号 | 项目编码 | 项目名称 | 项目特征描述 | 计量单位 | 工程量 |  | 金额（元）
[7 empty] | 综合单价 | 综合合价 |  | 其中：暂估价
5 | 030404017001 | 配电箱 | 1、名称:智能配电箱 2、型号:非标 3、端子板外部接线材质、规格:无端子外部接线 4、安装方式:安装于大屏框架结构内部 5、元器件全套配齐及系统调试 6、不详之处详见设计图纸、材料表、效果图及规范要求 | 台 | 1
本页小计
注：为计取规费等的使用，可在表中增设其中：“定额人工费”。
表—08
分部分项工程和单价措施项目清单与计价表
工程名称：弱电工程 | [5 empty] | 标段：连云港市人才市场（人社会客厅）建设项目 |  |  | 第 3 页 共 35 页
序号 | 项目编码 | 项目名称 | 项目特征描述 | 计量单位 | 工程量 |  | 金额（元）
[7 empty] | 综合单价 | 综合合价 |  | 其中：暂估价
6 | 030408001001 | 电力电缆 | 1、参开型号:5*6 2、线缆尺寸​单芯导体外径：约 2.9mm（软结构）/2.7mm（硬结构）​ 绝缘后单芯外径：约 4.5mm（RVV）/4.7mm（YJV）​ 线缆整体外径：RVV 型号约 15.5-16.5mm；YJV 型号约 16.0-17.0mm​ 单位长度重量：RVV 型号约 680-720g/m；YJV 型号约 700-740g/m​ 3、 机械强度​ 抗张强度：绝缘层≥12MPa，护套层≥10MPa（老化前）；老化后（100℃×168h）绝缘层≥8MPa，护套层≥7MPa​ 断裂伸长率：绝缘层≥150%，护套层≥125%（老化前）；老化后绝缘层≥100%，护套层≥80%​ 弯曲性能：RVV 软电缆（20℃）弯曲半径≥4 倍线缆外径；YJV 硬电缆弯曲半径≥10 倍线缆外径（固定敷设）、≥15 倍线缆外径（移 | m | 40
本页小计
注：为计取规费等的使用，可在表中增设其中：“定额人工费”。
表—08
分部分项工程和单价措施项目清单与计价表
工程名称：弱电工程 | [5 empty] | 标段：连云港市人才市场（人社会客厅）建设项目 |  |  | 第 4 页 共 35 页
序号 | 项目编码 | 项目名称 | 项目特征描述 | 计量单位 | 工程量 |  | 金额（元）
[7 empty] | 综合单价 | 综合合价 |  | 其中：暂估价
动敷设） 3、不详之处详见设计图纸、材料表、效果图及规范要求
7 | 03B002 | 钢结构 | 1、用于调屏配套定制 2、褐色拉丝不锈钢 3、满足用户使用安全需求 4、不详之处详见设计图纸、材料表、效果图及规范要求 | m2 | 3.2
8 | 030506008001 | 系统调试 | 1、系统调试 2、包含大屏系统试运行、正常运行的系统调试费用 3、投标人自行考虑相关费用，此项费用包干 4、不详之处详见设计图纸、材料表、效果图及规范要求 | 系统 | 1
音响系统
本页小计
注：为计取规费等的使用，可在表中增设其中：“定额人工费”。
表—08
分部分项工程和单价措施项目清单与计价表
工程名称：弱电工程 | [5 empty] | 标段：连云港市人才市场（人社会客厅）建设项目 |  |  | 第 5 页 共 35 页
序号 | 项目编码 | 项目名称 | 项目特征描述 | 计量单位 | 工程量 |  | 金额（元）
[7 empty] | 综合单价 | 综合合价 |  | 其中：暂估价
9 | 030506001001 | 吸顶音箱 | 1、基本参数：音箱类型 吸顶式环绕全景声音箱，音箱系统 2.0声道 2、技术参数：输出功率80W、频率响应38Hz-20KHz、高低音调节 、高频控制：+/-3dB、单元规格 6-1/2Polyplas低音+轴转CMMD Lite高音扬声器、灵敏度 86dBmV、阻抗 8Ω、其它特点 切口尺寸：203mm、网罩饰面尺寸231mm、安装厚度：119mm、兼容墙壁材料厚度：12mm-51mm 3、不详之处详见设计图纸、材料表、效果图及规范要求 | 台 | 10
本页小计
注：为计取规费等的使用，可在表中增设其中：“定额人工费”。
表—08
分部分项工程和单价措施项目清单与计价表
工程名称：弱电工程 | [5 empty] | 标段：连云港市人才市场（人社会客厅）建设项目 |  |  | 第 6 页 共 35 页
序号 | 项目编码 | 项目名称 | 项目特征描述 | 计量单位 | 工程量 |  | 金额（元）
[7 empty] | 综合单价 | 综合合价 |  | 其中：暂估价
10 | 030506001002 | 主扩功率放大器 | 1、 相关参数要求： 频率响应（8欧姆，20 Hz至20 kHz）+ / - 0.25分贝 信噪比大于108 dB（A） 总谐波失真（在满额定功率，20赫兹- 20千赫）0.35% 电压增益34分贝 阻尼因子（20赫兹到100赫兹）＞1500 输入阻抗（名义上的平衡，不平衡）10欧姆，5欧姆 压缩前+ 20 dBu的最大输入电平 在裁剪+ 26 dBu的最大输入电平 负载阻抗（立体声/双模式）2 - 16欧姆；70vrms和100vrms 负载阻抗桥单4 - 16欧姆；140vrms和200vrms 冷却速度不断变强，强迫空气，前后气流 最大的风扇噪音（重新DBA SPL @ 1m）47 需要交流电源（+ / - 10%）100V-240V ~ 50 / 60赫兹 尺寸19“×3.5”×17”（48.3cm X 8.9 | 台 | 5
本页小计
注：为计取规费等的使用，可在表中增设其中：“定额人工费”。
表—08
分部分项工程和单价措施项目清单与计价表
工程名称：弱电工程 | [5 empty] | 标段：连云港市人才市场（人社会客厅）建设项目 |  |  | 第 7 页 共 35 页
序号 | 项目编码 | 项目名称 | 项目特征描述 | 计量单位 | 工程量 |  | 金额（元）
[7 empty] | 综合单价 | 综合合价 |  | 其中：暂估价
厘米x间） 重磅数（13.60kg） IEC电源连接器20A 2、不详之处详见设计图纸、材料表、效果图及规范要求
本页小计
注：为计取规费等的使用，可在表中增设其中：“定额人工费”。
表—08
分部分项工程和单价措施项目清单与计价表
工程名称：弱电工程 | [5 empty] | 标段：连云港市人才市场（人社会客厅）建设项目 |  |  | 第 8 页 共 35 页
序号 | 项目编码 | 项目名称 | 项目特征描述 | 计量单位 | 工程量 |  | 金额（元）
[7 empty] | 综合单价 | 综合合价 |  | 其中：暂估价
11 | 030506004001 | 电源时序器 | 1、2吋彩色液晶智能显示窗，可实时显示当前电压、日期时间、通道开关状态； 内置时钟芯片，可根据日期时间定时设置自动开关机，不需人为操作； 2、8路开关通道输出，每路延时开启和关闭时间可自由设置（范围0~999S）； 3、8组设备开关场景数据保存/调用，场景管理应用简单便捷； 4、支持多台设备级联顺序控制，级联自动检测及设置； 5、配置RS232串口，支持外部中央控制设备控制； 6、支持面板Lock锁定功能，防止人为误操作； 7、欠压、超压检测及报警。 8、宽电压范围兼容~90V-250V； 9、设有电压校准功能，总功率6600W，单路最大功率2500W； 10、不详之处详见设计图纸、材料表、效果图及规范要求 | 台 | 1
本页小计
注：为计取规费等的使用，可在表中增设其中：“定额人工费”。
表—08
分部分项工程和单价措施项目清单与计价表
工程名称：弱电工程 | [5 empty] | 标段：连云港市人才市场（人社会客厅）建设项目 |  |  | 第 9 页 共 35 页
序号 | 项目编码 | 项目名称 | 项目特征描述 | 计量单位 | 工程量 |  | 金额（元）
[7 empty] | 综合单价 | 综合合价 |  | 其中：暂估价
12 | 030501005001 | 42U机柜 | 1、主要规格类型 ：网络服务器机柜 容量 22U 2、材料及工艺 ：SPCC优质冷轧钢板 其他参数 颜色：黑色 3、配置：8位10A PDU插排1个 固定板1块 内嵌风扇部件1组 4只两英寸重型脚轮 M12支脚4只 M6方螺母钉20套 内六角扳手一只 4、外观参数：高度 1166mm、宽度 600mm、深度 600mm 5、不详之处详见设计图纸、材料表、效果图及规范要求 | 台 | 1
13 | 030502005001 | 音响线 | 1、名称:音响线 2、规格:编织网：128网、线径：OD6m、屏蔽：铝箔+裸铜编织、导体：28/0.12BS 3、不详之处详见设计图纸、材料表、效果图及规范要求 | m | 150
本页小计
注：为计取规费等的使用，可在表中增设其中：“定额人工费”。
表—08
分部分项工程和单价措施项目清单与计价表
工程名称：弱电工程 | [5 empty] | 标段：连云港市人才市场（人社会客厅）建设项目 |  |  | 第 10 页 共 35 页
序号 | 项目编码 | 项目名称 | 项目特征描述 | 计量单位 | 工程量 |  | 金额（元）
[7 empty] | 综合单价 | 综合合价 |  | 其中：暂估价
14 | 030502005002 | 音频信号线 | 1、产品类型 护套音箱线 主要性能 直径：10.0mm（307铜芯/0.10mm+8根神经线） 绝缘层：PVC 导体：精选铜 2、不详之处详见设计图纸、材料表、效果图及规范要求 | m | 150
15 | 030502009001 | 光钎高清线 | 1、规格:40米HDMI光钎高清线 2、不详之处详见设计图纸、材料表、效果图及规范要求 | 条 | 5
16 | 03B003 | 其他 | 1、满足本系统所需材料（管材、辅材等全部配齐）使用及系统调试要求 2、此项费用包干，投标人自行考虑 3、综合考虑开洞开槽修复以及垃圾清运 4、不详之处详见设计图纸、材料表、效果图及规范要求 | 项 | 1
音视频系统
本页小计
注：为计取规费等的使用，可在表中增设其中：“定额人工费”。
表—08
分部分项工程和单价措施项目清单与计价表
工程名称：弱电工程 | [5 empty] | 标段：连云港市人才市场（人社会客厅）建设项目 |  |  | 第 11 页 共 35 页
序号 | 项目编码 | 项目名称 | 项目特征描述 | 计量单位 | 工程量 |  | 金额（元）
[7 empty] | 综合单价 | 综合合价 |  | 其中：暂估价
17 | 030501001001 | 会议电脑主机 | 1、采用微型盒式机箱，体积小巧，支持显示屏背挂安装，部署方式灵活； 2、会议主机配置11代英特尔®酷睿™I5标压版或同等性能处理器； 3、处理器基础频率不低于3.1GHz，显示核心频率不低于1.3GHz； 4、内存容量不小于16GB，支持双通道模式，存储容量不小于128GB； 5、支持不少于3路HDMI输出，支持云会议三屏异显模式，每路分辨率不低于4K@60fps； 6、支持2路HDMI输入，支持本地4K有线投屏；（ 7、支持通电后自动开机进入会议界面，一键开会，支持外部触控屏唤醒； 8、支持不少于5路USB接口，其中USB 3.0不少于3路，可连接多个USB摄像机和麦克风等外设； 9、支持麦克风音频输入和线性音频输出接口， | 台 | 1
本页小计
注：为计取规费等的使用，可在表中增设其中：“定额人工费”。
表—08
分部分项工程和单价措施项目清单与计价表
工程名称：弱电工程 | [5 empty] | 标段：连云港市人才市场（人社会客厅）建设项目 |  |  | 第 12 页 共 35 页
序号 | 项目编码 | 项目名称 | 项目特征描述 | 计量单位 | 工程量 |  | 金额（元）
[7 empty] | 综合单价 | 综合合价 |  | 其中：暂估价
分离设计，便于扩展外部音频设备； 10、支持不少于2路千兆以太网、双频Wi-Fi连接网络，支持蓝牙； 11、支持PoE网络接口，可扩展连接会议触摸控制器； 12、预装Windows 10 IoT企业版（64位）操作系统； 13、不详之处详见设计图纸、材料表、效果图及规范要求
本页小计
注：为计取规费等的使用，可在表中增设其中：“定额人工费”。
表—08
分部分项工程和单价措施项目清单与计价表
工程名称：弱电工程 | [5 empty] | 标段：连云港市人才市场（人社会客厅）建设项目 |  |  | 第 13 页 共 35 页
序号 | 项目编码 | 项目名称 | 项目特征描述 | 计量单位 | 工程量 |  | 金额（元）
[7 empty] | 综合单价 | 综合合价 |  | 其中：暂估价
18 | 030503003001 | 10寸会议控制器 | 1、采用IPS多点触控屏，屏幕对角线尺寸不小于10寸，分辨率不低于1920*1200； 2、采用ARM架构Soc处理器，不少于6核, 频率不低于1.8GHz； 3、运行内存容量不小于4G，存储容量不小于16GB； 4、具备有线以太网接口，支持PoE功能； 5、支持双频Wi-Fi和BT5.0； 6、具备USB接口，支持软件升级和供电； 7、集成活动可调节桌面支架，摆放角度可调整； 8、支持同品牌后端管理平台集中管控，实现状态读取、远程配置和OTA升级系统固件； 9、至少通过飞书会议、腾讯会议、钉钉会议认证的其中两项，并提供证书复印件证明 10、提供 CE/ROHS/CQC等相关认证或测试报告 11、不详之处详见设计图纸、材 | 台 | 1
本页小计
注：为计取规费等的使用，可在表中增设其中：“定额人工费”。
表—08
分部分项工程和单价措施项目清单与计价表
工程名称：弱电工程 | [5 empty] | 标段：连云港市人才市场（人社会客厅）建设项目 |  |  | 第 14 页 共 35 页
序号 | 项目编码 | 项目名称 | 项目特征描述 | 计量单位 | 工程量 |  | 金额（元）
[7 empty] | 综合单价 | 综合合价 |  | 其中：暂估价
料表、效果图及规范要求
19 | 030507014002 | 98寸液晶电视 | 1、基本信息：98寸、4K全面屏、分辨率3840*2160、屏幕比例 16:9、扫描频率120HZ、远场语音、内置会议、播控、投屏等办公商用 2、操作系统 Android 11 3、能效等级 2级能效（新能耗 GB 24850-2020) 4、含机架 5、不详之处详见设计图纸、材料表、效果图及规范要求 | 台 | 1
20 | 030507014003 | 85寸液晶电视 | 1、基本信息：85寸、4K全面屏、分辨率3840*2160、屏幕比例 16:9、扫描频率60HZ、远场语音、内置会议、播控、投屏等办公商用 2、操作系统： Android 9 3、能效等级 2级能效（新能耗 GB 24850-2020) 4、含机架 5、不详之处详见设计图纸、材料表、效果图及规范要求 | 台 | 2
本页小计
注：为计取规费等的使用，可在表中增设其中：“定额人工费”。
表—08
分部分项工程和单价措施项目清单与计价表
工程名称：弱电工程 | [5 empty] | 标段：连云港市人才市场（人社会客厅）建设项目 |  |  | 第 15 页 共 35 页
序号 | 项目编码 | 项目名称 | 项目特征描述 | 计量单位 | 工程量 |  | 金额（元）
[7 empty] | 综合单价 | 综合合价 |  | 其中：暂估价
21 | 030507014004 | 75寸液晶电视 | 1、基本信息：75寸、4K全面屏、分辨率3840*2160、屏幕比例 16:9、扫描频率60HZ、远场语音、内置会议、播控、投屏等办公商用 2、操作系统： Android 9 3、能效等级 2级能效（新能耗 GB 24850-2020) 4、含机架 5、不详之处详见设计图纸、材料表、效果图及规范要求 | 台 | 1
22 | 03B004 | 其他 | 1、满足本系统所需材料（管材、辅材等全部配齐）使用及系统调试要求 2、综合考虑开洞开槽修复以及垃圾清运 3、此项费用包干，投标人自行考虑 4、不详之处详见设计图纸、材料表、效果图及规范要求 | 项 | 1
监控系统
本页小计
注：为计取规费等的使用，可在表中增设其中：“定额人工费”。
表—08
分部分项工程和单价措施项目清单与计价表
工程名称：弱电工程 | [5 empty] | 标段：连云港市人才市场（人社会客厅）建设项目 |  |  | 第 16 页 共 35 页
序号 | 项目编码 | 项目名称 | 项目特征描述 | 计量单位 | 工程量 |  | 金额（元）
[7 empty] | 综合单价 | 综合合价 |  | 其中：暂估价
23 | 030507008001 | 400W半球POE摄像机 | 1、网络摄像机，采用全彩级高灵敏度传感器，F1.0超大光圈镜头，最高分辨率可达400万像素，并在此分辨率下可输出25 fps实时图像，提供更清晰与流畅的视频流输入 支持越界侦测，区域入侵侦测 适用于室内光线较暗或无光照环境且要求高清画质的场所，适合逆光环境 支持背光补偿，强光抑制，3D数字降噪，120 dB宽动态，适应不同环境 支持柔光灯补光，照射距离最远可达30 m 支持1个RJ45 10 M/100 M自适应以太网口，1个内置麦克风 符合IP66防尘防水设计，可靠性高 2、含摄像机支架 3、不详之处详见设计图纸、材料表、效果图及规范要求 | 台 | 8
本页小计
注：为计取规费等的使用，可在表中增设其中：“定额人工费”。
表—08
分部分项工程和单价措施项目清单与计价表
工程名称：弱电工程 | [5 empty] | 标段：连云港市人才市场（人社会客厅）建设项目 |  |  | 第 17 页 共 35 页
序号 | 项目编码 | 项目名称 | 项目特征描述 | 计量单位 | 工程量 |  | 金额（元）
[7 empty] | 综合单价 | 综合合价 |  | 其中：暂估价
24 | 030501012001 | 16口全千兆POE交换机 | 1、主要参数 产品型号 DH-S1300C-4ET1ET-DPWR纠错 2、功能特性 网络标准 IEEE802.3af,IEEE802.3at 3、其它参数 电源电压 内置电源 4、产品认证 DH-S1300C-4ET2ET-APWR 5、产品重量 0.45 6、其它参数 金属 7、不详之处详见设计图纸、材料表、效果图及规范要求 | 台 | 1
本页小计
注：为计取规费等的使用，可在表中增设其中：“定额人工费”。
表—08
分部分项工程和单价措施项目清单与计价表
工程名称：弱电工程 | [5 empty] | 标段：连云港市人才市场（人社会客厅）建设项目 |  |  | 第 18 页 共 35 页
序号 | 项目编码 | 项目名称 | 项目特征描述 | 计量单位 | 工程量 |  | 金额（元）
[7 empty] | 综合单价 | 综合合价 |  | 其中：暂估价
25 | 030501002002 | 硬盘 | 1、6TB监控专用硬盘 2、基本参数 容量：6TB、接口：SATA 6Gb/s、缓存：256MB、最高可持续传输率：226MB/s、平均运行功率：9.0W、平均闲置功率：7.2W、待机模式功率：0.6W、睡眠模式功率：0.6W、启动电流（12V）：2.0A、工作环境温度（最低）：5℃、工作时硬盘外壳最高温度：70℃、非工作环境温度（最低）：-40℃、非工作环境温度（最高）：70℃、平均故障间隔时间：1000000 小时、尺寸：146.99mm×101.85mm×26.11mm、重量：705g 3、不详之处详见设计图纸、材料表、效果图及规范要求 | 台 | 2
本页小计
注：为计取规费等的使用，可在表中增设其中：“定额人工费”。
表—08
分部分项工程和单价措施项目清单与计价表
工程名称：弱电工程 | [5 empty] | 标段：连云港市人才市场（人社会客厅）建设项目 |  |  | 第 19 页 共 35 页
序号 | 项目编码 | 项目名称 | 项目特征描述 | 计量单位 | 工程量 |  | 金额（元）
[7 empty] | 综合单价 | 综合合价 |  | 其中：暂估价
26 | 030507013001 | 8路硬盘录像机 | 1、基本参数 产品类型 网络硬盘录像机 处理器 工业级嵌入式微控制器 操作系统 嵌入式Linux实时操作系统 视频参数 压缩标准 视频压缩标准：H.265/H.264/MPEG4/MJPEG 音频压缩标准：G.711A、G.711U、PCM、G726 视频分辨率 12M/4K/6M/5M/4M/3M/1080P/1.3M/720P 录像管理 录像方式 手动录像>报警录像>动态检测录像>定时录像 备份方式 U盘，eSATA方式，DVD刻录 I/O接口 视频输入 32路 视频输出 1路VGA输出，2路HDMI输出，支持VGA和HDMI 1同源输出，双HDMI 异源输出 音频输入 1路，RCA支持IPC复合音频输入 音频输出 1路，RCA支持语音对讲输出 2、不详之处详 | 台 | 1
本页小计
注：为计取规费等的使用，可在表中增设其中：“定额人工费”。
表—08
分部分项工程和单价措施项目清单与计价表
工程名称：弱电工程 | [5 empty] | 标段：连云港市人才市场（人社会客厅）建设项目 |  |  | 第 20 页 共 35 页
序号 | 项目编码 | 项目名称 | 项目特征描述 | 计量单位 | 工程量 |  | 金额（元）
[7 empty] | 综合单价 | 综合合价 |  | 其中：暂估价
见设计图纸、材料表、效果图及规范要求
27 | 030502005003 | 六类网线 | 1、应用于室内水平工作区布线，室内局域网布线。 2、在100 米距离内提供250MHz 带宽，典型应用速率为1000Mbps。 3、该产品应用于室内水平工作区布线，室内局域网布线。 4、产品选用优质无氧铜为传输导体，电气传输性能可靠优异。 5、较常规PVC 外护套数据电缆，低烟无卤电缆外护套在燃烧时产生较低的烟（符合IEC 61034 标准）且氯酸释放量小于2mg/g（符合IEC 60754 标准），在燃烧现场降低烟密度，减少有害物质产生，为救灾逃生创造有利条件，为室内环保产品 6、不详之处详见设计图纸、材料表、效果图及规范要求 | m | 525
本页小计
注：为计取规费等的使用，可在表中增设其中：“定额人工费”。
表—08
分部分项工程和单价措施项目清单与计价表
工程名称：弱电工程 | [5 empty] | 标段：连云港市人才市场（人社会客厅）建设项目 |  |  | 第 21 页 共 35 页
序号 | 项目编码 | 项目名称 | 项目特征描述 | 计量单位 | 工程量 |  | 金额（元）
[7 empty] | 综合单价 | 综合合价 |  | 其中：暂估价
28 | 03B005 | 其他 | 1、满足本系统所需材料（管材、辅材等全部配齐）使用及系统调试要求 2、综合考虑开洞开槽修复以及垃圾清运 3、此项费用包干，投标人自行考虑 4、不详之处详见设计图纸、材料表、效果图及规范要求 | 项 | 1
无线网络系统
本页小计
注：为计取规费等的使用，可在表中增设其中：“定额人工费”。
表—08
分部分项工程和单价措施项目清单与计价表
工程名称：弱电工程 | [5 empty] | 标段：连云港市人才市场（人社会客厅）建设项目 |  |  | 第 22 页 共 35 页
序号 | 项目编码 | 项目名称 | 项目特征描述 | 计量单位 | 工程量 |  | 金额（元）
[7 empty] | 综合单价 | 综合合价 |  | 其中：暂估价
29 | 030501009001 | 无线AP | 1、主要性能:产品参考型号 AP362 产品类型 室内AP 网络标准 IEEE802.11a/b/g/n/ac/ac wave2/ax 网络协议 802.11a/b/g/n/ac/ac wave2/ax 最高传输速率 2.975Gbps 频率范围 2.4GHz: 2×2:2，5GHz: 2×2:2 2、天线 天线类型 内置智能天线 3、其它参数 供电方式 DC: 12V ± 10% PoE: 802.3af纠错电源功率 11.2W 产品尺寸 180x35mm 环境标准 工作温度：0℃ ～40℃ 客户端数量 ≤256 4、不详之处详见设计图纸、材料表、效果图及规范要求 | 台 | 6
本页小计
注：为计取规费等的使用，可在表中增设其中：“定额人工费”。
表—08
分部分项工程和单价措施项目清单与计价表
工程名称：弱电工程 | [5 empty] | 标段：连云港市人才市场（人社会客厅）建设项目 |  |  | 第 23 页 共 35 页
序号 | 项目编码 | 项目名称 | 项目特征描述 | 计量单位 | 工程量 |  | 金额（元）
[7 empty] | 综合单价 | 综合合价 |  | 其中：暂估价
30 | 030502005004 | 六类网线 | 1、应用于室内水平工作区布线，室内局域网布线。 2、在100 米距离内提供250MHz 带宽，典型应用速率为1000Mbps。 3、该产品应用于室内水平工作区布线，室内局域网布线。 4、产品选用优质无氧铜为传输导体，电气传输性能可靠优异。 5、 较常规PVC 外护套数据电缆，低烟无卤电缆外护套在燃烧时产生较低的烟（符合IEC 61034 标准）且氯酸释放量小于2mg/g（符合IEC 60754 标准），在燃烧现场降低烟密度，减少有害物质产生，为救灾逃生创造有利条件，为室内环保产品 6、不详之处详见设计图纸、材料表、效果图及规范要求 | m | 525
31 | 030501013001 | 无线AP设备授权 | 1、NAP接入授权，每增加一个管理的AP数量 2、不详之处详见设计图纸、材料表、效果图及规范要求 | 套 | 6
本页小计
注：为计取规费等的使用，可在表中增设其中：“定额人工费”。
表—08
分部分项工程和单价措施项目清单与计价表
工程名称：弱电工程 | [5 empty] | 标段：连云港市人才市场（人社会客厅）建设项目 |  |  | 第 24 页 共 35 页
序号 | 项目编码 | 项目名称 | 项目特征描述 | 计量单位 | 工程量 |  | 金额（元）
[7 empty] | 综合单价 | 综合合价 |  | 其中：暂估价
32 | 03B006 | 其他 | 1、满足本系统所需材料（管材、辅材等全部配齐）使用及系统调试要求 2、综合考虑开洞开槽修复以及垃圾清运 3、此项费用包干，投标人自行考虑 4、不详之处详见设计图纸、材料表、效果图及规范要求 | 项 | 1
其他系统
33 | 030501003001 | 查询机 | 1、基本参数：屏幕尺寸 32英寸、最佳分辨率 1920x1080、屏幕比例 16:9（宽屏）、高清标准 1080p（全高清）、面板类型 IPS、背光类型 LED背光、静态对比度 1000:1、响应时间 8ms 2、显示参数 ：点距 0.2745mm、亮度 300cd/㎡、可视角度 178° 、色深 高达 1678 万色、显示颜色 1670万色、色域 sRGB：99％ 3、不详之处详见设计图纸、材料表、效果图及规范要求 | 台 | 2
本页小计
注：为计取规费等的使用，可在表中增设其中：“定额人工费”。
表—08
分部分项工程和单价措施项目清单与计价表
工程名称：弱电工程 | [5 empty] | 标段：连云港市人才市场（人社会客厅）建设项目 |  |  | 第 25 页 共 35 页
序号 | 项目编码 | 项目名称 | 项目特征描述 | 计量单位 | 工程量 |  | 金额（元）
[7 empty] | 综合单价 | 综合合价 |  | 其中：暂估价
34 | 030502012001 | 六类非屏蔽模块 | 1、基本参数：传输频率：支持频率范围≥250MHz，满足六类标准对高频信号传输的要求，确保千兆以太网及以上速率的稳定传输。​ 插入损耗：在 250MHz 频率下，插入损耗≤12.0dB；100MHz 频率下，插入损耗≤6.3dB，降低信号传输过程中的能量衰减。​ 回波损耗：全频率范围内（1MHz-250MHz），回波损耗≥10dB，其中 100MHz 时≥12dB、250MHz 时≥10dB，减少信号反射对传输质量的干扰。​ 串扰抑制：​ 近端串扰（NEXT）：250MHz 频率下，NEXT 值≥39.9dB；100MHz 时≥45.5dB，有效隔离相邻线对的信号干扰。​ 远端串扰（FEXT）：250MHz 频率下，FEXT 值≥27.1dB；100MHz 时≥32.3dB，抑制远端线对的串扰影 | 个 | 11
本页小计
注：为计取规费等的使用，可在表中增设其中：“定额人工费”。
表—08
分部分项工程和单价措施项目清单与计价表
工程名称：弱电工程 | [5 empty] | 标段：连云港市人才市场（人社会客厅）建设项目 |  |  | 第 26 页 共 35 页
序号 | 项目编码 | 项目名称 | 项目特征描述 | 计量单位 | 工程量 |  | 金额（元）
[7 empty] | 综合单价 | 综合合价 |  | 其中：暂估价
响。​ 等效远端串扰（ELFEXT）：250MHz 频率下，ELFEXT 值≥24.1dB；100MHz 时≥29.3dB，优化复杂链路中的串扰抑制效果。​ 衰减串扰比（ACR）：250MHz 频率下，ACR 值≥27.9dB；100MHz 时≥39.2dB，保障信号传输的信噪比。 2、不详之处详见设计图纸、材料表、效果图及规范要求
本页小计
注：为计取规费等的使用，可在表中增设其中：“定额人工费”。
表—08
分部分项工程和单价措施项目清单与计价表
工程名称：弱电工程 | [5 empty] | 标段：连云港市人才市场（人社会客厅）建设项目 |  |  | 第 27 页 共 35 页
序号 | 项目编码 | 项目名称 | 项目特征描述 | 计量单位 | 工程量 |  | 金额（元）
[7 empty] | 综合单价 | 综合合价 |  | 其中：暂估价
35 | 030502010001 | 配线架 | 1、基本参数 端口配置：24 个标准 RJ45 端口，采用高密度排列设计，端口间距≥15mm，便于插拔跳线和日常维护，支持 8 针 8 芯全接线方式，兼容 Cat5e、Cat6 类非屏蔽 / 屏蔽线缆。​ 接线方式：支持 T568A 和 T568B 两种接线标准，采用免打线或打线式模块设计，打线端子材质为高纯度磷青铜，镀金层厚度≥50μm，提升导电性与抗氧化性，降低接触电阻。​ 安装适配：符合 19 英寸标准机架安装要求，高度为 1U（44.45mm），适配深度≥300mm 的机柜，背部预留线缆管理空间，支持水平或垂直安装，配备可拆卸线缆管理架，方便线缆整理。​ 外壳与材质：整体外壳采用 UL94 V-0 级阻燃 ABS 或 PC 材质，具备抗冲击、抗老化特 | 个 | 6
本页小计
注：为计取规费等的使用，可在表中增设其中：“定额人工费”。
表—08
分部分项工程和单价措施项目清单与计价表
工程名称：弱电工程 | [5 empty] | 标段：连云港市人才市场（人社会客厅）建设项目 |  |  | 第 28 页 共 35 页
序号 | 项目编码 | 项目名称 | 项目特征描述 | 计量单位 | 工程量 |  | 金额（元）
[7 empty] | 综合单价 | 综合合价 |  | 其中：暂估价
性，面板采用磨砂处理，防刮擦且便于标识；内部绝缘部件采用耐高温材料，耐受温度范围 - 40℃~85℃，保障长期使用稳定性。​ 标识系统：每个端口配备独立标识位，支持纸质或可擦写标识，面板侧面预留整体标识区域，便于区分不同网络区域或用途，提升运维效率。 2、不详之处详见设计图纸、材料表、效果图及规范要求
本页小计
注：为计取规费等的使用，可在表中增设其中：“定额人工费”。
表—08
分部分项工程和单价措施项目清单与计价表
工程名称：弱电工程 | [5 empty] | 标段：连云港市人才市场（人社会客厅）建设项目 |  |  | 第 29 页 共 35 页
序号 | 项目编码 | 项目名称 | 项目特征描述 | 计量单位 | 工程量 |  | 金额（元）
[7 empty] | 综合单价 | 综合合价 |  | 其中：暂估价
36 | 030502010002 | 24口网络理线架 | 1、基本参数:理线容量与端口配置：支持 24 口独立理线通道，每端口对应 1 个专属理线单元，单个理线通道宽度≥10mm，可兼容 Cat5e、Cat6、Cat6A 类非屏蔽 / 屏蔽线缆（线径≤6mm）；理线通道内预留线缆弯曲空间，确保线缆弯曲半径≥4 倍线缆外径（最小不低于 25mm），避免信号传输损耗。​ 梳理组件设计：配备可翻转式理线环，每 4 个端口一组独立理线环（共 6 组），理线环开合角度≥135°，采用卡扣式固定结构，开合操作力≤5N，便于快速增减线缆；理线环内侧设置防滑硅胶垫，摩擦系数≥0.6，防止线缆受振动移位，同时避免线缆外皮磨损。​标识系统：每个理线端口旁设有独立标识槽，槽深≥3mm、宽度≥8mm，支持插入纸质标签（尺寸 | 个 | 1
本页小计
注：为计取规费等的使用，可在表中增设其中：“定额人工费”。
表—08
分部分项工程和单价措施项目清单与计价表
工程名称：弱电工程 | [5 empty] | 标段：连云港市人才市场（人社会客厅）建设项目 |  |  | 第 30 页 共 35 页
序号 | 项目编码 | 项目名称 | 项目特征描述 | 计量单位 | 工程量 |  | 金额（元）
[7 empty] | 综合单价 | 综合合价 |  | 其中：暂估价
25mm×10mm）或粘贴可擦写不干胶标签，标识槽表面做哑光处理，避免反光影响辨识度；理线架正面顶部预留 100mm×20mm 的整体标识区域，支持激光雕刻或粘贴机柜编号、区域名称等宏观标识，适配运维场景下的快速定位。 2、不详之处详见设计图纸、材料表、效果图及规范要求
37 | 030411004001 | 配线 | 1、双芯护套RVV2*1.0电源线 2、不详之处详见设计图纸、材料表、效果图及规范要求 | m | 300
本页小计
注：为计取规费等的使用，可在表中增设其中：“定额人工费”。
表—08
分部分项工程和单价措施项目清单与计价表
工程名称：弱电工程 | [5 empty] | 标段：连云港市人才市场（人社会客厅）建设项目 |  |  | 第 31 页 共 35 页
序号 | 项目编码 | 项目名称 | 项目特征描述 | 计量单位 | 工程量 |  | 金额（元）
[7 empty] | 综合单价 | 综合合价 |  | 其中：暂估价
38 | 030501012002 | 网络交换机 | 1、基本参数： 产品参考型号 S5735S-L24T4S-QA2 产品类型 千兆以太网交换机 应用层级 三层 传输速率 10/100/1000Mbps 交换方式 存储-转发 背板带宽 336Gbps/3.36Tbps 包转发率 51/126Mpps MAC地址表 16K 端口参数 端口数量 28个 端口描述 24个10/100/1000BASE-T以太网端口，4个千兆SFP 传输模式 全双工/半双工自适应 功能特性 VLAN 支持4K个VLAN 支持Guest VLAN、Voice VLAN 支持GVRP协议 支持MUX VLAN功能 支持基于MAC/协议/IP子网/策略/端口的VLAN 支持1:1和N:1 VLAN Mapping功能 QOS 支持对端口速率限制 支持报文重定向 | 台 | 1
本页小计
注：为计取规费等的使用，可在表中增设其中：“定额人工费”。
表—08
分部分项工程和单价措施项目清单与计价表
工程名称：弱电工程 | [5 empty] | 标段：连云港市人才市场（人社会客厅）建设项目 |  |  | 第 32 页 共 35 页
序号 | 项目编码 | 项目名称 | 项目特征描述 | 计量单位 | 工程量 |  | 金额（元）
[7 empty] | 综合单价 | 综合合价 |  | 其中：暂估价
本页小计
每端口支持8个队列 支持WRR、DRR、SP、WRR＋SP、DRR+SP队列调度算法 支持报文的802.1p和DSCP优先级重新标记 支持基于队列限速和端口整形的功能 组播管理 支持IGMP v1/v2/v3 Snooping 支持可控组播 支持捆绑端口的组播负载分担 支持基于端口的组播流量统计 支持MLD v1/v2snooping（Multicast Listener Discovery snooping） 网络管理 支持智能堆叠iStack 支持虚拟电缆检测(Virtual Cable Test) 支持Telnet远程配置、维护 支持SNMPv1/v2c/v3 支持RMON 支持eSight网管系统、支持WEB网管特性 支持HTTPS 支持LLDP/LLDP-MED 支持系统日志、
本页小计
注：为计取规费等的使用，可在表中增设其中：“定额人工费”。
表—08
分部分项工程和单价措施项目清单与计价表
工程名称：弱电工程 | [5 empty] | 标段：连云港市人才市场（人社会客厅）建设项目 |  |  | 第 33 页 共 35 页
序号 | 项目编码 | 项目名称 | 项目特征描述 | 计量单位 | 工程量 |  | 金额（元）
[7 empty] | 综合单价 | 综合合价 |  | 其中：暂估价
本页小计
分级告警 支持802.3az能效以太网EEE 支持sFlow 安全管理 用户分级管理和口令保护 支持端口隔离、端口安全、Sticky MAC 支持MFF 支持防止DOS，ARP攻击功能，ICMP防攻击 支持黑洞MAC地址 支持MAC地址学习数目限制 支持IEEE 802.1X认证 支持AAA认证，支持Radius、HWTACACS等多种方式 支持SSH V2.0 支持HTTPS 支持CPU保护功能 支持黑名单和白名单 支持DHCP Relay、DHCP Server、DHCP Snooping 支持DHCPv6 Relay、DHCPv6 Server、DHCPv6 Snooping 支持用户认证点和策略执行点分离 支持IPSec对管
本页小计
注：为计取规费等的使用，可在表中增设其中：“定额人工费”。
表—08
分部分项工程和单价措施项目清单与计价表
工程名称：弱电工程 | [5 empty] | 标段：连云港市人才市场（人社会客厅）建设项目 |  |  | 第 34 页 共 35 页
序号 | 项目编码 | 项目名称 | 项目特征描述 | 计量单位 | 工程量 |  | 金额（元）
[7 empty] | 综合单价 | 综合合价 |  | 其中：暂估价
理报文加密 其它参数 电源电压 额定电压范围：100-240V AC；50-60Hz 最大电压范围：90-264V AC；47-63Hz 电源功率 44W 产品尺寸 442*420*43.6mm 产品重量 3.56kg 环境标准 长期运行温度：-5℃-50℃ 短期运行温度：-5℃-55℃ 存储温度：-40℃-70℃ 相对湿度；5%-95% 其它参数 电源类型：内置AC电源 散热方式：无风扇，自然散热" 2、不详之处详见设计图纸、材料表、效果图及规范要求
本页小计
注：为计取规费等的使用，可在表中增设其中：“定额人工费”。
表—08
分部分项工程和单价措施项目清单与计价表
工程名称：弱电工程 | [5 empty] | 标段：连云港市人才市场（人社会客厅）建设项目 |  |  | 第 35 页 共 35 页
序号 | 项目编码 | 项目名称 | 项目特征描述 | 计量单位 | 工程量 |  | 金额（元）
[7 empty] | 综合单价 | 综合合价 |  | 其中：暂估价
39 | 03B007 | 其他 | 1、满足本系统所需材料（管材、辅材等全部配齐）使用及系统调试要求 2、综合考虑开洞开槽修复以及垃圾清运 3、此项费用包干，投标人自行考虑 4、不详之处详见设计图纸、材料表、效果图及规范要求 | 项 | 1
分部分项合计
措施项目
40 | 031301017001 | 脚手架搭拆 |  | 项 | 1
单价措施合计
本页小计
合 计
注：为计取规费等的使用，可在表中增设其中：“定额人工费”。
表—08

## 表-11 总价措施项目清单与计价表【弱电工程】
总价措施项目清单与计价表
工程名称：弱电工程 |  |  |  | 标段：连云港市人才市场（人社会客厅）建设项目 |  |  |  | 第 1 页 共 2 页
序号 | 项目编码 | 项目名称 | 计算基础 |  | 费率 (%) | 金额 (元) | 调整 费率 (%) |  | 调整后 金额(元) | 备注
1 | 031302001001 | 现场安全文明施工
1.1 | 1.1 | 基本费 | 分部分项合计+技术措施项目合计-分部分项设备费-技术措施项目设备费 |  | 1.5
1.2 | 1.2 | 标化增加费 | 分部分项合计+技术措施项目合计-分部分项设备费-技术措施项目设备费 |  | 0.36
1.3 | 1.3 | 扬尘污染防治增加费 | 分部分项合计+技术措施项目合计-分部分项设备费-技术措施项目设备费 |  | 0.21
2 | 031302010001 | 工程按质论价 | 分部分项合计+技术措施项目合计-分部分项设备费-技术措施项目设备费 |  | 0
3 | 031302002001 | 夜间施工 | 分部分项合计+技术措施项目合计-分部分项设备费-技术措施项目设备费
4 | 031302004001 | 二次搬运 | 分部分项合计+技术措施项目合计-分部分项设备费-技术措施项目设备费
5 | 031302005001 | 冬雨季施工 | 分部分项合计+技术措施项目合计-分部分项设备费-技术措施项目设备费
6 | 03B008 | 地上、地下设施、建筑物的临时保护设施 | 分部分项合计+技术措施项目合计-分部分项设备费-技术措施项目设备费
7 | 031302006001 | 已完工程及设备保护费 | 分部分项合计+技术措施项目合计-分部分项设备费-技术措施项目设备费
8 | 031302008001 | 临时设施费 | 分部分项合计+技术措施项目合计-分部分项设备费-技术措施项目设备费
9 | 031302009001 | 赶工措施费 | 分部分项合计+技术措施项目合计-分部分项设备费-技术措
编制人（造价人员）： |  |  |  | 复核人（造价工程师）：
表-11
总价措施项目清单与计价表
工程名称：弱电工程 |  |  |  | 标段：连云港市人才市场（人社会客厅）建设项目 |  |  |  | 第 2 页 共 2 页
序号 | 项目编码 | 项目名称 | 计算基础 |  | 费率 (%) | 金额 (元) | 调整 费率 (%) |  | 调整后 金额(元) | 备注
施项目设备费
10 | 03B009 | 特殊条件下施工增加费 | 分部分项合计+技术措施项目合计-分部分项设备费-技术措施项目设备费
11 | 031302003001 | 非夜间施工照明 | 分部分项合计+技术措施项目合计-分部分项设备费-技术措施项目设备费
12 | 031302011001 | 住宅工程分户验收 | 分部分项合计+技术措施项目合计-分部分项设备费-技术措施项目设备费
13 | 031302012001 | 建筑工人实名制费用 | 分部分项合计+技术措施项目合计-分部分项设备费-技术措施项目设备费
14 | 031302015001 | 智慧工地费用 | 分部分项合计+技术措施项目合计-分部分项设备费-技术措施项目设备费
合 计
编制人（造价人员）： |  |  |  | 复核人（造价工程师）：
表-11

## 表-12 其他项目清单与计价汇总表【弱电工程】
其他项目清单与计价汇总表
工程名称：弱电工程 |  | 标段：连云港市人才市场（人社会客厅）建设项目 |  |  | 第 1 页 共 1 页
序号 | 项目名称 |  | 金额（元） | 结算金额（元） |  | 备注
一 | 其他项目
1 | 暂列金额 |  | 9231.01 |  |  | 明细详见表-12-1
2 | 暂估价
2.1 | 材料暂估价
2.2 | 专业工程暂估价 |  |  |  |  | 明细详见表-12-3
3 | 计日工 |  |  |  |  | 明细详见表-12-4
4 | 总承包服务费 |  |  |  |  | 明细详见表-12-5
合 计 |  |  | 9231.01 |  |  | —
表—12

## 表-12-1 暂列金额表【弱电工程】
暂列金额明细表
工程名称：弱电工程 |  | 标段：连云港市人才市场（人社会客厅）建设项目 |  |  | 第 1 页 共 1 页
序号 | 名称 |  | 计量单位 | 暂定金额 |  | 备注
1 | 暂列金额 |  | 项 | 9203.94
合 计 |  |  |  | 9203.94
表—12—1

## 表-12-4 计日工表【弱电工程】
计日工表
工程名称：弱电工程 |  |  |  |  | 标段：连云港市人才市场（人社会客厅）建设项目 |  | 第 1 页 共 1 页
编号 | 项目名称 | 单位 | 暂定数量 | 实际数量 |  | 综合单价(元) |  | 合价（元）
[8 empty] | 暂定 | 实际
一 | 人工
二 | 材料
三 | 施工机械
四 | 企业管理费和利润
总计
表—12—4

## 表-12-5 总承包服务费计价表【弱电工程】
总承包服务费计价表
工程名称：弱电工程 |  |  | 标段：连云港市人才市场（人社会客厅）建设项目 |  |  | 第 1 页 共 1 页
序号 | 项目名称 | 项目价值（元） |  | 服务内容 | 计算基础 |  | 费率(%) | 金额
1 | 发包人供应材料
2 | 发包人发包专业工程
合 计
表—12—5

## 表-13 规费、税金项目清单与计价表【弱电工程】
规费、税金项目清单与计价表
工程名称：弱电工程 |  |  | 标段：连云港市人才市场（人社会客厅）建设项目 |  | 第 1 页 共 1 页
序号 | 项目名称 | 计算基础 |  | 计算基数 |  | 计算费率(%) | 金额(元)
1 | 规费 | 社会保险费+住房公积金+环境保护税
1.1 | 社会保险费 | 分部分项工程+措施项目+其他项目-分部分项设备费-技术措施项目设备费 |  |  |  | 2.4
1.2 | 住房公积金 | 分部分项工程+措施项目+其他项目-分部分项设备费-技术措施项目设备费 |  |  |  | 0.42
1.3 | 环境保护税 | 分部分项工程+措施项目+其他项目-分部分项设备费-技术措施项目设备费 |  |  |  | 0
2 | 税金 | 分部分项工程+措施项目+其他项目+规费-(甲供材料费+甲供主材费+甲供设备费)/1.01 |  |  |  | 9
合 计
表—13

## 封-1 招标工程量清单封面【强电及零星工程】
|  | 强电及零星工程 |  | 工程
招 标 工 程 量 清 单
招 标 人：
(单位盖章)
造价咨询人：
(单位盖章)
年 月 日
封-1

## 扉-1 招标工程量清单扉页【强电及零星工程】
|  | 强电及零星工程 |  |  | 工程
招 标 工 程 量 清 单
招 标 人： |  |  | 造价咨询人：
| （单位盖章） |  |  | (单位资质专用章)
法定代表人 或其授权人： |  |  | 法定代表人 或其授权人：
| (签字或盖章) |  |  | (签字或盖章)
编 制 人： |  |  | 复 核 人：
| (造价人员签字盖专用章) |  |  | (造价工程师签字盖专用章)
编 制 时 间： |  |  | 复 核 时 间：
扉-1

## 表-08 分部分项工程和单价措施项目清单与计价表【强电及零
分部分项工程和单价措施项目清单与计价表
工程名称：强电及零星工程 | [5 empty] | 标段：连云港市人才市场（人社会客厅）建设项目 |  |  | 第 1 页 共 6 页
序号 | 项目编码 | 项目名称 | 项目特征描述 | 计量单位 | 工程量 |  | 金额（元）
[7 empty] | 综合单价 | 综合合价 |  | 其中：暂估价
强电部分
1 | 030404017001 | 配电箱 | 1、名称:机房总配电箱 2、规格:非标 4、接线端子材质、规格:接线端子 5、安装方式:挂墙距地1.5米明装 6、浪涌保护器等全套元器件全套配齐，含系统调试 7、不详之处详见设计图纸、材料表、效果图及规范要求 | 台 | 1
2 | 030404017002 | 配电箱 | 1、名称:原配电箱AL1改造 2、型号:Pe=15KW 3、规格:非标 4、接线端子材质、规格:接线端子 5、安装方式:挂墙距地1.5米明装 6、C65N-C/4p/63A空气开关漏电浪涌保护器1个、NB1-63-C/2p/16A 、20A空气开关21个，含调试运行 7、不详之处详见设计图纸、材料表、效果图及规范要求 | 台 | 1
本页小计
注：为计取规费等的使用，可在表中增设其中：“定额人工费”。
表—08
分部分项工程和单价措施项目清单与计价表
工程名称：强电及零星工程 | [5 empty] | 标段：连云港市人才市场（人社会客厅）建设项目 |  |  | 第 2 页 共 6 页
序号 | 项目编码 | 项目名称 | 项目特征描述 | 计量单位 | 工程量 |  | 金额（元）
[7 empty] | 综合单价 | 综合合价 |  | 其中：暂估价
3 | 030411004001 | 配线 | 1、名称:铜芯绝缘线 2、型号:WDZN-BYJ-2.5 3、不详之处详见设计图纸、材料表、效果图及规范要求 | m | 2700
4 | 030411001001 | 配管 | 1、名称:电气配管 2、规格:KBG20 3、配置形式：综合考虑 4、考虑开槽、恢复、垃圾清运 5、不详之处详见设计图纸、材料表、效果图及规范要求 | m | 450
5 | 030411001002 | 配管 | 1、名称:金属软管 2、规格:Φ20mm以内 3、敷设方式： 综合 4、不详之处详见设计图纸、材料表、效果图及规范要求 | m | 190
6 | 030404034001 | 照明开关 | 1、名称:单开单控开关 2、规格:10A 250V 3、安装方式:底距地1.3m暗装 | 个 | 14
7 | 030404034002 | 照明开关 | 1、名称:双开单控开关 2、规格:10A 250V 3、安装方式:底距地1.3m暗装 | 个 | 2
本页小计
注：为计取规费等的使用，可在表中增设其中：“定额人工费”。
表—08
分部分项工程和单价措施项目清单与计价表
工程名称：强电及零星工程 | [5 empty] | 标段：连云港市人才市场（人社会客厅）建设项目 |  |  | 第 3 页 共 6 页
序号 | 项目编码 | 项目名称 | 项目特征描述 | 计量单位 | 工程量 |  | 金额（元）
[7 empty] | 综合单价 | 综合合价 |  | 其中：暂估价
8 | 030404035001 | 插座 | 1、名称:安全型插座(二、三孔) 2、规格:10A 250V 3、安装方式:底距地0.3m暗装 | 个 | 40
9 | 030404035002 | 插座 | 1、名称:防溅安全型插座(二、三孔) 2、规格:10A 250V 3、安装方式:底距地3.5m安装 | 个 | 1
10 | 030404035003 | 插座 | 1、名称:地插座 | 个 | 2
11 | 030412004001 | 装饰灯 | 1、名称:石膏板吊顶灯带 2、10W/m 5700K色温 含变压器等全部附件配齐 3、不详之处详见设计图纸、材料表、效果图及规范要求 | m | 37
12 | 030412004002 | 装饰灯 | 1、名称:灯带(其他） 2、10W/m 5700K色温 含变压器等全部附件配齐 3、不详之处详见设计图纸、材料表、效果图及规范要求 | m | 264
13 | 030412004003 | 装饰灯 | 1、名称:筒灯 2、型号:2.5寸 5W 5700K 3、不详之处详见设计图纸、材料表、效果图及规范要求 | 套 | 29
本页小计
注：为计取规费等的使用，可在表中增设其中：“定额人工费”。
表—08
分部分项工程和单价措施项目清单与计价表
工程名称：强电及零星工程 | [5 empty] | 标段：连云港市人才市场（人社会客厅）建设项目 |  |  | 第 4 页 共 6 页
序号 | 项目编码 | 项目名称 | 项目特征描述 | 计量单位 | 工程量 |  | 金额（元）
[7 empty] | 综合单价 | 综合合价 |  | 其中：暂估价
14 | 030412004004 | 装饰灯 | 1、名称:筒灯 2、型号:6寸 30W 5700K 3、不详之处详见设计图纸、材料表、效果图及规范要求 | 套 | 30
15 | 030412004005 | 装饰灯 | 1、名称:室外雨棚防雨户外筒灯 2、型号:四寸（色温5700k） 防水型 3、明装 4、不详之处详见设计图纸、材料表、效果图及规范要求 | 套 | 6
16 | 030412005001 | 荧光灯 | 1、型号:已有600*600平板灯拆除 2、拆除后运输到建设单位指定地点 4、不详之处详见设计图纸、材料表、效果图及规范要求 | 套 | 56
17 | 030412005002 | 荧光灯 | 1、型号:600*600 LED 2、规格:36W 5700 K 3、安装形式:嵌入吸顶安装 4、不详之处详见设计图纸、材料表、效果图及规范要求 | 套 | 56
本页小计
注：为计取规费等的使用，可在表中增设其中：“定额人工费”。
表—08
分部分项工程和单价措施项目清单与计价表
工程名称：强电及零星工程 | [5 empty] | 标段：连云港市人才市场（人社会客厅）建设项目 |  |  | 第 5 页 共 6 页
序号 | 项目编码 | 项目名称 | 项目特征描述 | 计量单位 | 工程量 |  | 金额（元）
[7 empty] | 综合单价 | 综合合价 |  | 其中：暂估价
18 | 030411006001 | 接线盒 | 1、名称:接线盒 2、材质:钢制 3、安装形式:综合 4、其他详见图纸要求 | 个 | 131
19 | 030414002001 | 送配电装置系统 | 1、类型：送配电系统综合调试 2、电压等级（kv）：1KV以内 3、此项费用包干 4、不详之处详见设计图纸、材料表、效果图及规范要求 | 系统 | 1
零星工程
20 | 030701003001 | 原有空调内机拆除移位 | 1、原有空调水机内机拆装移位到建设单位指定位置 2、包含设备配套线缆、线管、进排水管、支架等全部配齐到位 3、此项费用包干，具体投标人自行勘察后报价 | 台 | 4
21 | 030404034003 | 控制面板移位安装 | 1、原有控制面板拆移 2、包含线缆、线管、开槽、开洞、垃圾清运等全部考虑计入 3、投标人现场勘察后报价 | 个 | 12
本页小计
注：为计取规费等的使用，可在表中增设其中：“定额人工费”。
表—08
分部分项工程和单价措施项目清单与计价表
工程名称：强电及零星工程 | [5 empty] | 标段：连云港市人才市场（人社会客厅）建设项目 |  |  | 第 6 页 共 6 页
序号 | 项目编码 | 项目名称 | 项目特征描述 | 计量单位 | 工程量 |  | 金额（元）
[7 empty] | 综合单价 | 综合合价 |  | 其中：暂估价
22 | 03B001 | 平板电脑 | 1、参考型号：13英寸、M3芯片、10核 512G平板电脑 2、需满足远程控制电视等设备相关需求 | 台 | 1
23 | 03B002 | 阅读器 | 1、参考尺寸：7英寸 64G 分辨率300PPI 2、根据系统的进行配置，满足建设单位要求 | 台 | 1
24 | 03B003 | 消防系统改造 | 1、消防喷淋头及配套管道、消防报警器移位 2、包含支架、线缆管道等全部配齐 3、此项费用包干 | 项 | 1
分部分项合计
措施项目
25 | 031301017001 | 脚手架搭拆 |  | 项 | 1
单价措施合计
本页小计
合 计
注：为计取规费等的使用，可在表中增设其中：“定额人工费”。
表—08

## 表-11 总价措施项目清单与计价表【强电及零星工程】
总价措施项目清单与计价表
工程名称：强电及零星工程 |  |  |  | 标段：连云港市人才市场（人社会客厅）建设项目 |  |  |  | 第 1 页 共 2 页
序号 | 项目编码 | 项目名称 | 计算基础 |  | 费率 (%) | 金额 (元) | 调整 费率 (%) |  | 调整后 金额(元) | 备注
1 | 031302001001 | 现场安全文明施工
1.1 | 1.1 | 基本费 | 分部分项合计+技术措施项目合计-分部分项设备费-技术措施项目设备费 |  | 1.5
1.2 | 1.2 | 标化增加费 | 分部分项合计+技术措施项目合计-分部分项设备费-技术措施项目设备费 |  | 0.36
1.3 | 1.3 | 扬尘污染防治增加费 | 分部分项合计+技术措施项目合计-分部分项设备费-技术措施项目设备费 |  | 0.21
2 | 031302010001 | 工程按质论价 | 分部分项合计+技术措施项目合计-分部分项设备费-技术措施项目设备费 |  | 0
3 | 031302002001 | 夜间施工 | 分部分项合计+技术措施项目合计-分部分项设备费-技术措施项目设备费
4 | 031302004001 | 二次搬运 | 分部分项合计+技术措施项目合计-分部分项设备费-技术措施项目设备费
5 | 031302005001 | 冬雨季施工 | 分部分项合计+技术措施项目合计-分部分项设备费-技术措施项目设备费
6 | 03B004 | 地上、地下设施、建筑物的临时保护设施 | 分部分项合计+技术措施项目合计-分部分项设备费-技术措施项目设备费
7 | 031302006001 | 已完工程及设备保护费 | 分部分项合计+技术措施项目合计-分部分项设备费-技术措施项目设备费
8 | 031302008001 | 临时设施费 | 分部分项合计+技术措施项目合计-分部分项设备费-技术措施项目设备费
9 | 031302009001 | 赶工措施费 | 分部分项合计+技术措施项目合计-分部分项设备费-技术措
编制人（造价人员）： |  |  |  | 复核人（造价工程师）：
表-11
总价措施项目清单与计价表
工程名称：强电及零星工程 |  |  |  | 标段：连云港市人才市场（人社会客厅）建设项目 |  |  |  | 第 2 页 共 2 页
序号 | 项目编码 | 项目名称 | 计算基础 |  | 费率 (%) | 金额 (元) | 调整 费率 (%) |  | 调整后 金额(元) | 备注
施项目设备费
10 | 03B005 | 特殊条件下施工增加费 | 分部分项合计+技术措施项目合计-分部分项设备费-技术措施项目设备费
11 | 031302003001 | 非夜间施工照明 | 分部分项合计+技术措施项目合计-分部分项设备费-技术措施项目设备费
12 | 031302011001 | 住宅工程分户验收 | 分部分项合计+技术措施项目合计-分部分项设备费-技术措施项目设备费
13 | 031302012001 | 建筑工人实名制费用 | 分部分项合计+技术措施项目合计-分部分项设备费-技术措施项目设备费
14 | 031302015001 | 智慧工地费用 | 分部分项合计+技术措施项目合计-分部分项设备费-技术措施项目设备费
合 计
编制人（造价人员）： |  |  |  | 复核人（造价工程师）：
表-11

## 表-12 其他项目清单与计价汇总表【强电及零星工程】
其他项目清单与计价汇总表
工程名称：强电及零星工程 |  | 标段：连云港市人才市场（人社会客厅）建设项目 |  |  | 第 1 页 共 1 页
序号 | 项目名称 |  | 金额（元） | 结算金额（元） |  | 备注
一 | 其他项目
1 | 暂列金额 |  | 3127.3 |  |  | 明细详见表-12-1
2 | 暂估价
2.1 | 材料暂估价
2.2 | 专业工程暂估价 |  |  |  |  | 明细详见表-12-3
3 | 计日工 |  |  |  |  | 明细详见表-12-4
4 | 总承包服务费 |  |  |  |  | 明细详见表-12-5
合 计 |  |  | 3127.3 |  |  | —
表—12

## 表-12-1 暂列金额表【强电及零星工程】
暂列金额明细表
工程名称：强电及零星工程 |  | 标段：连云港市人才市场（人社会客厅）建设项目 |  |  | 第 1 页 共 1 页
序号 | 名称 |  | 计量单位 | 暂定金额 |  | 备注
1 | 暂列金额 |  | 项 | 4999.54
合 计 |  |  |  | 4999.54
表—12—1

## 表-12-4 计日工表【强电及零星工程】
计日工表
工程名称：强电及零星工程 |  |  |  |  | 标段：连云港市人才市场（人社会客厅）建设项目 |  | 第 1 页 共 1 页
编号 | 项目名称 | 单位 | 暂定数量 | 实际数量 |  | 综合单价(元) |  | 合价（元）
[8 empty] | 暂定 | 实际
一 | 人工
二 | 材料
三 | 施工机械
四 | 企业管理费和利润
总计
表—12—4

## 表-12-5 总承包服务费计价表【强电及零星工程】
总承包服务费计价表
工程名称：强电及零星工程 |  |  | 标段：连云港市人才市场（人社会客厅）建设项目 |  |  | 第 1 页 共 1 页
序号 | 项目名称 | 项目价值（元） |  | 服务内容 | 计算基础 |  | 费率(%) | 金额
1 | 发包人供应材料
2 | 发包人发包专业工程
合 计
表—12—5

## 表-13 规费、税金项目清单与计价表【强电及零星工程】
规费、税金项目清单与计价表
工程名称：强电及零星工程 |  |  | 标段：连云港市人才市场（人社会客厅）建设项目 |  | 第 1 页 共 1 页
序号 | 项目名称 | 计算基础 |  | 计算基数 |  | 计算费率(%) | 金额(元)
1 | 规费 | 社会保险费+住房公积金+环境保护税
1.1 | 社会保险费 | 分部分项工程+措施项目+其他项目-分部分项设备费-技术措施项目设备费 |  |  |  | 2.4
1.2 | 住房公积金 | 分部分项工程+措施项目+其他项目-分部分项设备费-技术措施项目设备费 |  |  |  | 0.42
1.3 | 环境保护税 | 分部分项工程+措施项目+其他项目-分部分项设备费-技术措施项目设备费 |  |  |  | 0
2 | 税金 | 分部分项工程+措施项目+其他项目+规费-(甲供材料费+甲供主材费+甲供设备费)/1.01 |  |  |  | 9
合 计
表—13