## 一标段
一标段项目清单
序号 | 项目名称 | 清单特征 | 单位 | 工程量 | 单价（元） | 合价（元） | 最高限价单价（元） | 备注
1 | 配电箱 | 1、名称、型号:二开门路灯表箱（整体）安装 基础槽钢制作安装 含拆除原有配电箱 | 台 | 1 |  |  | 27700
2 | 配电箱 | 1、名称、型号:三开门路灯表箱（整体）安装 基础槽钢制作安装 含拆除原有配电箱 | 台 | 3 |  |  | 31160
3 | 配电箱安装 | 1、名称、型号:二开门路灯控制箱迁移（含原来损坏元器件、箱体拆除及重新安装） | 台 | 1 |  |  | 2860
4 | 配电箱安装 | 1、名称、型号:三开门路灯控制箱迁移（含原来损坏元器件、箱体拆除及重新安装） | 台 | 1 |  |  | 3091
5 | 电气配管 | 1、名称:镀锌钢管 SC80 暗敷 | m | 20 |  |  | 80
6 | 电气配管 | 1、名称:镀锌钢管 SC50 暗敷 | m | 50 |  |  | 43
7 | 电气配管拆除 | 1、名称:镀锌钢管拆除 | m | 30 |  |  | 8
8 | 电气配管 | 1、名称:塑料管 VG80 暗敷 | m | 30 |  |  | 28
9 | 电气配管 | 1、名称:塑料管 VG50 暗敷 | m | 50 |  |  | 27
10 | 电气配管 | 1、名称:塑料管 VG32 暗敷 | m | 10 |  |  | 19
11 | 电气配管拆除 | 1、名称:塑料管拆除 | m | 30 |  |  | 3.5
12 | 沟槽挖填 | 1、型号:电缆沟挖填一般土沟 | m | 200 |  |  | 23
13 | 电力电缆 | 1、型号:铜芯电力电缆 YJV-3*120mm 电缆安装 | M | 50 |  |  | 334.82
14 | 电力电缆 | 1、型号:铜芯电力电缆 VV-4*70mm 电缆安装 | M | 50 |  |  | 254.99
15 | 电力电缆 | 1、型号:铜芯电力电缆 VV-4*50mm 电缆安装 | M | 50 |  |  | 184.63
16 | 电力电缆 | 1、型号:铜芯电力电缆 VV-5*35mm 电缆安装 | M | 50 |  |  | 171.08
17 | 电力电缆 | 1、型号:铜芯电力电缆 VV-5*25mm 电缆安装 | M | 300 |  |  | 142.17
18 | 电力电缆 | 1、型号:铜芯电力电缆 VV-5*10mm 电缆安装 | M | 250 |  |  | 59.57
19 | 电力电缆 | 1、型号:铜芯电力电缆 VV-5*6mm 电缆安装 | M | 50 |  |  | 39
20 | 电力电缆 | 1、型号:铜芯电力电缆 VV-5*4mm 电缆安装 | M | 100 |  |  | 27.84
21 | 电力电缆 | 1、型号:铜芯电力电缆 VV-3*4mm 电缆安装 | M | 100 |  |  | 18.29
22 | 电力电缆 | 1、型号:铜芯电力电缆 VV-2*4mm 电缆安装 | M | 50 |  |  | 14
23 | 电气配线 | 1、配线形式:管内穿线护套线RVV-2*1.5mm2 | m | 220 |  |  | 3.5
24 | 电气配线 | 1、配线形式:管内穿线护套线RVV-3*1.5mm2 | 米 | 200 |  |  | 6.768
25 | 电气配线 | 1、配线形式:管内穿线护套线RVV-3*2.5mm2 | 米 | 495 |  |  | 7.92
26 | 电力电缆头制安 | 1、型号:铜芯电力电缆头制作安装 | 个 | 50 |  |  | 91.818
27 | 电力电缆拆除 | 1、型号:铜芯电力电缆拆除 | m | 300 |  |  | 4
28 | 电气配线拆除 | 1、配线形式:电线拆除 | m | 373 |  |  | 0.2
29 | 路灯灯杆安装 | 1、灯杆高度:单挑路灯 迁移（单次拆除或单次安装） | 套 | 10 |  |  | 125.65
30 | 路灯灯杆安装 | 1、灯杆高度:双挑路灯 迁移（单次拆除或单次安装） | 套 | 10 |  |  | 125.65
31 | 庭院灯杆安装 | 1、灯杆的材质及高度:庭院路灯（单次拆除或单次安装） | 套 | 10 |  |  | 125.65
32 | 中杆灯灯杆安装 | 1、名称:中杆路灯 （单次拆除或单次安装） | 套 | 10 |  |  | 125.65
33 | 莲花灯灯杆安装 | 1、名称:莲花灯型路灯 （单次拆除或单次安装） | 套 | 2 |  |  | 125.65
34 | 短架灯安装 | 1、名称:短架灯 （单次拆除或单次安装） | 套 | 10 |  |  | 125.65
35 | 灯具光源 （进口） | 1、名称、型号:高压钠灯光源 70W(进口) | 个 | 200 |  |  | 141.471
36 | 灯具光源 （进口） | 1、名称、型号:高压钠灯 100W(进口) | 个 | 100 |  |  | 151.38
37 | 灯具光源 （进口） | 1、名称、型号:高压钠灯光源 150W(进口) | 个 | 200 |  |  | 171.198
38 | 灯具光源 （进口） | 1、名称、型号:高压钠灯光源 250W(进口) | 个 | 220 |  |  | 191.016
39 | 灯具光源 （进口） | 1、名称、型号:高压钠灯光源 400W(进口) | 个 | 310 |  |  | 240.57
40 | 灯具光源 （进口） | 1、名称、型号:金卤灯光源 70W(进口) | 个 | 300 |  |  | 141.471
41 | 灯具光源 （进口） | 1、名称、型号:金卤灯光源 150W(进口) | 个 | 200 |  |  | 171.198
42 | 装饰灯（进口） | 1、名称:LED装饰灯光源（进口） | 个 | 100 |  |  | 153.954
43 | LED模块 （进口） | 1、名称:LED模组（20W） （进口） | 只 | 15 |  |  | 1208.115
44 | LED模块 （进口） | 1、名称:LED模组（30W） （进口） | 只 | 15 |  |  | 1567.5
45 | LED模块 （进口） | 1、名称:LED模组（40W） （进口） | 只 | 20 |  |  | 2036.629
46 | 灯具光源 （进口） | 1、名称、型号:节能灯光源（进口） | 个 | 50 |  |  | 133.011
47 | 灯具光源 （国产） | 1、名称、型号:高压钠灯光源 70W（国产） | 个 | 10 |  |  | 111.744
48 | 灯具光源 （国产） | 1、名称、型号:高压钠灯光源 100W（国产） | 个 | 10 |  |  | 121.653
49 | 灯具光源 （国产） | 1、名称、型号:高压钠灯光源 150W（国产） | 个 | 10 |  |  | 141.471
50 | 灯具光源 （国产） | 1、名称、型号:高压钠灯 250W（国产） | 个 | 10 |  |  | 151.38
51 | 灯具光源 （国产） | 1、名称、型号:高压钠灯光源 400W（国产） | 个 | 10 |  |  | 191.016
52 | 灯具光源 （国产） | 1、名称、型号:金卤灯灯光源 70W（国产） | 个 | 10 |  |  | 111.744
53 | 灯具光源 （国产） | 1、名称、型号:金卤灯灯光源 150W（国产） | 个 | 10 |  |  | 141.471
54 | 装饰灯 （国产） | 1、名称:LED装饰灯光源（国产） | 个 | 100 |  |  | 114.309
55 | LED模块 （国产） | 1、名称:LED模组（20W）（国产） | 只 | 10 |  |  | 948.294
56 | LED模块 （国产） | 1、名称:LED模组（40W） （国产） | 只 | 10 |  |  | 1536.975
57 | 灯具光源 （国产） | 1、名称、型号:节能灯（国产） | 个 | 20 |  |  | 93.375
58 | 灯具镇流器 （进口） | 1、名称、型号:灯具整流器（进口）70W | 个 | 100 |  |  | 133.299
59 | 灯具镇流器 （进口） | 1、名称、型号:灯具整流器（进口）100W | 个 | 40 |  |  | 143.208
60 | 灯具镇流器 （进口） | 1、名称、型号:灯具整流器（进口）150W | 个 | 100 |  |  | 153.117
61 | 灯具镇流器 （进口） | 1、名称、型号:灯具整流器（进口）250W | 个 | 120 |  |  | 163.026
62 | 灯具镇流器 （进口） | 1、名称、型号:灯具整流器（进口）400W | 个 | 120 |  |  | 192.753
63 | 灯具镇流器 （国产） | 1、名称、型号:灯具整流器（国产）70W | 个 | 20 |  |  | 93.654
64 | 灯具镇流器 （国产） | 1、名称、型号:灯具整流器（国产）100W | 个 | 20 |  |  | 103.563
65 | 灯具镇流器 （国产） | 1、名称、型号:灯具整流器（国产）150W | 个 | 20 |  |  | 113.472
66 | 灯具镇流器 （国产） | 1、名称、型号:灯具整流器（国产）250W | 个 | 20 |  |  | 123.381
67 | 灯具镇流器 （国产） | 1、名称、型号:灯具整流器（国产）400W | 个 | 20 |  |  | 143.208
68 | 灯具触发器 （进口） | 1、名称、型号:触发器 CD-7（进口） | 个 | 350 |  |  | 58.869
69 | 灯具触发器 （国产） | 1、名称、型号:触发器 CD-7（国产） | 个 | 100 |  |  | 39.249
70 | LED路灯灯具 （进口） | 1、名称:LED路灯灯具（60W）(进口) | 套 | 25 |  |  | 3141.477
71 | LED路灯灯具 （进口） | 1、名称:LED路灯灯具（90W）(进口) | 套 | 25 |  |  | 3816.252
72 | LED路灯灯具 （进口） | 1、名称:LED路灯灯具（100W）(进口) | 套 | 20 |  |  | 4161.762
73 | LED路灯灯具 （进口） | 1、名称:LED路灯灯具（120W）(进口) | 套 | 25 |  |  | 4754.376
74 | LED路灯灯具 （进口） | 1、名称:LED路灯灯具（125W）(进口) | 套 | 10 |  |  | 4983.921
75 | LED路灯灯具 （进口） | 1、名称:LED路灯灯具（130W）(进口) | 套 | 10 |  |  | 5306.778
76 | LED路灯灯具 （进口） | 1、名称:LED路灯灯具（150W）(进口) | 套 | 15 |  |  | 5794.335
77 | LED路灯灯具 （进口） | 1、名称:LED路灯灯具（180W）(进口) | 套 | 10 |  |  | 6896.529
78 | LED路灯灯具 （进口） | 1、名称:LED路灯灯具（200W）(进口) | 套 | 30 |  |  | 7392.924
79 | LED庭院灯灯具 （进口） | 1、名称:LED庭院灯具（60W）(进口) | 套 | 10 |  |  | 2201.094
80 | LED庭院灯灯具 （进口） | 1、名称:LED庭院灯具（30W）(进口) | 套 | 20 |  |  | 1655.046
81 | LED中杆灯灯具 (进口) | 1、名称:LED中杆路灯灯具（120W）(进口) | 套 | 15 |  |  | 5123.385
82 | LED中杆灯灯具 (进口) | 1、名称:LED中杆路灯灯具（200W）(进口) | 套 | 10 |  |  | 5811.69
83 | LED中杆灯灯具 (进口) | 1、名称:LED中杆路灯灯具（240W）(进口) | 套 | 10 |  |  | 6256.12
84 | LED中杆灯灯具 (进口) | 1、名称:LED中杆路灯灯具（300W）(进口) | 套 | 10 |  |  | 6923.45
85 | 普通路灯灯具 （进口） | 1、名称:普通路灯灯具（100W）(进口) | 套 | 10 |  |  | 1587.105
86 | 普通路灯灯具 （进口） | 1、名称:普通路灯灯具（150W）(进口) | 套 | 15 |  |  | 1785.294
87 | 普通路灯灯具 （进口） | 1、名称:普通路灯灯具（250W）(进口) | 套 | 10 |  |  | 1983.483
88 | 普通路灯灯具 （进口） | 1、名称:普通路灯灯具（400W）(进口) | 套 | 10 |  |  | 2379.87
89 | 普通路灯灯具 （进口） | 1、名称:普通庭院灯具（70W）(进口) | 套 | 20 |  |  | 1357.767
90 | 普通庭院灯灯具 （进口） | 1、名称:普通庭院灯具（100W）(进口) | 套 | 5 |  |  | 1754.145
91 | 普通中杆灯灯具 （进口） | 1、名称:普通中杆路灯灯具（400W）(进口) | 套 | 10 |  |  | 1754.145
92 | LED路灯灯具 （国产） | 1、名称:LED路灯灯具（60W）(国产) | 套 | 10 |  |  | 2150.523
93 | LED路灯灯具 （国产） | 1、名称:LED路灯灯具（90W）(国产) | 套 | 10 |  |  | 2844.189
94 | LED路灯灯具 （国产） | 1、名称:LED路灯灯具（100W）(国产) | 套 | 5 |  |  | 3141.477
95 | LED路灯灯具 （国产） | 1、名称:LED路灯灯具（120W）(国产) | 套 | 10 |  |  | 3736.053
96 | LED路灯灯具 （国产） | 1、名称:LED路灯灯具（125W）(国产) | 套 | 5 |  |  | 3934.242
97 | LED路灯灯具 （国产） | 1、名称:LED路灯灯具（130W）(国产) | 套 | 5 |  |  | 4132.431
98 | LED路灯灯具 （国产） | 1、名称:LED路灯灯具（150W）(国产) | 套 | 10 |  |  | 4627.908
99 | LED路灯灯具 （国产） | 1、名称:LED路灯灯具（180W）(国产) | 套 | 5 |  |  | 5916.15
100 | LED路灯灯具 （国产） | 1、名称:LED路灯灯具（200W）(国产) | 套 | 10 |  |  | 6114.339
101 | LED庭院灯灯灯具 （国产） | 1、名称:LED庭院灯具（60W）(国产) | 套 | 5 |  |  | 1555.956
102 | LED庭院灯灯灯具 （国产） | 1、名称:LED庭院灯具（30W）(国产) | 套 | 5 |  |  | 1258.668
103 | LED中杆灯灯具 (国产) | 1、名称:LED中杆路灯灯具（120W）(国产) | 套 | 5 |  |  | 3736.053
104 | LED中杆灯灯具 (国产) | 1、名称:LED中杆路灯灯具（200W）(国产) | 套 | 20 |  |  | 4242.5337
105 | LED中杆灯灯具 (国产) | 1、名称:LED中杆路灯灯具（240W）(国产) | 套 | 20 |  |  | 4504.4064
106 | LED中杆灯灯具 (国产) | 1、名称:LED中杆路灯灯具（300W）(国产) | 套 | 20 |  |  | 4984.884
107 | 普通路灯灯具 （国产） | 1、名称:普通路灯灯具（100W）(国产) | 套 | 5 |  |  | 1091.628
108 | 普通路灯灯具 （国产） | 1、名称:普通路灯灯具（150W）(国产) | 套 | 5 |  |  | 1190.727
109 | 普通路灯灯具 （国产） | 1、名称:普通路灯灯具（250W）(国产) | 套 | 5 |  |  | 1289.817
110 | 普通路灯灯具 （国产） | 1、名称:普通路灯灯具（400W）(国产) | 套 | 5 |  |  | 1587.105
111 | 普通庭院灯灯具 （国产） | 1、名称:普通庭院灯具（70W）(国产) | 套 | 30 |  |  | 1084.878
112 | 普通庭院灯灯具 （国产） | 1、名称:普通庭院灯具（150W）(国产) | 套 | 30 |  |  | 1460.853
113 | 中杆灯灯具 （国产） | 1、名称:普通中杆路灯灯具（400W）(国产) | 套 | 10 |  |  | 1159.569
114 | 灯具熔芯 | 1、名称:灯具熔芯2A | 套 | 50 |  |  | 11.772
115 | 灯具熔芯 | 1、名称:灯具熔芯4A | 套 | 50 |  |  | 17.667
116 | 灯具熔芯 | 1、名称:灯具熔芯6A | 套 | 50 |  |  | 21.582
117 | 灯具熔芯 | 1、名称:灯具熔芯10A | 套 | 30 |  |  | 29.43
118 | 灯具熔芯 | 1、名称:灯具熔芯15A | 套 | 24 |  |  | 34.02
119 | 门盖板 | 1、名称:门盖板 | 个 | 50 |  |  | 29.43
120 | 庭院灯灯杆 | 1、灯杆材质及高度:灯杆3.5m | 套 | 10 |  |  | 809.145
121 | 普通路灯灯杆 | 1、灯杆材质及高度:灯杆5m | 套 | 10 |  |  | 1005.381
122 | 普通路灯灯杆 | 1、灯杆材质及高度:灯杆7m | 套 | 10 |  |  | 1323.936
123 | 普通路灯灯杆 | 1、灯杆材质及高度:灯杆9m | 套 | 10 |  |  | 1716.399
124 | 普通路灯灯杆 | 1、灯杆材质及高度:灯杆10m | 套 | 10 |  |  | 1912.626
125 | 普通路灯灯杆 | 1、灯杆材质及高度:灯杆11m | 套 | 10 |  |  | 2010.735
126 | 普通路灯灯杆 | 1、灯杆材质及高度:灯杆12m | 套 | 10 |  |  | 2108.853
127 | 普通路灯灯杆 | 1、灯杆材质及高度:灯杆15m | 套 | 10 |  |  | 2403.198
128 | 合成路灯灯杆 | 11、灯杆材质及高度:C型灯杆 | 套 | 1 |  |  | 7653
129 | 普通路灯挑臂 | 1、灯杆形式（单）:单挑挑臂 | 套 | 10 |  |  | 295.092
130 | 普通路灯挑臂 | 1、灯杆形式（双）:双挑挑臂 | 套 | 6 |  |  | 457.362
131 | 普通路灯挑臂 | 1、灯杆形式（双）:非对称双挑挑臂 | 套 | 5 |  |  | 502.227
132 | 合成路灯挑臂 | 1、灯杆形式:新型合成灯杆挑臂 | 套 | 1 |  |  | 800
133 | 普通路灯灯架 | 1、灯杆形式（单、双）:中杆灯架 | 套 | 5 |  |  | 472.365
134 | 路灯基础 | 1、名称:路灯基础1m | 套 | 5 |  |  | 274.725
135 | 路灯基础 | 1、名称:路灯基础1.4m | 套 | 10 |  |  | 343.395
136 | 路灯基础 | 1、名称:路灯基础1.9m | 套 | 5 |  |  | 451.323
137 | 低压熔断器 | 1、名称 低压熔断器 2、型号:20A | 个 | 20 |  |  | 50.058
138 | 庭院灯柱PC罩 | 1、名称:庭院灯柱PC罩 | 套 | 30 |  |  | 98.118
139 | 信号电源设备 | 1、类型:100W以下（含） | 台 | 100 |  |  | 209.709
140 | 信号电源设备 | 1、类型:100W以上 | 台 | 100 |  |  | 337.257
141 | 砖窨井、检查井 | 1、井截面:手孔井 水泥窨井盖 | 个 | 5 |  |  | 566.1
142 | 砖窨井、检查井 | 1、井截面:人孔井 水泥窨井盖 | 个 | 5 |  |  | 798.3
143 | 砖窨井、检查井 | 1、井截面:双室人孔井 水泥窨井盖 | 个 | 5 |  |  | 1375.2
144 | 砖窨井、检查井 | 1、井截面:铸铁承重井 窨井盖 | 个 | 1 |  |  | 1171.8
145 | 砖窨井、检查井 | 1、井截面:手孔井 树脂窨井盖 | 个 | 5 |  |  | 676.8
146 | 砖窨井、检查井 | 1、井截面:人孔井 树脂窨井盖 | 个 | 7 |  |  | 1084.5
147 | 白料 | 3#白料 | 只 | 15 |  |  | 4.5
148 | 串钉 | 3#串钉 | 只 | 15 |  |  | 4.5
149 | 开关固定片 |  | 块 | 10 |  |  | 5.4
150 | 灯杆标牌 | 刻字版灯杆标牌材质采用EGP超工程级基材反光膜 | 张 | 1000 |  |  | 28.8
151 | 配电设施警示标签 | 特种聚酯黄色反光标签 | 张 | 20 |  |  | 31.5
152 | 接地棒外露整治 |  | 套 | 20 |  |  | 9.27
153 | 门盖板油漆 |  | 块 | 100 |  |  | 9.27
154 | 陶瓷灯头 | E27 /E40 | 个 | 100 |  |  | 11.43
155 | 塑铜线 | 10平方 | 米 | 100 |  |  | 18.27
156 | 路灯接地电阻测试 |  | 套 | 10 |  |  | 20.646
157 | 塑铜线 | 16平方 | 米 | 50 |  |  | 31.5
158 | 单极开关 | 63A单极开关 | 只 | 10 |  |  | 35.73
159 | 日光灯 | 日光灯灯管 | 支 | 10 |  |  | 42.03
160 | 灯杆校正 | 灯杆校正 | 根 | 10 |  |  | 45
161 | 灯具校正 | 灯具校正 | 只 | 10 |  |  | 45
162 | 抱箍 | 抱箍 | 只 | 5 |  |  | 45
163 | 标志牌拆除 |  | 块 | 10 |  |  | 45
164 | 配电箱清洁 |  | 只 | 100 |  |  | 45
165 | 拆除架空线 |  | 档 | 5 |  |  | 45
166 | 灯杆喷漆 |  | 平方 | 10 |  |  | 45
167 | 灯具角度调整 |  | 只 | 5 |  |  | 45
168 | 灯具开处理 |  | 只 | 5 |  |  | 45
169 | 灯具清洁 |  | 只 | 20 |  |  | 45
170 | 电缆故障处理 |  | 只 | 5 |  |  | 45
171 | 基础包封 |  | 只 | 20 |  |  | 45
172 | 箱变基础整体粉刷 | 箱变基础整体粉刷 | 只 | 1 |  |  | 1080
173 | 接触器连接线 |  | 根 | 10 |  |  | 45
174 | 配电间照明灯安装 |  | 只 | 2 |  |  | 45
175 | 箱式变清洁 |  | 只 | 10 |  |  | 225
176 | 单挑灯挑臂校正 |  | 只 | 5 |  |  | 45
177 | 双挑灯挑臂校正 |  | 只 | 5 |  |  | 45
178 | 开关嵌槽 | 表箱嵌槽 | 根 | 5 |  |  | 45.72
179 | 开关嵌条 |  | 只 | 5 |  |  | 45.72
180 | 单极开关 | 100A单极开关 | 只 | 20 |  |  | 53.82
181 | 电容 |  | 只 | 200 |  |  | 46.125
182 | 人工挖电杆坑 |  | 只 | 5 |  |  | 227.7
183 | 转接头 | 灯具与灯杆之间接口不一致时装转接头 | 只 | 20 |  |  | 76.5
184 | 转接法兰（灯杆法兰孔位置与基础螺杆不一致时） | 灯杆法兰孔位置与基础螺杆不一致时 | 只 | 10 |  |  | 540
185 | 表箱门锁 | 表箱门锁 | 把 | 10 |  |  | 90
186 | 开关面板更换 |  | 只 | 5 |  |  | 90
187 | 90平方电源连线 |  | 根 | 5 |  |  | 108
188 | 电流互感器 | 配电箱电表电流互感器 | 只 | 3 |  |  | 108
189 | 配电间门锁 |  | 把 | 2 |  |  | 112.5
190 | 接线板 | 接线板 | 块 | 20 |  |  | 113.4
191 | 整流器挂板 |  | 块 | 5 |  |  | 113.4
192 | 横担 | 二线横担 | 块 | 10 |  |  | 126
193 | 日光灯整流器 | 日光灯整流器 | 只 | 10 |  |  | 129.33
194 | 欧司朗21W日光灯整流器 | 21W日光灯整流器 | 只 | 10 |  |  | 129.33
195 | 开关连接线 |  | 根 | 5 |  |  | 135
196 | 横担 | 三线横担 | 只 | 5 |  |  | 126
197 | 接地棒 | 2.5米 | 只 | 5 |  |  | 133.2
198 | 灯杆吊车校正 |  | 套 | 5 |  |  | 180
199 | 防盗门安装粉刷 |  | 平方 | 5 |  |  | 180
200 | 短架灯 | 灯架 | 只 | 5 |  |  | 202.86
201 | 灯具玻璃 |  | 只 | 10 |  |  | 270
202 | 变功率控制器 |  | 只 | 100 |  |  | 315
203 | 混凝土开挖 |  | 立方 | 10 |  |  | 95.85
204 | 混凝土浇筑 |  | 立方 | 10 |  |  | 580.5
205 | 透水沥青开挖 |  | 平方 | 10 |  |  | 95.85
206 | 透水沥青填补 |  | 平方 | 10 |  |  | 528.3
207 | 欧司朗250W变功率整流器 |  | 只 | 150 |  |  | 432
208 | 攀线 | 水泥杆末梢固定用钢绞线及拉盘 | 根 | 3 |  |  | 450
209 | 有机管 | 1.2米有机管（庭院灯） | 根 | 80 |  |  | 450
210 | 灯具反光器 |  | 只 | 20 |  |  | 270
211 | 欧司朗400W变功率整流器 |  | 只 | 200 |  |  | 558
212 | 高压零克 | 高压零克 | 付 | 3 |  |  | 612.171
213 | 刀闸 |  | 付 | 2 |  |  | 293.634
214 | 铸铁装饰圈 |  | 只 | 2 |  |  | 972
215 | 100A接触器 |  | 只 | 1 |  |  | 786.6
216 | 150A接触器 |  | 只 | 2 |  |  | 1062
217 | 表箱整理 |  | 只 | 30 |  |  | 800
218 | 10米水泥杆 |  | 根 | 1 |  |  | 1422
219 | 换配电间不锈钢门 |  | 扇 | 1 |  |  | 1620
220 | 表箱门 |  | 扇 | 1 |  |  | 1890
221 | 箱变高压试验 |  | 台 | 2 |  |  | 4752
222 | 箱变防水 |  | 台 | 2 |  |  | 2826
223 | 箱变门 |  | 扇 | 2 |  |  | 810
224 | 箱变门锁 |  | 扇 | 2 |  |  | 180
225 | 箱变油漆 |  | 扇 | 5 |  |  | 720
226 | 铜牌 |  | 公斤 | 20 |  |  | 63
227 | 箱式变 | 1、名称、型号:315KVA及以上箱变（整体）安装 基础及槽钢制作安装 含拆除原有箱式变 | 台 | 1 |  |  | 248000
228 | 门禁系统模块 |  | 套 | 10 |  |  | 4500
229 | 门禁电磁锁 |  | 套 | 10 |  |  | 260
230 | 门禁关联机械锁 |  | 套 | 10 |  |  | 260
231 | 门禁系统线材 |  | 套 | 10 |  |  | 200
232 | 高压真空断路器 | YFZN-24/630-25 | 只 | 1 |  |  | 18216
233 | 高压线缆探伤 |  | 处 | 1 |  |  | 4500
234 | 高压避雷器 | YH5WZ-34/85 | 台 | 1 |  |  | 1550
235 | 带电显示器 | DXN-10/T | 套 | 1 |  |  | 350
236 | 电流互感器 （高压） | LZZBJ9-20 10/5A 0.2/0.2S | 只 | 6 |  |  | 1707.75
237 | 电压互感器 （高压） | JDZXF11-20G 20/√3/0.1/√3/0.1/√3 | 只 | 6 |  |  | 2618.55
238 | 24KV套管 | 180*180*310 | 根 | 6 |  |  | 261.855
239 | 铜母线 | TMY 4*40 | 米 | 6 |  |  | 88.803
240 | 24KV热缩管 | DC-40 | 只 | 6 |  |  | 22.77
241 | 智能断路器 | HTW45-2000 1250A 3P 抽屉式 | 只 | 2 |  |  | 8914.455
242 | 24KV熔芯 | XRNP-24 | 只 | 2 |  |  | 278.9325
243 | 0.5A高分断能力高压熔断器（箱变内计量熔丝） |  | 个 | 5 |  |  | 729
244 | 箱变围栏外立面装饰 | 圆孔铝板 | 平方 | 75 |  |  | 1459.8
245 | 表箱围栏外立面装饰 | 圆孔铝板 | 平方 | 20.4 |  |  | 1552.5
246 | 门窗特殊五金专用锁 |  | 把 | 2 |  |  | 405
247 | 门窗特殊五金铰链 |  | 个 | 2 |  |  | 45
248 | 门窗特殊五金插销 |  | 套 | 2 |  |  | 37.8
249 | 浪涌（防雷器） |  | 只 | 10 |  |  | 418.77
250 | 防坠落装置 |  | 个 | 50 |  |  | 10
251 | 低压断路器 | 200A | 只 | 1 |  |  | 887.4
252 | 低压断路器 | 150A | 只 | 1 |  |  | 768.6
253 | 低压断路器 | 100A | 只 | 1 |  |  | 718.2
254 | LED涵壁灯（国产） | 50W | 套 | 6 |  |  | 625.5
255 | LED灯泡 | 30W | 只 | 20 |  |  | 118.8
256 | LED灯泡 | 40W | 只 | 10 |  |  | 130.5
257 | LED玉米灯泡 |  | 只 | 30 |  |  | 328.5
258 | 放大器 | 1.5m线条灯（定制） | 根 | 1 |  |  | 1012.14
259 | 莲花灯景观灯电源 | 恒压电源'CYV-400-12 | 只 | 1 |  |  | 647.1
260 | 莲花灯景观灯控制器 | 七彩群控控制器 | 只 | 1 |  |  | 275.4
261 | 莲花灯景观灯 | 七彩群控主控制器，需要加蓝牙模块 | 只 | 1 |  |  | 371.07
262 | 莲花灯景观灯 | 解码器/DMX512/3路/输入电压DC5～DC24V/6A×3CH/雷特 | 只 | 1 |  |  | 177.966
263 | 莲花灯景观灯灯杆 | 底座：十棱杆，对边228,材质Q235,厚2.75;杆体5-30*50*2.5矩管，材质Q235; | 根 | 1 |  |  | 4698
264 | 莲花灯景观灯灯具 | 透光板为PC板，乳白色;主光源为LED光源;约10*20w；200W；4000K | 套 | 1 |  |  | 885.6
265 | 莲花灯景观灯主控 | 主控MR-3F12B | 只 | 1 |  |  | 2228.4
266 | 莲花灯景观灯分控 | 分控MR-228DW | 只 | 1 |  |  | 2107.8
267 | 莲花灯景观灯放大器 | 放大器MR-ZJ61W | 只 | 1 |  |  | 237.15
268 | 照度测试 | 单处范围路灯照度测试 | 处 | 1 |  |  | 130
269 | GIS信息采集 |  | 处 | 1 |  |  | 20
270 | 高杆灯升降机 |  | 台 | 1 |  |  | 13500
271 | 钢丝绳（10#不锈钢-特制） | 高杆灯专用 | 米 | 80 |  |  | 28
272 | 机械台班（50吨汽吊） | 高杆灯检修 | 台班 | 1 |  |  | 6500
273 | 电力电缆1、型号:铜芯电力电缆 RVV-8*10mm 电缆更换 | 高杆灯专用 | 米 | 35 |  |  | 49.8
274 | 高杆灯灯具(进口) | 1、名称:高杆路灯灯具LED400W(进口) | 套 | 1 |  |  | 8500
275 | 4路三遥 | 4路自动化监控、4路防盗 | 套 | 1 |  |  | 36000
276 | 8路三遥 | 8路自动化监控、8路防盗 | 套 | 1 |  |  | 41000
277 | 16路三遥 | 16路自动化监控、16路防盗 | 套 | 1 |  |  | 52000
278 | 通讯模块 | 4G全网通 | 套 | 1 |  |  | 3000
279 | （序号1~序号278）小计 | [5 empty] | / | 一年费用
280 | 一年包干费用 | 日常巡查+偷盗 | 项 | 1 |  | 892500 | / | 固定价格（不得更改）
281 | 暂列金 |  | 项 | 1 |  | 510000 | / | 固定价格（不得更改）
282 | 一年总费用合计 | 小计+一年包干费用+暂列金
283 | 两年总费用总计
注：明细报价表中单价、合价、总费用合计均保留小数点后两位。

## 二标段
二标段项目清单
序号 | 项目名称 | 清单特征 | 单位 | 工程量 | 单价（元） | 合价（元） | 最高限价单价（元） | 备注
1 | 配电箱 | 1、名称、型号:二开门路灯表箱（整体）安装 基础槽钢制作安装 含拆除原有配电箱 | 台 | 1 |  |  | 27700
2 | 配电箱 | 1、名称、型号:三开门路灯表箱（整体）安装 基础槽钢制作安装 含拆除原有配电箱 | 台 | 1 |  |  | 31160
3 | 配电箱安装 | 1、名称、型号:二开门路灯控制箱迁移（含原来损坏元器件、箱体拆除及重新安装） | 台 | 1 |  |  | 2860
4 | 配电箱安装 | 1、名称、型号:三开门路灯控制箱迁移（含原来损坏元器件、箱体拆除及重新安装） | 台 | 1 |  |  | 3091
5 | 电气配管 | 1、名称:镀锌钢管 SC80 暗敷 | m | 100 |  |  | 80
6 | 电气配管 | 1、名称:镀锌钢管 SC50 暗敷 | m | 20 |  |  | 43
7 | 电气配管拆除 | 1、名称:镀锌钢管拆除 | m | 50 |  |  | 8
8 | 电气配管 | 1、名称:塑料管 VG80 暗敷 | m | 30 |  |  | 28
9 | 电气配管 | 1、名称:塑料管 VG50 暗敷 | m | 50 |  |  | 27
10 | 电气配管 | 1、名称:塑料管 VG32 暗敷 | m | 10 |  |  | 19
11 | 电气配管拆除 | 1、名称:塑料管拆除 | m | 50 |  |  | 3.5
12 | 沟槽挖填 | 1、型号:电缆沟挖填一般土沟 | m | 100 |  |  | 23
13 | 电力电缆 | 1、型号:铜芯电力电缆 YJV-3*120mm 电缆安装 | M | 50 |  |  | 334.82
14 | 电力电缆 | 1、型号:铜芯电力电缆 VV-4*70mm 电缆安装 | M | 50 |  |  | 254.99
15 | 电力电缆 | 1、型号:铜芯电力电缆 VV-4*50mm 电缆安装 | M | 50 |  |  | 184.63
16 | 电力电缆 | 1、型号:铜芯电力电缆 VV-5*35mm 电缆安装 | M | 100 |  |  | 171.08
17 | 电力电缆 | 1、型号:铜芯电力电缆 VV-5*25mm 电缆安装 | M | 350 |  |  | 142.17
18 | 电力电缆 | 1、型号:铜芯电力电缆 VV-5*10mm 电缆安装 | M | 250 |  |  | 59.57
19 | 电力电缆 | 1、型号:铜芯电力电缆 VV-5*6mm 电缆安装 | M | 50 |  |  | 39
20 | 电力电缆 | 1、型号:铜芯电力电缆 VV-5*4mm 电缆安装 | M | 150 |  |  | 27.84
21 | 电力电缆 | 1、型号:铜芯电力电缆 VV-3*4mm 电缆安装 | M | 150 |  |  | 18.29
22 | 电力电缆 | 1、型号:铜芯电力电缆 VV-2*4mm 电缆安装 | M | 200 |  |  | 14
23 | 电气配线 | 1、配线形式:管内穿线护套线RVV-2*1.5mm2 | m | 200 |  |  | 3.5
24 | 电气配线 | 1、配线形式:管内穿线护套线RVV-3*1.5mm2 | 米 | 250 |  |  | 6.768
25 | 电气配线 | 1、配线形式:管内穿线护套线RVV-3*2.5mm2 | 米 | 200 |  |  | 7.92
26 | 电力电缆头制安 | 1、型号:铜芯电力电缆头制作安装 | 个 | 100 |  |  | 91.818
27 | 电力电缆拆除 | 1、型号:铜芯电力电缆拆除 | m | 100 |  |  | 4
28 | 电气配线拆除 | 1、配线形式:电线拆除 | m | 123.5 |  |  | 0.198
29 | 路灯灯杆安装 | 1、灯杆高度:单挑路灯 迁移（单次拆除或单次安装） | 套 | 10 |  |  | 125.65
30 | 路灯灯杆安装 | 1、灯杆高度:双挑路灯 迁移（单次拆除或单次安装） | 套 | 10 |  |  | 125.65
31 | 庭院灯杆安装 | 1、灯杆的材质及高度:庭院路灯（单次拆除或单次安装） | 套 | 5 |  |  | 125.65
32 | 中杆灯灯杆安装 | 1、名称:中杆路灯 （单次拆除或单次安装） | 套 | 5 |  |  | 125.65
33 | 莲花灯灯杆安装 | 1、名称:莲花灯型路灯 （单次拆除或单次安装） | 套 | 5 |  |  | 125.65
34 | 短架灯安装 | 1、名称:短架灯 （单次拆除或单次安装） | 套 | 10 |  |  | 125.65
35 | 灯具光源 （进口） | 1、名称、型号:高压钠灯光源 150W(进口) | 个 | 200 |  |  | 171.198
36 | 灯具光源 （进口） | 1、名称、型号:高压钠灯光源 250W(进口) | 个 | 500 |  |  | 191.016
37 | 灯具光源 （进口） | 1、名称、型号:高压钠灯光源 400W(进口) | 个 | 350 |  |  | 240.57
38 | 灯具光源 （进口） | 1、名称、型号:金卤灯光源 70W(进口) | 个 | 10 |  |  | 141.471
39 | 装饰灯（进口） | 1、名称:LED装饰灯光源（进口） | 个 | 12 |  |  | 153.954
40 | 灯具光源 （进口） | 1、名称、型号:节能灯光源（进口） | 个 | 100 |  |  | 133.011
41 | 灯具光源 （国产） | 1、名称、型号:高压钠灯光源 150W（国产） | 个 | 10 |  |  | 141.47
42 | 灯具光源 （国产） | 1、名称、型号:高压钠灯 250W（国产） | 个 | 50 |  |  | 151.38
43 | 灯具光源 （国产） | 1、名称、型号:高压钠灯光源 400W（国产） | 个 | 50 |  |  | 191.02
44 | 装饰灯 （国产） | 1、名称:LED装饰灯光源（国产） | 个 | 10 |  |  | 114.31
45 | 灯具光源 （国产） | 1、名称、型号:节能灯（国产） | 个 | 150 |  |  | 93.38
46 | 灯具镇流器 （进口） | 1、名称、型号:灯具整流器（进口）70W | 个 | 50 |  |  | 133.299
47 | 灯具镇流器 （进口） | 1、名称、型号:灯具整流器（进口）150W | 个 | 50 |  |  | 153.117
48 | 灯具镇流器 （进口） | 1、名称、型号:灯具整流器（进口）250W | 个 | 400 |  |  | 163.026
49 | 灯具镇流器 （进口） | 1、名称、型号:灯具整流器（进口）400W | 个 | 250 |  |  | 192.753
50 | 灯具镇流器 （国产） | 1、名称、型号:灯具整流器（国产）70W | 个 | 20 |  |  | 93.654
51 | 灯具镇流器 （国产） | 1、名称、型号:灯具整流器（国产）150W | 个 | 50 |  |  | 113.472
52 | 灯具镇流器 （国产） | 1、名称、型号:灯具整流器（国产）250W | 个 | 100 |  |  | 123.381
53 | 灯具镇流器 （国产） | 1、名称、型号:灯具整流器（国产）400W | 个 | 10 |  |  | 143.208
54 | 灯具触发器 （进口） | 1、名称、型号:触发器 CD-7（进口） | 个 | 300 |  |  | 58.869
55 | 灯具触发器 （国产） | 1、名称、型号:触发器 CD-7（国产） | 个 | 100 |  |  | 39.249
56 | LED路灯灯具 （进口） | 1、名称:LED路灯灯具（60W）(进口) | 套 | 30 |  |  | 3141.477
57 | LED路灯灯具 （进口） | 1、名称:LED路灯灯具（90W）(进口) | 套 | 50 |  |  | 3816.252
58 | LED路灯灯具 （进口） | 1、名称:LED路灯灯具（100W）(进口) | 套 | 10 |  |  | 4161.762
59 | LED路灯灯具 （进口） | 1、名称:LED路灯灯具（120W）(进口) | 套 | 32 |  |  | 4754.376
60 | LED路灯灯具 （进口） | 1、名称:LED路灯灯具（125W）(进口) | 套 | 5 |  |  | 4983.921
61 | LED路灯灯具 （进口） | 1、名称:LED路灯灯具（130W）(进口) | 套 | 5 |  |  | 5306.778
62 | LED路灯灯具 （进口） | 1、名称:LED路灯灯具（150W）(进口) | 套 | 5 |  |  | 5794.335
63 | LED路灯灯具 （进口） | 1、名称:LED路灯灯具（180W）(进口) | 套 | 10 |  |  | 6896.529
64 | LED路灯灯具 （进口） | 1、名称:LED路灯灯具（200W）(进口) | 套 | 30 |  |  | 7392.924
65 | LED庭院灯灯具 （进口） | 1、名称:LED庭院灯具（60W）(进口) | 套 | 2 |  |  | 2201.094
66 | LED庭院灯灯具 （进口） | 1、名称:LED庭院灯具（30W）(进口) | 套 | 2 |  |  | 1655.046
67 | LED中杆灯灯具 (进口) | 1、名称:LED中杆路灯灯具（200W）(进口) | 套 | 10 |  |  | 5811.69
68 | LED中杆灯灯具 (进口) | 1、名称:LED中杆路灯灯具（240W）(进口) | 套 | 10 |  |  | 6256.12
69 | LED中杆灯灯具 (进口) | 1、名称:LED中杆路灯灯具（300W）(进口) | 套 | 10 |  |  | 6923.45
70 | 普通路灯灯具 （进口） | 1、名称:普通路灯灯具（150W）(进口) | 套 | 25 |  |  | 1785.294
71 | 普通路灯灯具 （进口） | 1、名称:普通路灯灯具（250W）(进口) | 套 | 40 |  |  | 1983.483
72 | 普通路灯灯具 （进口） | 1、名称:普通路灯灯具（400W）(进口) | 套 | 40 |  |  | 2379.87
73 | 普通路灯灯具 （进口） | 1、名称:普通庭院灯具（70W）(进口) | 套 | 10 |  |  | 1357.767
74 | 普通中杆灯灯具 （进口） | 1、名称:普通中杆路灯灯具（400W）(进口) | 套 | 10 |  |  | 1754.145
75 | LED路灯灯具 （国产） | 1、名称:LED路灯灯具（60W）(国产) | 套 | 20 |  |  | 2150.523
76 | LED路灯灯具 （国产） | 1、名称:LED路灯灯具（90W）(国产) | 套 | 10 |  |  | 2844.189
77 | LED路灯灯具 （国产） | 1、名称:LED路灯灯具（100W）(国产) | 套 | 5 |  |  | 3141.477
78 | LED路灯灯具 （国产） | 1、名称:LED路灯灯具（120W）(国产) | 套 | 10 |  |  | 3736.053
79 | LED路灯灯具 （国产） | 1、名称:LED路灯灯具（125W）(国产) | 套 | 5 |  |  | 3934.242
80 | LED路灯灯具 （国产） | 1、名称:LED路灯灯具（130W）(国产) | 套 | 5 |  |  | 4132.431
81 | LED路灯灯具 （国产） | 1、名称:LED路灯灯具（150W）(国产) | 套 | 10 |  |  | 4627.908
82 | LED路灯灯具 （国产） | 1、名称:LED路灯灯具（180W）(国产) | 套 | 5 |  |  | 5916.15
83 | LED路灯灯具 （国产） | 1、名称:LED路灯灯具（200W）(国产) | 套 | 10 |  |  | 6114.339
84 | LED庭院灯灯灯具 （国产） | 1、名称:LED庭院灯具（60W）(国产) | 套 | 5 |  |  | 1555.956
85 | LED庭院灯灯灯具 （国产） | 1、名称:LED庭院灯具（30W）(国产) | 套 | 5 |  |  | 1258.668
86 | LED中杆灯灯具 (国产) | 1、名称:LED中杆路灯灯具（120W）(国产) | 套 | 5 |  |  | 3736.053
87 | LED中杆灯灯具 (国产) | 1、名称:LED中杆路灯灯具（200W）(国产) | 套 | 10 |  |  | 4242.5337
88 | LED中杆灯灯具 (国产) | 1、名称:LED中杆路灯灯具（240W）(国产) | 套 | 10 |  |  | 4504.4064
89 | LED中杆灯灯具 (国产) | 1、名称:LED中杆路灯灯具（300W）(国产) | 套 | 10 |  |  | 4984.884
90 | 普通路灯灯具 （国产） | 1、名称:普通路灯灯具（150W）(国产) | 套 | 5 |  |  | 1190.727
91 | 普通路灯灯具 （国产） | 1、名称:普通路灯灯具（250W）(国产) | 套 | 5 |  |  | 1289.817
92 | 普通路灯灯具 （国产） | 1、名称:普通路灯灯具（400W）(国产) | 套 | 6 |  |  | 1587.105
93 | 普通庭院灯灯具 （国产） | 1、名称:普通庭院灯具（70W）(国产) | 套 | 10 |  |  | 1084.878
94 | 普通庭院灯灯具 （国产） | 1、名称:普通庭院灯具（150W）(国产) | 套 | 5 |  |  | 1460.853
95 | 中杆灯灯具 （国产） | 1、名称:普通中杆路灯灯具（400W）(国产) | 套 | 10 |  |  | 1159.569
96 | 灯具熔芯 | 1、名称:灯具熔芯2A | 套 | 50 |  |  | 11.772
97 | 灯具熔芯 | 1、名称:灯具熔芯4A | 套 | 50 |  |  | 17.667
98 | 灯具熔芯 | 1、名称:灯具熔芯6A | 套 | 50 |  |  | 21.582
99 | 灯具熔芯 | 1、名称:灯具熔芯10A | 套 | 50 |  |  | 29.43
100 | 灯具熔芯 | 1、名称:灯具熔芯15A | 套 | 50 |  |  | 34.02
101 | 门盖板 | 1、名称:门盖板 | 个 | 50 |  |  | 29.43
102 | 庭院灯灯杆 | 1、灯杆材质及高度:灯杆3.5m | 套 | 10 |  |  | 809.145
103 | 普通路灯灯杆 | 1、灯杆材质及高度:灯杆5m | 套 | 10 |  |  | 1005.381
104 | 普通路灯灯杆 | 1、灯杆材质及高度:灯杆7m | 套 | 10 |  |  | 1323.936
105 | 普通路灯灯杆 | 1、灯杆材质及高度:灯杆9m | 套 | 10 |  |  | 1716.399
106 | 普通路灯灯杆 | 1、灯杆材质及高度:灯杆10m | 套 | 10 |  |  | 1912.626
107 | 普通路灯灯杆 | 1、灯杆材质及高度:灯杆11m | 套 | 11 |  |  | 2010.735
108 | 普通路灯灯杆 | 1、灯杆材质及高度:灯杆12m | 套 | 10 |  |  | 2108.853
109 | 普通路灯灯杆 | 1、灯杆材质及高度:灯杆15m | 套 | 10 |  |  | 2403.198
110 | 合成路灯灯杆 | 11、灯杆材质及高度:C型灯杆 | 套 | 2 |  |  | 7653
111 | 普通路灯挑臂 | 1、灯杆形式（单）:单挑挑臂 | 套 | 5 |  |  | 295.092
112 | 普通路灯挑臂 | 1、灯杆形式（双）:双挑挑臂 | 套 | 5 |  |  | 457.362
113 | 普通路灯挑臂 | 1、灯杆形式（双）:非对称双挑挑臂 | 套 | 5 |  |  | 502.227
114 | 合成路灯挑臂 | 1、灯杆形式:新型合成灯杆挑臂 | 套 | 5 |  |  | 800
115 | 普通路灯灯架 | 1、灯杆形式（单、双）:中杆灯架 | 套 | 5 |  |  | 472.365
116 | 路灯基础 | 1、名称:路灯基础1m | 套 | 5 |  |  | 274.725
117 | 路灯基础 | 1、名称:路灯基础1.4m | 套 | 6 |  |  | 343.395
118 | 路灯基础 | 1、名称:路灯基础1.9m | 套 | 5 |  |  | 451.323
119 | 低压熔断器 | 1、名称 低压熔断器 2、型号:20A | 个 | 5 |  |  | 50.058
120 | 信号电源设备 | 1、类型:100W以下（含） | 台 | 110 |  |  | 209.709
121 | 信号电源设备 | 1、类型:100W以上 | 台 | 110 |  |  | 337.257
122 | 砖窨井、检查井 | 1、井截面:手孔井 水泥窨井盖 | 个 | 5 |  |  | 566.1
123 | 砖窨井、检查井 | 1、井截面:人孔井 水泥窨井盖 | 个 | 5 |  |  | 798.3
124 | 砖窨井、检查井 | 1、井截面:双室人孔井 水泥窨井盖 | 个 | 5 |  |  | 1375.2
125 | 砖窨井、检查井 | 1、井截面:铸铁承重井 窨井盖 | 个 | 1 |  |  | 1171.8
126 | 砖窨井、检查井 | 1、井截面:手孔井 树脂窨井盖 | 个 | 5 |  |  | 676.8
127 | 砖窨井、检查井 | 1、井截面:人孔井 树脂窨井盖 | 个 | 5 |  |  | 1084.5
128 | 灯杆标牌 | 刻字版灯杆标牌材质采用EGP超工程级基材反光膜 | 张 | 800 |  |  | 28.8
129 | 配电设施警示标签 | 特种聚酯黄色反光标签 | 张 | 20 |  |  | 31.5
130 | 接地棒外露整治 |  | 套 | 20 |  |  | 9.27
131 | 门盖板油漆 |  | 块 | 100 |  |  | 9.27
132 | 陶瓷灯头 | E27 /E40 | 个 | 100 |  |  | 11.43
133 | 塑铜线 | 10平方 | 米 | 100 |  |  | 18.27
134 | 路灯接地电阻测试 |  | 套 | 10 |  |  | 20.646
135 | 塑铜线 | 16平方 | 米 | 50 |  |  | 31.5
136 | 单极开关 | 63A单极开关 | 只 | 10 |  |  | 35.73
137 | 灯杆校正 | 灯杆校正 | 根 | 10 |  |  | 45
138 | 灯具校正 | 灯具校正 | 只 | 10 |  |  | 45
139 | 抱箍 | 抱箍 | 只 | 5 |  |  | 45
140 | 标志牌拆除 |  | 块 | 10 |  |  | 45
141 | 配电箱清洁 |  | 只 | 50 |  |  | 45
142 | 拆除架空线 |  | 档 | 5 |  |  | 45
143 | 灯杆喷漆 |  | 平方 | 10 |  |  | 45
144 | 灯具角度调整 |  | 只 | 5 |  |  | 45
145 | 灯具开处理 |  | 只 | 5 |  |  | 45
146 | 灯具清洁 |  | 只 | 20 |  |  | 45
147 | 电缆故障处理 |  | 只 | 5 |  |  | 45
148 | 基础包封 |  | 只 | 20 |  |  | 45
149 | 箱变基础整体粉刷 | 箱变基础整体粉刷 | 只 | 2 |  |  | 1080
150 | 接触器连接线 |  | 根 | 5 |  |  | 45
151 | 配电间照明灯安装 |  | 只 | 2 |  |  | 45
152 | 箱式变清洁 |  | 只 | 10 |  |  | 225
153 | 单挑灯挑臂校正 |  | 只 | 5 |  |  | 45
154 | 双挑灯挑臂校正 |  | 只 | 5 |  |  | 45
155 | 开关嵌槽 | 表箱嵌槽 | 根 | 5 |  |  | 45.72
156 | 开关嵌条 |  | 只 | 5 |  |  | 45.72
157 | 单极开关 | 100A单极开关 | 只 | 19 |  |  | 53.82
158 | 电容 |  | 只 | 100 |  |  | 46.125
159 | 人工挖电杆坑 |  | 只 | 5 |  |  | 227.7
160 | 转接法兰（灯杆法兰孔位置与基础螺杆不一致时） | 灯杆法兰孔位置与基础螺杆不一致时 | 只 | 10 |  |  | 540
161 | 表箱门锁 | 表箱门锁 | 把 | 5 |  |  | 90
162 | 开关面板更换 |  | 只 | 5 |  |  | 90
163 | 90平方电源连线 |  | 根 | 5 |  |  | 108
164 | 电流互感器 | 配电箱电表电流互感器 | 只 | 3 |  |  | 108
165 | 配电间门锁 |  | 把 | 2 |  |  | 112.5
166 | 接线板 | 接线板 | 块 | 20 |  |  | 113.4
167 | 横担 | 三线横担 | 只 | 5 |  |  | 126
168 | 接地棒 | 2.5米 | 只 | 5 |  |  | 133.2
169 | 灯杆吊车校正 |  | 套 | 5 |  |  | 180
170 | 防盗门安装粉刷 |  | 平方 | 5 |  |  | 180
171 | 短架灯 | 灯架 | 只 | 5 |  |  | 202.86
172 | 灯具玻璃 |  | 只 | 10 |  |  | 270
173 | 变功率控制器 |  | 只 | 20 |  |  | 315
174 | 混凝土开挖 |  | 立方 | 10 |  |  | 95.85
175 | 混凝土浇筑 |  | 立方 | 10 |  |  | 580.5
176 | 透水沥青开挖 |  | 平方 | 10 |  |  | 95.85
177 | 透水沥青填补 |  | 平方 | 10 |  |  | 528.3
178 | 欧司朗250W变功率整流器 |  | 只 | 100 |  |  | 432
179 | 攀线 | 水泥杆末梢固定用钢绞线及拉盘 | 根 | 5 |  |  | 450
180 | 灯具反光器 |  | 只 | 20 |  |  | 270
181 | 欧司朗400W变功率整流器 |  | 只 | 95 |  |  | 558
182 | 高压零克 | 高压零克 | 付 | 3 |  |  | 612.171
183 | 刀闸 |  | 付 | 2 |  |  | 293.634
184 | 铸铁装饰圈 |  | 只 | 2 |  |  | 972
185 | 100A接触器 |  | 只 | 2 |  |  | 786.6
186 | 150A接触器 |  | 只 | 5 |  |  | 1062
187 | 10米水泥杆 |  | 根 | 2 |  |  | 1422
188 | 换配电间不锈钢门 |  | 扇 | 2 |  |  | 1620
189 | 表箱门 |  | 扇 | 2 |  |  | 1890
190 | 箱变高压试验 |  | 台 | 5 |  |  | 4752
191 | 箱变防水 |  | 台 | 2 |  |  | 2826
192 | 箱变门 |  | 扇 | 2 |  |  | 810
193 | 箱变门锁 |  | 扇 | 2 |  |  | 180
194 | 箱变油漆 |  | 扇 | 5 |  |  | 720
195 | 铜牌 |  | 公斤 | 20 |  |  | 63
196 | 箱式变 | 1、名称、型号:315KVA及以上箱变（整体）安装 基础及槽钢制作安装 含拆除原有箱式变 | 台 | 1 |  |  | 248000
197 | 门禁系统模块 |  | 套 | 20 |  |  | 4500
198 | 门禁电磁锁 |  | 套 | 20 |  |  | 260
199 | 门禁关联机械锁 |  | 套 | 20 |  |  | 260
200 | 门禁系统线材 |  | 套 | 20 |  |  | 200
201 | 高压真空断路器 | YFZN-24/630-25 | 只 | 2 |  |  | 18216
202 | 高压线缆探伤 |  | 处 | 5 |  |  | 4500
203 | 高压避雷器 | YH5WZ-34/85 | 台 | 1 |  |  | 1550
204 | 带电显示器 | DXN-10/T | 套 | 1 |  |  | 350
205 | 电流互感器 （高压） | LZZBJ9-20 10/5A 0.2/0.2S | 只 | 6 |  |  | 1707.75
206 | 电压互感器 （高压） | JDZXF11-20G 20/√3/0.1/√3/0.1/√3 | 只 | 6 |  |  | 2618.55
207 | 24KV套管 | 180*180*310 | 根 | 6 |  |  | 261.855
208 | 铜母线 | TMY 4*40 | 米 | 6 |  |  | 88.803
209 | 24KV热缩管 | DC-40 | 只 | 6 |  |  | 22.77
210 | 智能断路器 | HTW45-2000 1250A 3P 抽屉式 | 只 | 2 |  |  | 8914.455
211 | 24KV熔芯 | XRNP-24 | 只 | 2 |  |  | 278.9325
212 | 0.5A高分断能力高压熔断器（箱变内计量熔丝） |  | 个 | 5 |  |  | 729
213 | 箱变围栏外立面装饰 | 圆孔铝板 | 平方 | 75 |  |  | 1459.8
214 | 表箱围栏外立面装饰 | 圆孔铝板 | 平方 | 20.4 |  |  | 1552.5
215 | 门窗特殊五金专用锁 |  | 把 | 2 |  |  | 405
216 | 门窗特殊五金铰链 |  | 个 | 2 |  |  | 45
217 | 门窗特殊五金插销 |  | 套 | 2 |  |  | 37.8
218 | 浪涌（防雷器） |  | 只 | 10 |  |  | 418.77
219 | 防坠落装置 |  | 个 | 50 |  |  | 10
220 | 低压断路器 | 200A | 只 | 2 |  |  | 887.4
221 | 低压断路器 | 150A | 只 | 2 |  |  | 768.6
222 | 低压断路器 | 100A | 只 | 1 |  |  | 718.2
223 | LED涵壁灯（国产） | 50W | 套 | 10 |  |  | 625.5
224 | LED灯泡 | 30W | 只 | 20 |  |  | 118.8
225 | LED灯泡 | 40W | 只 | 20 |  |  | 130.5
226 | LED玉米灯泡 |  | 只 | 30 |  |  | 328.5
227 | 放大器 | 1.5m线条灯（定制） | 根 | 1 |  |  | 1012.14
228 | 莲花灯景观灯电源 | 恒压电源'CYV-400-12 | 只 | 1 |  |  | 647.1
229 | 莲花灯景观灯控制器 | 七彩群控控制器 | 只 | 1 |  |  | 275.4
230 | 莲花灯景观灯 | 七彩群控主控制器，需要加蓝牙模块 | 只 | 1 |  |  | 371.07
231 | 莲花灯景观灯 | 解码器/DMX512/3路/输入电压DC5～DC24V/6A×3CH/雷特 | 只 | 1 |  |  | 177.966
232 | 莲花灯景观灯灯杆 | 底座：十棱杆，对边228,材质Q235,厚2.75;杆体5-30*50*2.5矩管，材质Q235; | 根 | 1 |  |  | 4698
233 | 莲花灯景观灯灯具 | 透光板为PC板，乳白色;主光源为LED光源;约10*20w；200W；4000K | 套 | 1 |  |  | 885.6
234 | 莲花灯景观灯主控 | 主控MR-3F12B | 只 | 1 |  |  | 2228.4
235 | 莲花灯景观灯分控 | 分控MR-228DW | 只 | 1 |  |  | 2107.8
236 | 莲花灯景观灯放大器 | 放大器MR-ZJ61W | 只 | 1 |  |  | 237.15
237 | 照度测试 | 单处范围路灯照度测试 | 处 | 20 |  |  | 130
238 | GIS信息采集 |  | 处 | 50 |  |  | 20
239 | 配电箱信息校准测试 |  | 台 | 50 |  |  | 300
240 | 高杆灯升降机 |  | 台 | 1 |  |  | 13500
241 | 钢丝绳（10#不锈钢-特制） | 高杆灯专用 | 米 | 80 |  |  | 28
242 | 机械台班（50吨汽吊） | 高杆灯检修 | 台班 | 1 |  |  | 6500
243 | 电力电缆1、型号:铜芯电力电缆 RVV-8*10mm 电缆更换 | 高杆灯专用 | 米 | 35 |  |  | 49.8
244 | 高杆灯灯具（进口） | 1、名称:高杆路灯灯具LED400W(进口) | 套 | 5 |  |  | 8500
245 | 高杆灯灯具光源（进口） | 1、名称、型号:高压钠灯 1000W(进口) | 个 | 10 |  |  | 1202.53
246 | 高杆灯灯具镇流器（进口） | 1、名称、型号:灯具整流器（进口）1000W | 个 | 10 |  |  | 1346.21
247 | 定制路灯杆 | 1、灯杆材质及高度:灯杆12m、双挑一体 | 套 | 5 |  |  | 12000
248 | 低位照明 | 1、名称、型号:LED12W护栏灯 | 套 | 20 |  |  | 1050
249 | 4路三遥 | 4路自动化监控、4路防盗 | 套 | 1 |  |  | 36000
250 | 8路三遥 | 8路自动化监控、8路防盗 | 套 | 1 |  |  | 41000
251 | 16路三遥 | 16路自动化监控、16路防盗 | 套 | 1 |  |  | 52000
252 | 通讯模块 | 4G全网通 | 套 | 1 |  |  | 3000
253 | （序号1~序号252）小计 | [5 empty] | / | 一年费用
254 | 一年包干费用 | 日常巡查+偷盗 | 项 | 1 |  | 875500 | / | 固定价格（不得更改）
255 | 暂列金 |  | 项 | 1 |  | 510000 | / | 固定价格（不得更改）
256 | 一年总费用合计 | 小计+一年包干费用+暂列金
257 | 两年总费用总计
注：明细报价表中单价、合价、总费用合计均保留小数点后两位。

## 三标段
三标段项目清单
序号 | 项目名称 | 清单特征 | 单位 | 工程量 | 单价（元） | 合价（元） | 最高限价单价（元） | 备注
1 | 配电箱 | 1、名称、型号:二开门路灯表箱（整体）安装 基础槽钢制作安装 含拆除原有配电箱 | 台 | 1 |  |  | 27700
2 | 配电箱 | 1、名称、型号:三开门路灯表箱（整体）安装 基础槽钢制作安装 含拆除原有配电箱 | 台 | 1 |  |  | 31160
3 | 配电箱安装 | 1、名称、型号:二开门路灯控制箱迁移（含原来损坏元器件、箱体拆除及重新安装） | 台 | 1 |  |  | 2860
4 | 配电箱安装 | 1、名称、型号:三开门路灯控制箱迁移（含原来损坏元器件、箱体拆除及重新安装） | 台 | 1 |  |  | 3091
5 | 电气配管 | 1、名称:镀锌钢管 SC80 暗敷 | m | 150 |  |  | 80
6 | 电气配管 | 1、名称:镀锌钢管 SC50 暗敷 | m | 150 |  |  | 43
7 | 电气配管拆除 | 1、名称:镀锌钢管拆除 | m | 100 |  |  | 8
8 | 电气配管 | 1、名称:塑料管 VG80 暗敷 | m | 50 |  |  | 28
9 | 电气配管 | 1、名称:塑料管 VG50 暗敷 | m | 100 |  |  | 27
10 | 电气配管 | 1、名称:塑料管 VG32 暗敷 | m | 50 |  |  | 19
11 | 电气配管拆除 | 1、名称:塑料管拆除 | m | 100 |  |  | 3.5
12 | 沟槽挖填 | 1、型号:电缆沟挖填一般土沟 | m | 300 |  |  | 23
13 | 电力电缆 | 1、型号:铜芯电力电缆 YJV-3*120mm 电缆安装 | M | 50 |  |  | 334.82
14 | 电力电缆 | 1、型号:铜芯电力电缆 VV-4*70mm 电缆安装 | M | 50 |  |  | 254.99
15 | 电力电缆 | 1、型号:铜芯电力电缆 VV-4*50mm 电缆安装 | M | 50 |  |  | 184.63
16 | 电力电缆 | 1、型号:铜芯电力电缆 VV-5*35mm 电缆安装 | M | 50 |  |  | 171.08
17 | 电力电缆 | 1、型号:铜芯电力电缆 VV-5*25mm 电缆安装 | M | 200 |  |  | 142.17
18 | 电力电缆 | 1、型号:铜芯电力电缆 VV-5*10mm 电缆安装 | M | 200 |  |  | 59.57
19 | 电力电缆 | 1、型号:铜芯电力电缆 VV-5*6mm 电缆安装 | M | 50 |  |  | 39
20 | 电力电缆 | 1、型号:铜芯电力电缆 VV-5*4mm 电缆安装 | M | 50 |  |  | 27.84
21 | 电力电缆 | 1、型号:铜芯电力电缆 VV-3*4mm 电缆安装 | M | 50 |  |  | 18.29
22 | 电力电缆 | 1、型号:铜芯电力电缆 VV-2*4mm 电缆安装 | M | 50 |  |  | 14
23 | 电气配线 | 1、配线形式:管内穿线护套线RVV-2*1.5mm2 | m | 100 |  |  | 3.5
24 | 电气配线 | 1、配线形式:管内穿线护套线RVV-3*1.5mm2 | 米 | 98 |  |  | 6.768
25 | 电气配线 | 1、配线形式:管内穿线护套线RVV-3*2.5mm2 | 米 | 100 |  |  | 7.92
26 | 电力电缆头制安 | 1、型号:铜芯电力电缆头制作安装 | 个 | 100 |  |  | 91.818
27 | 电力电缆拆除 | 1、型号:铜芯电力电缆拆除 | m | 100 |  |  | 4
28 | 电气配线拆除 | 1、配线形式:电线拆除 | m | 117 |  |  | 0.198
29 | 路灯灯杆安装 | 1、灯杆高度:单挑路灯 迁移（单次拆除或单次安装） | 套 | 10 |  |  | 125.65
30 | 路灯灯杆安装 | 1、灯杆高度:双挑路灯 迁移（单次拆除或单次安装） | 套 | 10 |  |  | 125.65
31 | 庭院灯杆安装 | 1、灯杆的材质及高度:庭院路灯（单次拆除或单次安装） | 套 | 10 |  |  | 125.65
32 | 中杆灯灯杆安装 | 1、名称:中杆路灯 （单次拆除或单次安装） | 套 | 10 |  |  | 125.65
33 | 莲花灯灯杆安装 | 1、名称:莲花灯型路灯 （单次拆除或单次安装） | 套 | 1 |  |  | 125.65
34 | 短架灯安装 | 1、名称:短架灯 （单次拆除或单次安装） | 套 | 5 |  |  | 125.65
35 | 灯具光源 （进口） | 1、名称、型号:高压钠灯光源 70W(进口) | 个 | 200 |  |  | 141.471
36 | 灯具光源 （进口） | 1、名称、型号:高压钠灯 100W(进口) | 个 | 50 |  |  | 151.38
37 | 灯具光源 （进口） | 1、名称、型号:高压钠灯光源 150W(进口) | 个 | 300 |  |  | 171.198
38 | 灯具光源 （进口） | 1、名称、型号:高压钠灯光源 250W(进口) | 个 | 300 |  |  | 191.016
39 | 灯具光源 （进口） | 1、名称、型号:高压钠灯光源 400W(进口) | 个 | 300 |  |  | 240.57
40 | 灯具光源 （进口） | 1、名称、型号:金卤灯光源 70W(进口) | 个 | 200 |  |  | 141.471
41 | 灯具光源 （进口） | 1、名称、型号:金卤灯光源 150W(进口) | 个 | 100 |  |  | 171.198
42 | 装饰灯（进口） | 1、名称:LED装饰灯光源（进口） | 个 | 100 |  |  | 153.954
43 | LED模块 （进口） | 1、名称:LED模组（20W） （进口） | 只 | 20 |  |  | 1208.115
44 | LED模块 （进口） | 1、名称:LED模组（30W） （进口） | 只 | 20 |  |  | 1567.5
45 | LED模块 （进口） | 1、名称:LED模组（40W） （进口） | 只 | 9 |  |  | 2036.629
46 | 灯具光源 （进口） | 1、名称、型号:节能灯光源（进口） | 个 | 48 |  |  | 133.011
47 | 灯具光源 （国产） | 1、名称、型号:高压钠灯光源 70W（国产） | 个 | 10 |  |  | 111.744
48 | 灯具光源 （国产） | 1、名称、型号:高压钠灯光源 100W（国产） | 个 | 10 |  |  | 121.653
49 | 灯具光源 （国产） | 1、名称、型号:高压钠灯光源 150W（国产） | 个 | 10 |  |  | 141.471
50 | 灯具光源 （国产） | 1、名称、型号:高压钠灯 250W（国产） | 个 | 9 |  |  | 151.38
51 | 灯具光源 （国产） | 1、名称、型号:高压钠灯光源 400W（国产） | 个 | 10 |  |  | 191.016
52 | 灯具光源 （国产） | 1、名称、型号:金卤灯灯光源 70W（国产） | 个 | 10 |  |  | 111.744
53 | 灯具光源 （国产） | 1、名称、型号:金卤灯灯光源 150W（国产） | 个 | 10 |  |  | 141.471
54 | 装饰灯 （国产） | 1、名称:LED装饰灯光源（国产） | 个 | 9 |  |  | 114.309
55 | LED模块 （国产） | 1、名称:LED模组（20W）（国产） | 只 | 5 |  |  | 948.294
56 | LED模块 （国产） | 1、名称:LED模组（40W） （国产） | 只 | 5 |  |  | 1536.975
57 | 灯具光源 （国产） | 1、名称、型号:节能灯（国产） | 个 | 5 |  |  | 93.375
58 | 灯具镇流器 （进口） | 1、名称、型号:灯具整流器（进口）70W | 个 | 100 |  |  | 133.299
59 | 灯具镇流器 （进口） | 1、名称、型号:灯具整流器（进口）100W | 个 | 10 |  |  | 143.208
60 | 灯具镇流器 （进口） | 1、名称、型号:灯具整流器（进口）150W | 个 | 150 |  |  | 153.117
61 | 灯具镇流器 （进口） | 1、名称、型号:灯具整流器（进口）250W | 个 | 150 |  |  | 163.026
62 | 灯具镇流器 （进口） | 1、名称、型号:灯具整流器（进口）400W | 个 | 150 |  |  | 192.753
63 | 灯具镇流器 （国产） | 1、名称、型号:灯具整流器（国产）70W | 个 | 10 |  |  | 93.654
64 | 灯具镇流器 （国产） | 1、名称、型号:灯具整流器（国产）100W | 个 | 10 |  |  | 103.563
65 | 灯具镇流器 （国产） | 1、名称、型号:灯具整流器（国产）150W | 个 | 10 |  |  | 113.472
66 | 灯具镇流器 （国产） | 1、名称、型号:灯具整流器（国产）250W | 个 | 10 |  |  | 123.381
67 | 灯具镇流器 （国产） | 1、名称、型号:灯具整流器（国产）400W | 个 | 10 |  |  | 143.208
68 | 灯具触发器 （进口） | 1、名称、型号:触发器 CD-7（进口） | 个 | 150 |  |  | 58.869
69 | 灯具触发器 （国产） | 1、名称、型号:触发器 CD-7（国产） | 个 | 20 |  |  | 39.249
70 | LED路灯灯具 （进口） | 1、名称:LED路灯灯具（60W）(进口) | 套 | 20 |  |  | 3141.477
71 | LED路灯灯具 （进口） | 1、名称:LED路灯灯具（90W）(进口) | 套 | 20 |  |  | 3816.252
72 | LED路灯灯具 （进口） | 1、名称:LED路灯灯具（100W）(进口) | 套 | 20 |  |  | 4161.762
73 | LED路灯灯具 （进口） | 1、名称:LED路灯灯具（120W）(进口) | 套 | 21 |  |  | 4754.376
74 | LED路灯灯具 （进口） | 1、名称:LED路灯灯具（125W）(进口) | 套 | 10 |  |  | 4983.921
75 | LED路灯灯具 （进口） | 1、名称:LED路灯灯具（130W）(进口) | 套 | 10 |  |  | 5306.778
76 | LED路灯灯具 （进口） | 1、名称:LED路灯灯具（150W）(进口) | 套 | 20 |  |  | 5794.335
77 | LED路灯灯具 （进口） | 1、名称:LED路灯灯具（180W）(进口) | 套 | 10 |  |  | 6896.529
78 | LED路灯灯具 （进口） | 1、名称:LED路灯灯具（200W）(进口) | 套 | 10 |  |  | 7392.924
79 | LED庭院灯灯具 （进口） | 1、名称:LED庭院灯具（60W）(进口) | 套 | 10 |  |  | 2201.094
80 | LED庭院灯灯具 （进口） | 1、名称:LED庭院灯具（30W）(进口) | 套 | 10 |  |  | 1655.046
81 | LED中杆灯灯具 (进口) | 1、名称:LED中杆路灯灯具（120W）(进口) | 套 | 5 |  |  | 5123.385
82 | LED中杆灯灯具 (进口) | 1、名称:LED中杆路灯灯具（200W）(进口) | 套 | 5 |  |  | 5811.69
83 | LED中杆灯灯具 (进口) | 1、名称:LED中杆路灯灯具（240W）(进口) | 套 | 5 |  |  | 6256.12
84 | LED中杆灯灯具 (进口) | 1、名称:LED中杆路灯灯具（300W）(进口) | 套 | 5 |  |  | 6923.45
85 | 普通路灯灯具 （进口） | 1、名称:普通路灯灯具（100W）(进口) | 套 | 5 |  |  | 1587.105
86 | 普通路灯灯具 （进口） | 1、名称:普通路灯灯具（150W）(进口) | 套 | 5 |  |  | 1785.294
87 | 普通路灯灯具 （进口） | 1、名称:普通路灯灯具（250W）(进口) | 套 | 5 |  |  | 1983.483
88 | 普通路灯灯具 （进口） | 1、名称:普通路灯灯具（400W）(进口) | 套 | 5 |  |  | 2379.87
89 | 普通路灯灯具 （进口） | 1、名称:普通庭院灯具（70W）(进口) | 套 | 5 |  |  | 1357.767
90 | 普通庭院灯灯具 （进口） | 1、名称:普通庭院灯具（100W）(进口) | 套 | 10 |  |  | 1754.145
91 | 普通中杆灯灯具 （进口） | 1、名称:普通中杆路灯灯具（400W）(进口) | 套 | 5 |  |  | 1754.145
92 | LED路灯灯具 （国产） | 1、名称:LED路灯灯具（60W）(国产) | 套 | 5 |  |  | 2150.523
93 | LED路灯灯具 （国产） | 1、名称:LED路灯灯具（90W）(国产) | 套 | 5 |  |  | 2844.189
94 | LED路灯灯具 （国产） | 1、名称:LED路灯灯具（100W）(国产) | 套 | 5 |  |  | 3141.477
95 | LED路灯灯具 （国产） | 1、名称:LED路灯灯具（120W）(国产) | 套 | 5 |  |  | 3736.053
96 | LED路灯灯具 （国产） | 1、名称:LED路灯灯具（125W）(国产) | 套 | 5 |  |  | 3934.242
97 | LED路灯灯具 （国产） | 1、名称:LED路灯灯具（130W）(国产) | 套 | 5 |  |  | 4132.431
98 | LED路灯灯具 （国产） | 1、名称:LED路灯灯具（150W）(国产) | 套 | 5 |  |  | 4627.908
99 | LED路灯灯具 （国产） | 1、名称:LED路灯灯具（180W）(国产) | 套 | 5 |  |  | 5916.15
100 | LED路灯灯具 （国产） | 1、名称:LED路灯灯具（200W）(国产) | 套 | 5 |  |  | 6114.339
101 | LED庭院灯灯灯具 （国产） | 1、名称:LED庭院灯具（60W）(国产) | 套 | 5 |  |  | 1555.956
102 | LED庭院灯灯灯具 （国产） | 1、名称:LED庭院灯具（30W）(国产) | 套 | 5 |  |  | 1258.668
103 | LED中杆灯灯具 (国产) | 1、名称:LED中杆路灯灯具（120W）(国产) | 套 | 2 |  |  | 3736.053
104 | LED中杆灯灯具 (国产) | 1、名称:LED中杆路灯灯具（200W）(国产) | 套 | 2 |  |  | 4242.5337
105 | LED中杆灯灯具 (国产) | 1、名称:LED中杆路灯灯具（240W）(国产) | 套 | 2 |  |  | 4504.4064
106 | LED中杆灯灯具 (国产) | 1、名称:LED中杆路灯灯具（300W）(国产) | 套 | 2 |  |  | 4984.884
107 | 普通路灯灯具 （国产） | 1、名称:普通路灯灯具（100W）(国产) | 套 | 5 |  |  | 1091.628
108 | 普通路灯灯具 （国产） | 1、名称:普通路灯灯具（150W）(国产) | 套 | 5 |  |  | 1190.727
109 | 普通路灯灯具 （国产） | 1、名称:普通路灯灯具（250W）(国产) | 套 | 5 |  |  | 1289.817
110 | 普通路灯灯具 （国产） | 1、名称:普通路灯灯具（400W）(国产) | 套 | 5 |  |  | 1587.105
111 | 普通庭院灯灯具 （国产） | 1、名称:普通庭院灯具（70W）(国产) | 套 | 10 |  |  | 1084.878
112 | 普通庭院灯灯具 （国产） | 1、名称:普通庭院灯具（150W）(国产) | 套 | 2 |  |  | 1460.853
113 | 中杆灯灯具 （国产） | 1、名称:普通中杆路灯灯具（400W）(国产) | 套 | 10 |  |  | 1159.569
114 | 灯具熔芯 | 1、名称:灯具熔芯2A | 套 | 100 |  |  | 11.772
115 | 灯具熔芯 | 1、名称:灯具熔芯4A | 套 | 100 |  |  | 17.667
116 | 灯具熔芯 | 1、名称:灯具熔芯6A | 套 | 100 |  |  | 21.582
117 | 灯具熔芯 | 1、名称:灯具熔芯10A | 套 | 100 |  |  | 29.43
118 | 灯具熔芯 | 1、名称:灯具熔芯15A | 套 | 100 |  |  | 34.02
119 | 门盖板 | 1、名称:门盖板 | 个 | 50 |  |  | 29.43
120 | 庭院灯灯杆 | 1、灯杆材质及高度:灯杆3.5m | 套 | 5 |  |  | 809.145
121 | 普通路灯灯杆 | 1、灯杆材质及高度:灯杆5m | 套 | 5 |  |  | 1005.381
122 | 普通路灯灯杆 | 1、灯杆材质及高度:灯杆7m | 套 | 5 |  |  | 1323.936
123 | 普通路灯灯杆 | 1、灯杆材质及高度:灯杆9m | 套 | 5 |  |  | 1716.399
124 | 普通路灯灯杆 | 1、灯杆材质及高度:灯杆10m | 套 | 5 |  |  | 1912.626
125 | 普通路灯灯杆 | 1、灯杆材质及高度:灯杆11m | 套 | 5 |  |  | 2010.735
126 | 普通路灯灯杆 | 1、灯杆材质及高度:灯杆12m | 套 | 5 |  |  | 2108.853
127 | 普通路灯灯杆 | 1、灯杆材质及高度:灯杆15m | 套 | 5 |  |  | 2403.198
128 | 合成路灯灯杆 | 11、灯杆材质及高度:C型灯杆 | 套 | 2 |  |  | 7653
129 | 普通路灯挑臂 | 1、灯杆形式（单）:单挑挑臂 | 套 | 11 |  |  | 295.092
130 | 普通路灯挑臂 | 1、灯杆形式（双）:双挑挑臂 | 套 | 5 |  |  | 457.362
131 | 普通路灯挑臂 | 1、灯杆形式（双）:非对称双挑挑臂 | 套 | 5 |  |  | 502.227
132 | 合成路灯挑臂 | 1、灯杆形式:新型合成灯杆挑臂 | 套 | 2 |  |  | 800
133 | 普通路灯灯架 | 1、灯杆形式（单、双）:中杆灯架 | 套 | 5 |  |  | 472.365
134 | 路灯基础 | 1、名称:路灯基础1m | 套 | 5 |  |  | 274.725
135 | 路灯基础 | 1、名称:路灯基础1.4m | 套 | 5 |  |  | 343.395
136 | 路灯基础 | 1、名称:路灯基础1.9m | 套 | 5 |  |  | 451.323
137 | 低压熔断器 | 1、名称 低压熔断器 2、型号:20A | 个 | 20 |  |  | 50.058
138 | 庭院灯柱PC罩 | 1、名称:庭院灯柱PC罩 | 套 | 20 |  |  | 98.118
139 | 信号电源设备 | 1、类型:100W以下（含） | 台 | 50 |  |  | 209.709
140 | 信号电源设备 | 1、类型:100W以上 | 台 | 50 |  |  | 337.257
141 | 砖窨井、检查井 | 1、井截面:手孔井 水泥窨井盖 | 个 | 5 |  |  | 566.1
142 | 砖窨井、检查井 | 1、井截面:人孔井 水泥窨井盖 | 个 | 5 |  |  | 798.3
143 | 砖窨井、检查井 | 1、井截面:双室人孔井 水泥窨井盖 | 个 | 5 |  |  | 1375.2
144 | 砖窨井、检查井 | 1、井截面:铸铁承重井 窨井盖 | 个 | 2 |  |  | 1171.8
145 | 砖窨井、检查井 | 1、井截面:手孔井 树脂窨井盖 | 个 | 5 |  |  | 676.8
146 | 砖窨井、检查井 | 1、井截面:人孔井 树脂窨井盖 | 个 | 5 |  |  | 1084.5
147 | 白料 | 3#白料 | 只 | 18 |  |  | 4.5
148 | 串钉 | 3#串钉 | 只 | 18 |  |  | 4.5
149 | 开关固定片 |  | 块 | 10 |  |  | 5.4
150 | 灯杆标牌 | 刻字版灯杆标牌材质采用EGP超工程级基材反光膜 | 张 | 1700 |  |  | 28.8
151 | 配电设施警示标签 | 特种聚酯黄色反光标签 | 张 | 20 |  |  | 31.5
152 | 接地棒外露整治 |  | 套 | 20 |  |  | 9.27
153 | 门盖板油漆 |  | 块 | 30 |  |  | 9.27
154 | 陶瓷灯头 | E27 /E40 | 个 | 100 |  |  | 11.43
155 | 塑铜线 | 10平方 | 米 | 100 |  |  | 18.27
156 | 路灯接地电阻测试 |  | 套 | 100 |  |  | 20.646
157 | 塑铜线 | 16平方 | 米 | 100 |  |  | 31.5
158 | 单极开关 | 63A单极开关 | 只 | 10 |  |  | 35.73
159 | 日光灯 | 日光灯灯管 | 支 | 5 |  |  | 42.03
160 | 灯杆校正 | 灯杆校正 | 根 | 10 |  |  | 45
161 | 灯具校正 | 灯具校正 | 只 | 10 |  |  | 45
162 | 抱箍 | 抱箍 | 只 | 5 |  |  | 45
163 | 标志牌拆除 |  | 块 | 10 |  |  | 45
164 | 配电箱清洁 |  | 只 | 10 |  |  | 45
165 | 拆除架空线 |  | 档 | 5 |  |  | 45
166 | 灯杆喷漆 |  | 平方 | 100 |  |  | 45
167 | 灯具角度调整 |  | 只 | 5 |  |  | 45
168 | 灯具开处理 |  | 只 | 5 |  |  | 45
169 | 灯具清洁 |  | 只 | 20 |  |  | 45
170 | 电缆故障处理 |  | 只 | 20 |  |  | 45
171 | 基础包封 |  | 只 | 20 |  |  | 45
172 | 箱变基础整体粉刷 | 箱变基础整体粉刷 | 只 | 2 |  |  | 1080
173 | 接触器连接线 |  | 根 | 10 |  |  | 45
174 | 配电间照明灯安装 |  | 只 | 2 |  |  | 45
175 | 箱式变清洁 |  | 只 | 10 |  |  | 225
176 | 单挑灯挑臂校正 |  | 只 | 5 |  |  | 45
177 | 双挑灯挑臂校正 |  | 只 | 5 |  |  | 45
178 | 开关嵌槽 | 表箱嵌槽 | 根 | 5 |  |  | 45.72
179 | 开关嵌条 |  | 只 | 5 |  |  | 45.72
180 | 单极开关 | 100A单极开关 | 只 | 20 |  |  | 53.82
181 | 电容 |  | 只 | 200 |  |  | 46.125
182 | 人工挖电杆坑 |  | 只 | 5 |  |  | 227.7
183 | 转接头 | 灯具与灯杆之间接口不一致时装转接头 | 只 | 10 |  |  | 76.5
184 | 转接法兰（灯杆法兰孔位置与基础螺杆不一致时） | 灯杆法兰孔位置与基础螺杆不一致时 | 只 | 5 |  |  | 540
185 | 表箱门锁 | 表箱门锁 | 把 | 5 |  |  | 90
186 | 开关面板更换 |  | 只 | 5 |  |  | 90
187 | 90平方电源连线 |  | 根 | 5 |  |  | 108
188 | 电流互感器 | 配电箱电表电流互感器 | 只 | 3 |  |  | 108
189 | 配电间门锁 |  | 把 | 2 |  |  | 112.5
190 | 接线板 | 接线板 | 块 | 10 |  |  | 113.4
191 | 整流器挂板 |  | 块 | 5 |  |  | 113.4
192 | 横担 | 二线横担 | 块 | 2 |  |  | 126
193 | 日光灯整流器 | 日光灯整流器 | 只 | 5 |  |  | 129.33
194 | 欧司朗21W日光灯整流器 | 21W日光灯整流器 | 只 | 5 |  |  | 129.33
195 | 开关连接线 |  | 根 | 5 |  |  | 135
196 | 横担 | 三线横担 | 只 | 5 |  |  | 126
197 | 接地棒 | 2.5米 | 只 | 5 |  |  | 133.2
198 | 灯杆吊车校正 |  | 套 | 5 |  |  | 180
199 | 防盗门安装粉刷 |  | 平方 | 5 |  |  | 180
200 | 短架灯 | 灯架 | 只 | 5 |  |  | 202.86
201 | 灯具玻璃 |  | 只 | 10 |  |  | 270
202 | 变功率控制器 |  | 只 | 100 |  |  | 315
203 | 混凝土开挖 |  | 立方 | 10 |  |  | 95.85
204 | 混凝土浇筑 |  | 立方 | 10 |  |  | 580.5
205 | 透水沥青开挖 |  | 平方 | 10 |  |  | 95.85
206 | 透水沥青填补 |  | 平方 | 10 |  |  | 528.3
207 | 欧司朗250W变功率整流器 |  | 只 | 100 |  |  | 432
208 | 攀线 | 水泥杆末梢固定用钢绞线及拉盘 | 根 | 5 |  |  | 450
209 | 有机管 | 1.2米有机管（庭院灯） | 根 | 10 |  |  | 450
210 | 灯具反光器 |  | 只 | 5 |  |  | 270
211 | 欧司朗400W变功率整流器 |  | 只 | 10 |  |  | 558
212 | 高压零克 | 高压零克 | 付 | 3 |  |  | 612.171
213 | 刀闸 |  | 付 | 2 |  |  | 293.634
214 | 铸铁装饰圈 |  | 只 | 2 |  |  | 972
215 | 100A接触器 |  | 只 | 1 |  |  | 786.6
216 | 150A接触器 |  | 只 | 2 |  |  | 1062
217 | 表箱整理 |  | 只 | 15 |  |  | 800
218 | 10米水泥杆 |  | 根 | 1 |  |  | 1422
219 | 换配电间不锈钢门 |  | 扇 | 1 |  |  | 1620
220 | 表箱门 |  | 扇 | 1 |  |  | 1890
221 | 箱变高压试验 |  | 台 | 2 |  |  | 4752
222 | 箱变防水 |  | 台 | 2 |  |  | 2826
223 | 箱变门 |  | 扇 | 2 |  |  | 810
224 | 箱变门锁 |  | 扇 | 2 |  |  | 180
225 | 箱变油漆 |  | 扇 | 5 |  |  | 720
226 | 铜牌 |  | 公斤 | 5 |  |  | 63
227 | 箱式变 | 1、名称、型号:315KVA及以上箱变（整体）安装 基础及槽钢制作安装 含拆除原有箱式变 | 台 | 1 |  |  | 248000
228 | 门禁系统模块 |  | 套 | 5 |  |  | 4500
229 | 门禁电磁锁 |  | 套 | 5 |  |  | 260
230 | 门禁关联机械锁 |  | 套 | 5 |  |  | 260
231 | 门禁系统线材 |  | 套 | 5 |  |  | 200
232 | 高压真空断路器 | YFZN-24/630-25 | 只 | 2 |  |  | 18216
233 | 高压线缆探伤 |  | 处 | 1 |  |  | 4500
234 | 高压避雷器 | YH5WZ-34/85 | 台 | 1 |  |  | 1550
235 | 带电显示器 | DXN-10/T | 套 | 1 |  |  | 350
236 | 电流互感器 （高压） | LZZBJ9-20 10/5A 0.2/0.2S | 只 | 6 |  |  | 1707.75
237 | 电压互感器 （高压） | JDZXF11-20G 20/√3/0.1/√3/0.1/√3 | 只 | 6 |  |  | 2618.55
238 | 24KV套管 | 180*180*310 | 根 | 6 |  |  | 261.855
239 | 铜母线 | TMY 4*40 | 米 | 6 |  |  | 88.803
240 | 24KV热缩管 | DC-40 | 只 | 6 |  |  | 22.77
241 | 智能断路器 | HTW45-2000 1250A 3P 抽屉式 | 只 | 2 |  |  | 8914.455
242 | 24KV熔芯 | XRNP-24 | 只 | 2 |  |  | 278.9325
243 | 0.5A高分断能力高压熔断器（箱变内计量熔丝） |  | 个 | 5 |  |  | 729
244 | 箱变围栏外立面装饰 | 圆孔铝板 | 平方 | 75 |  |  | 1459.8
245 | 表箱围栏外立面装饰 | 圆孔铝板 | 平方 | 20.4 |  |  | 1552.5
246 | 门窗特殊五金专用锁 |  | 把 | 2 |  |  | 405
247 | 门窗特殊五金铰链 |  | 个 | 2 |  |  | 45
248 | 门窗特殊五金插销 |  | 套 | 2 |  |  | 37.8
249 | 浪涌（防雷器） |  | 只 | 10 |  |  | 418.77
250 | 防坠落装置 |  | 个 | 50 |  |  | 10
251 | 低压断路器 | 200A | 只 | 1 |  |  | 887.4
252 | 低压断路器 | 150A | 只 | 1 |  |  | 768.6
253 | 低压断路器 | 100A | 只 | 1 |  |  | 718.2
254 | LED涵壁灯（国产） | 50W | 套 | 10 |  |  | 625.5
255 | LED灯泡 | 30W | 只 | 20 |  |  | 118.8
256 | LED灯泡 | 40W | 只 | 20 |  |  | 130.5
257 | LED玉米灯泡 |  | 只 | 30 |  |  | 328.5
258 | 放大器 | 1.5m线条灯（定制） | 根 | 1 |  |  | 1012.14
259 | 莲花灯景观灯电源 | 恒压电源'CYV-400-12 | 只 | 1 |  |  | 647.1
260 | 莲花灯景观灯控制器 | 七彩群控控制器 | 只 | 1 |  |  | 275.4
261 | 莲花灯景观灯 | 七彩群控主控制器，需要加蓝牙模块 | 只 | 1 |  |  | 371.07
262 | 莲花灯景观灯 | 解码器/DMX512/3路/输入电压DC5～DC24V/6A×3CH/雷特 | 只 | 1 |  |  | 177.966
263 | 莲花灯景观灯灯杆 | 底座：十棱杆，对边228,材质Q235,厚2.75;杆体5-30*50*2.5矩管，材质Q235; | 根 | 1 |  |  | 4698
264 | 莲花灯景观灯灯具 | 透光板为PC板，乳白色;主光源为LED光源;约10*20w；200W；4000K | 套 | 1 |  |  | 885.6
265 | 莲花灯景观灯主控 | 主控MR-3F12B | 只 | 1 |  |  | 2228.4
266 | 莲花灯景观灯分控 | 分控MR-228DW | 只 | 1 |  |  | 2107.8
267 | 莲花灯景观灯放大器 | 放大器MR-ZJ61W | 只 | 1 |  |  | 237.15
268 | 照度测试 | 单处范围路灯照度测试 | 处 | 100 |  |  | 130
269 | GIS信息采集 |  | 处 | 500 |  |  | 20
270 | 低位照明 | 1、名称、型号:LED18W护栏灯 | 套 | 20 |  |  | 865
271 | 低位照明 | 1、名称、型号:LED30W侧壁灯 | 套 | 20 |  |  | 550
272 | 4路三遥 | 4路自动化监控、4路防盗 | 套 | 1 |  |  | 36000
273 | 8路三遥 | 8路自动化监控、8路防盗 | 套 | 1 |  |  | 41000
274 | 16路三遥 | 16路自动化监控、16路防盗 | 套 | 1 |  |  | 52000
275 | 通讯模块 | 4G全网通 | 套 | 1 |  |  | 3000
276 | （序号1~序号275）小计 | [5 empty] | / | 一年费用
277 | 一年包干费用 | 日常巡查+偷盗 | 项 | 1 |  | 663000 | / | 固定价格（不得更改）
278 | 暂列金 |  | 项 | 1 |  | 410000 | / | 固定价格（不得更改）
279 | 一年总费用合计 | 小计+一年包干费用+暂列金
280 | 两年总费用合计
注：明细报价表中单价、合价、总费用合计均保留小数点后两位。

## 四标段
四标段清单
序号 | 项目名称 | 清单特征 | 单位 | 工程量 | 单价（元） | 合价（元） | 最高限价单价（元） | 备注
1 | 箱式变 | 1、名称、型号:315KVA及以上箱变（整体）安装 基础及槽钢制作安装 含拆除原有箱式变 | 台 | 1 |  |  | 248000
2 | 配电箱 | 1、名称、型号:亮化表箱（整体）安装 基础槽钢制作安装 含拆除原有配电箱 | 台 | 1 |  |  | 21963
3 | 配电箱 | 1、名称、型号:三开门路灯表箱（整体）安装 基础槽钢制作安装 含拆除原有配电箱 | 台 | 1 |  |  | 31160
4 | 配电箱安装 | 1、名称、型号:三开门路灯控制箱维护更换（含原来损坏元器件、箱体拆除及重新安装） | 台 | 1 |  |  | 3091
5 | 转接箱 | 1、名称、型号:亮化分接箱（含原来损坏元器件、箱体拆除及重新安装） | 台 | 1 |  |  | 5350
6 | 转接箱 | 1、名称、型号:700*500*300不锈钢防水箱（含箱体拆除及重新安装） | 台 | 1 |  |  | 1971
7 | 转接箱 | 1、名称、型号:500*300*200不锈钢防水箱（含箱体拆除及重新安装） | 台 | 1 |  |  | 986
8 | 转接箱 | 1、名称、型号:300*200*100不锈钢防水箱（含箱体拆除及重新安装） | 台 | 1 |  |  | 134
9 | LED动态控制器 | 1、名称:LED动态控制器（本地主控） | 套 | 1 |  |  | 4984
10 | LED动态控制器 | 1、名称:LED动态控制器（本地无线联动主控） | 套 | 1 |  |  | 8307
11 | 分控器 | 1、名称:LED动态灯光分控器（本地分控） | 套 | 1 |  |  | 2492
12 | 主控器 | 1、名称:大型主控器-FX（远程控） | 套 | 1 |  |  | 84727
13 | 主控器 | 1、名称:中型主控器-MX（远程控） | 套 | 1 |  |  | 49424
14 | 分控器 | 1、名称:8口分控器（远程控、含电源） | 套 | 2 |  |  | 7625
15 | 路由器 | 1、名称:7模千兆4G路由器（含天线） | 套 | 3 |  |  | 4652
16 | 交换机 | 1、名称:24口全千兆网络交换机（远程控） | 套 | 3 |  |  | 1080
17 | 交换机 | 交换机 1、名称:8口全千兆网络交换机（远程控） | 套 | 2 |  |  | 449
18 | 成品网络跳线 | 路由器与主机MX/FX连接线、2米 | 根 | 2 |  |  | 15
19 | 信号放大器 | 1、名称:信号放大器 | 套 | 10 |  |  | 415
20 | 显示器 | 1、名称:21寸显示器 | 台 | 1 |  |  | 2077
21 | 显示器 | 1、名称:19寸显示器 | 台 | 1 |  |  | 1994
22 | 键盘鼠标 | 1、名称:键盘鼠标 | 套 | 1 |  |  | 100
23 | 联动动画效果设计 | 1、联动动画效果设计 | 套 | 1 |  |  | 142500
24 | 电气配管 | 1、名称:镀锌钢管 SC100 暗敷 | m | 10 |  |  | 97
25 | 电气配管 | 1、名称:镀锌钢管 SC80 暗敷 | m | 10 |  |  | 80
26 | 电气配管 | 1、名称:镀锌钢管 SC50 暗敷 | m | 10 |  |  | 43
27 | 电气配管 | 1、名称:镀锌钢管拆除 | m | 50 |  |  | 8
28 | 电气配管 | 1、名称:塑料管 VG80 暗敷 | m | 10 |  |  | 28
29 | 电气配管 | 1、名称:塑料管 VG50 暗敷 | m | 10 |  |  | 27
30 | 电气配管 | 1、名称:塑料管 PE32 暗敷 | m | 100 |  |  | 19
31 | 电气配管 | 1、名称:塑料管 PE25 暗敷 | m | 100 |  |  | 17
32 | 电气配管 | 1、名称:塑料管 PE20 暗敷 | m | 100 |  |  | 14
33 | 电气配管拆除 | 1、名称:塑料管拆除 | m | 102.5 |  |  | 3.5
34 | 桥架 | 1、名称:铝合金桥架 CT200*100 墙面敷设 | m | 10 |  |  | 315
35 | 桥架 | 1、名称:铝合金桥架 CT100*100 墙面敷设 | m | 10 |  |  | 189
36 | 桥架 | 1、名称:铝合金桥架 CT100*50 墙面敷设 | m | 10 |  |  | 110
37 | 线槽 | 1、名称:铝合金线槽 MR100*100 墙面敷设 | m | 10 |  |  | 189
38 | 线槽 | 1、名称:铝合金线槽 MR50*40 墙面敷设 | m | 10 |  |  | 50
39 | 线槽 | 1、名称:铝合金线槽 MR50*30 墙面敷设 | m | 10 |  |  | 40
40 | 线槽 | 1、名称:铝合金线槽 MR30*20 墙面敷设 | m | 10 |  |  | 25
41 | 金属保护管 | 1、名称:不锈钢金属保护软管 ∅25 | m | 10 |  |  | 12
42 | 金属保护管 | 1、名称:不锈钢金属保护软管 ∅20 | m | 10 |  |  | 11
43 | 土方挖填 | 1、型号:电缆沟挖填一般土沟 | m | 50 |  |  | 23
44 | 电力电缆 | 1、型号:铜芯电力电缆 VV-4*70+1*35mm 电缆安装 | m | 20 |  |  | 319.98
45 | 电力电缆 | 1、型号:铜芯电力电缆 VV-4*70mm 电缆安装 | m | 20 |  |  | 254.99
46 | 电力电缆 | 1、型号:铜芯电力电缆 VV-4*50mm 电缆安装 | m | 20 |  |  | 184.63
47 | 电力电缆 | 1、型号:铜芯电力电缆 VV-4*35+1*16mm 电缆安装 | m | 20 |  |  | 169
48 | 电力电缆 | 1、型号:铜芯电力电缆 VV-5*35mm 电缆安装 | m | 20 |  |  | 171.08
49 | 电力电缆 | 1、型号:铜芯电力电缆 VV-5*25mm 电缆安装 | m | 50 |  |  | 142.17
50 | 电力电缆 | 1、型号:铜芯电力电缆 VV-5*16mm 电缆安装 | m | 50 |  |  | 88.7
51 | 电力电缆 | 1、型号:铜芯电力电缆 VV-5*10mm 电缆安装 | m | 50 |  |  | 59.57
52 | 电力电缆 | 1、型号:铜芯电力电缆 VV-5*6mm 电缆安装 | m | 100 |  |  | 39
53 | 电力电缆 | 1、型号:铜芯电力电缆 VV-5*4mm 电缆安装 | m | 158 |  |  | 27.84
54 | 电力电缆 | 电力电缆 1、型号:铜芯电力电缆 VV-3*6mm 电缆安装 | m | 200 |  |  | 25
55 | 电力电缆 | 1、型号:铜芯电力电缆 VV-3*4mm 电缆安装 | m | 100 |  |  | 18.29
56 | 电力电缆 | 电力电缆 1、型号:铜芯电力电缆 ZR-RVV-2*6mm 电缆安装 | m | 100 |  |  | 18.84
57 | 电力电缆 | 1、型号:铜芯电力电缆 VV-2*4mm 电缆安装 | m | 100 |  |  | 14
58 | 电气配线 | 1、配线形式:管内穿线护套线RVV-2*1.5 | m | 120 |  |  | 3.5
59 | 电力电缆头 | 型号:铜芯电力电缆头制作安装 | 个 | 10 |  |  | 21
60 | 电力电缆拆除 | 1、型号:铜芯电力电缆拆除 | m | 100 |  |  | 4
61 | 电气配线拆除 | 1、配线形式:电线拆除 | m | 136 |  |  | 0.2
62 | 超五类屏蔽网线 | 1、名称：超五类屏蔽网线（含网线敷设及水晶头制作安装测试调试） | m | 200 |  |  | 4
63 | 广场灯安装 | 1、灯杆的材质及高度:景观灯迁移 | 套 | 4 |  |  | 69
64 | LED像素灯 | 1、LED像素灯1W（国产） | 套 | 1 |  |  | 26
65 | LED像素灯 | 1、LED像素灯1W（进口） | 套 | 4 |  |  | 63
66 | LED像素灯 | 1、LED像素灯1.8W（国产） | 套 | 50 |  |  | 51
67 | LED像素灯 | LED像素灯 1、LED像素灯1.8W（进口） | 套 | 500 |  |  | 79
68 | 装饰灯 | 1、名称:点光源 1.5W | 套 | 50 |  |  | 34
69 | 装饰灯 | 1、名称:点光源 3W | 个 | 50 |  |  | 113
70 | 装饰灯 | 1、名称:点光源 5W | 个 | 450 |  |  | 124
71 | 装饰灯 | 1、名称:点光源 10W | 个 | 50 |  |  | 145
72 | 装饰灯 | 1、名称:投光灯（整灯）进口 70W | 套 | 10 |  |  | 390
73 | 装饰灯 | 1、名称:投光灯（整灯）进口 150W | 套 | 10 |  |  | 489
74 | 装饰灯 | 1、名称:投光灯（整灯）进口 250W | 套 | 10 |  |  | 638
75 | 装饰灯 | 1、名称:投光灯（整灯）进口 400W | 套 | 10 |  |  | 837
76 | 装饰灯 | 1、名称:投光灯（整灯）进口 1000W | 套 | 1 |  |  | 1830
77 | 装饰灯 | 1、名称:投光灯（整灯）国产 70W | 套 | 10 |  |  | 317
78 | 装饰灯 | 1、名称:投光灯（整灯）国产 150W | 套 | 10 |  |  | 367
79 | 装饰灯 | 1、名称:投光灯（整灯）国产 250W | 套 | 20 |  |  | 425
80 | 装饰灯 | 1、名称:投光灯（整灯）国产 400W | 套 | 10 |  |  | 539
81 | 装饰灯 | 1、名称:投光灯（整灯）国产 1000W | 套 | 1 |  |  | 1433
82 | 装饰灯 | 1、名称:投光灯（光源）进口 70W | 套 | 10 |  |  | 89
83 | 装饰灯 | 1、名称:投光灯（光源）进口 150W | 套 | 10 |  |  | 99
84 | 装饰灯 | 1、名称:投光灯（光源）进口 250W | 套 | 10 |  |  | 109
85 | 装饰灯 | 1、名称:投光灯（光源）进口 400W | 套 | 20 |  |  | 129
86 | 装饰灯 | 1、名称:投光灯（光源）进口 1000W | 套 | 20 |  |  | 317
87 | 装饰灯 | 1、名称:投光灯（光源）国产 70W | 套 | 20 |  |  | 73
88 | 装饰灯 | 1、名称:投光灯（光源）国产 150W | 套 | 20 |  |  | 78
89 | 装饰灯 | 1、名称:投光灯（光源）国产 250W | 套 | 10 |  |  | 83
90 | 装饰灯 | 1、名称:投光灯（光源）国产 400W | 套 | 10 |  |  | 99
91 | 装饰灯 | 1、名称:投光灯（光源）国产 1000W | 套 | 10 |  |  | 238
92 | 装饰灯 | 1、名称:投光灯（镇流器）进口 70W | 套 | 10 |  |  | 134
93 | 装饰灯 | 1、名称:投光灯（镇流器）进口 150W | 套 | 10 |  |  | 193
94 | 装饰灯 | 1、名称:投光灯（镇流器）进口 250W | 套 | 10 |  |  | 223
95 | 装饰灯 | 1、名称:投光灯（镇流器）进口 400W | 套 | 10 |  |  | 312
96 | 装饰灯 | 1、名称:投光灯（镇流器）进口 1000W | 套 | 10 |  |  | 362
97 | 装饰灯 | 1、名称:投光灯（镇流器）国产 70W | 套 | 10 |  |  | 110
98 | 装饰灯 | 1、名称:投光灯（镇流器）国产 150W | 套 | 10 |  |  | 129
99 | 装饰灯 | 1、名称:投光灯（镇流器）国产 250W | 套 | 10 |  |  | 172
100 | 装饰灯 | 1、名称:投光灯（镇流器）国产 400W | 套 | 10 |  |  | 233
101 | 装饰灯 | 1、名称:投光灯（镇流器）国产 1000W | 套 | 10 |  |  | 293
102 | 装饰灯 | 1、名称:LED数码管（含铝合金底座）型号:108颗粒 | 套 | 10 |  |  | 193
103 | 装饰灯 | 1、名称:LED数码管（含铝合金底座）型号:144颗粒 | 套 | 10 |  |  | 214
104 | 装饰灯 | 1、名称:LED数码管 12W RGBW | 套 | 10 |  |  | 266
105 | 装饰灯 | 1、名称:LED水纹灯 96W RGBW | 套 | 1 |  |  | 2399
106 | 装饰灯 | 1、名称:LED投影灯 350W | 套 | 1 |  |  | 13710
107 | 装饰灯 | 1、名称:LED洗墙灯 （大功率）48W | 套 | 15 |  |  | 753
108 | 装饰灯 | 1、名称:LED洗墙灯 （大功率）36W | 套 | 15 |  |  | 567
109 | 装饰灯 | 1、名称:LED洗墙灯（大功率）24W（国产） | 套 | 15 |  |  | 548
110 | 装饰灯 | 1、名称:LED洗墙灯（大功率）24W（进口） | 套 | 15 |  |  | 874
111 | 装饰灯 | 1、名称:LED洗墙灯（大功率）18W（国产） | 套 | 15 |  |  | 494
112 | 装饰灯 | 1、名称:LED洗墙灯（小功率）15W以下（国产） | 套 | 15 |  |  | 285
113 | 装饰灯 | 1、名称:LED洗墙灯 36W RGBW（国产） | 套 | 20 |  |  | 772
114 | 装饰灯 | 1、名称:LED洗墙灯 27W RGBW（国产） | 套 | 20 |  |  | 618
115 | 装饰灯 | 1、名称:LED洗墙灯 72W 可控色温（国产） | 套 | 20 |  |  | 1094
116 | 装饰灯 | 1、名称:LED洗墙灯 48W 可控色温（国产） | 套 | 10 |  |  | 991
117 | 装饰灯 | 1、名称:LED洗墙灯 36W 可控色温（国产） | 套 | 10 |  |  | 771
118 | 装饰灯 | 1、名称:LED洗墙灯 24W 可控色温（国产） | 套 | 10 |  |  | 634
119 | 装饰灯 | 1、名称:LED洗墙灯 18W 可控色温（国产） | 套 | 10 |  |  | 598
120 | 装饰灯 | 1、名称:LED洗墙灯（小功率）15W以下 可控色温（国产） | 套 | 10 |  |  | 532
121 | 装饰灯 | 1、名称:LED线条灯（小功率）15W以下 可控色温（国产） | 套 | 10 |  |  | 506
122 | 装饰灯 | 1、名称:LED洗墙灯 48W RGBW（国产） | 套 | 10 |  |  | 1293
123 | 装饰灯 | 1、名称:LED洗墙灯 27W RGBW（进口） | 套 | 10 |  |  | 1412
124 | 装饰灯 | 1、名称:LED洗墙灯 72W 可控色温（进口） | 套 | 10 |  |  | 1700
125 | 装饰灯 | 1、名称:LED洗墙灯 48W 可控色温（进口） | 套 | 10 |  |  | 1731
126 | 装饰灯 | 1、名称:LED洗墙灯 36W 可控色温（进口） | 套 | 10 |  |  | 1416
127 | 装饰灯 | 1、名称:LED洗墙灯 24W 可控色温（进口） | 套 | 10 |  |  | 1023
128 | 装饰灯 | 1、名称:LED洗墙灯 18W 可控色温（进口） | 套 | 10 |  |  | 976
129 | 装饰灯 | 1、名称:LED洗墙灯（小功率）15W以下 可控色温（进口） | 套 | 10 |  |  | 768
130 | 装饰灯 | 1、名称:LED线条灯（小功率）15W以下 可控色温（进口） | 套 | 10 |  |  | 559
131 | 装饰灯 | 1、名称:LED灯带（国产） | m | 20 |  |  | 50
132 | 装饰灯 | 2、名称:LED灯带（进口） | m | 20 |  |  | 286
133 | 装饰灯 | 1、名称、型号:单向壁灯(金卤灯) 35W | 套 | 5 |  |  | 425
134 | 装饰灯 | 1、名称、型号:双向LED壁灯 18W | 套 | 5 |  |  | 856
135 | 装饰灯 | 1、名称、型号:双向壁灯(金卤灯) 2*35W | 套 | 5 |  |  | 573
136 | 装饰灯 | 1、名称、型号:单向LED壁灯 5W | 套 | 5 |  |  | 245
137 | 装饰灯 | 1、名称、型号:双向LED壁灯 2*5W | 套 | 5 |  |  | 361
138 | 装饰灯 | 1、名称、型号:四向LED壁灯 4*3W | 套 | 5 |  |  | 425
139 | 装饰灯 | 1、名称、型号:LED装饰壁灯 30W | 套 | 5 |  |  | 1007
140 | 装饰灯 | 1、名称、型号:LED窗框灯 12W | 套 | 5 |  |  | 730
141 | 装饰灯 | 1、名称、型号:LED筒灯 18W | 套 | 5 |  |  | 613
142 | 装饰灯 | 1、名称:LED小射灯 3W | 套 | 5 |  |  | 142
143 | 装饰灯 | 1、名称:LED小射灯 6W | 套 | 5 |  |  | 257
144 | 装饰灯 | 1、名称:T5管景观灯(3m) | 套 | 5 |  |  | 2079
145 | 装饰灯 | 1、名称:LED景观灯(3m) | 套 | 1 |  |  | 25924
146 | 装饰灯 | 1、名称:草坪灯 | 套 | 5 |  |  | 310
147 | 装饰灯 | 1、名称:LED草坪灯 | 套 | 5 |  |  | 413
148 | 装饰灯 | 1、名称:节能灯光源 5W | 套 | 30 |  |  | 16
149 | 装饰灯 | 1、名称:节能灯光源 7W | 套 | 30 |  |  | 21
150 | 装饰灯 | 1、名称:节能灯光源 10W | 套 | 20 |  |  | 26
151 | 装饰灯 | 1、名称:节能灯光源 18W | 套 | 20 |  |  | 31
152 | 装饰灯 | 1、名称:荧光灯光源T5 20W | 套 | 20 |  |  | 52
153 | 装饰灯 | 1、名称:荧光灯光源T5 40W | 套 | 20 |  |  | 84
154 | 信号电源设备 | 1、类型:开关电源（进口) 120W | 台 | 5 |  |  | 368
155 | 信号电源设备 | 1、类型:开关电源（进口) 250W | 台 | 5 |  |  | 427
156 | 信号电源设备 | 1、类型:开关电源（进口) 350W | 台 | 5 |  |  | 466
157 | 信号电源设备 | 1、类型:开关电源（进口) 400W | 台 | 5 |  |  | 535
158 | 信号电源设备 | 1、类型:开关电源（国产) 120W | 台 | 5 |  |  | 287
159 | 信号电源设备 | 1、类型:开关电源（国产) 250W | 台 | 5 |  |  | 329
160 | 信号电源设备 | 1、类型:开关电源（国产) 350W | 台 | 5 |  |  | 400
161 | 信号电源设备 | 1、类型:开关电源（国产) 400W | 台 | 5 |  |  | 443
162 | 装饰灯 | 1、名称:LED投光灯进口 3W | 套 | 10 |  |  | 321
163 | 装饰灯 | 1、名称:LED投光灯 进口 6W | 套 | 10 |  |  | 400
164 | 装饰灯 | 1、名称:LED投光灯 进口 9W | 套 | 5 |  |  | 549
165 | 装饰灯 | 1、名称:LED投光灯 进口 15W | 套 | 10 |  |  | 857
166 | 装饰灯 | 1、名称:LED投光灯(大功率)进口 18W | 套 | 5 |  |  | 1135
167 | 装饰灯 | 1、名称:LED投光灯 国产 3W | 套 | 10 |  |  | 215
168 | 装饰灯 | 1、名称:LED投光灯 国产5W | 套 | 100 |  |  | 215
169 | 装饰灯 | 1、名称:LED投光灯 国产 6W | 套 | 10 |  |  | 236
170 | 装饰灯 | 1、名称:LED投光灯 国产 9W | 套 | 10 |  |  | 278
171 | 装饰灯 | 1、名称:LED投光灯 12W | 套 | 10 |  |  | 289
172 | 装饰灯 | 1、名称:LED投光灯 国产 15W | 套 | 10 |  |  | 342
173 | 装饰灯 | 1、名称:LED投光灯(大功率)国产 18W | 套 | 5 |  |  | 427
174 | 装饰灯 | 1、名称:LED投光灯 24W | 套 | 5 |  |  | 446
175 | 装饰灯 | 1、名称:LED投光灯 36W | 套 | 5 |  |  | 480
176 | 装饰灯 | 1、名称:LED投光灯 48W | 套 | 5 |  |  | 668
177 | 装饰灯 | 1、名称:LED投光灯 60W | 套 | 5 |  |  | 1042
178 | 装饰灯 | 1、名称:LED投光灯 100W | 套 | 5 |  |  | 3504
179 | 装饰灯 | 1、名称:LED投光灯 200W | 套 | 5 |  |  | 4007
180 | 装饰灯 | 1、名称:LED投光灯(大功率)进口 290W | 套 | 5 |  |  | 12583
181 | 装饰灯 | 1、名称:LED投光灯 400W | 套 | 19 |  |  | 20775
182 | 装饰灯 | 1、名称:LED投光灯 12W RGBW | 套 | 20 |  |  | 585
183 | 装饰灯 | 1、名称:LED投光灯 24W RGBW | 套 | 20 |  |  | 772
184 | 装饰灯 | 1、名称:LED投光灯 36W RGBW | 套 | 20 |  |  | 1030
185 | 装饰灯 | 1、名称:LED投光灯 48W RGBW | 套 | 20 |  |  | 1065
186 | 装饰灯 | 1、名称:LED投光灯 36W 可控色温 | 套 | 20 |  |  | 1014
187 | 装饰灯 | 1、名称:LED投光灯 48W 可控色温 | 套 | 20 |  |  | 1044
188 | 装饰灯 | 1、名称:LED投光灯AC220V-60W RGB | 套 | 5 |  |  | 1472
189 | 装饰灯 | 1、名称:LED投光灯 72W 可控色温 | 套 | 5 |  |  | 1662
190 | 装饰灯 | 1、名称:LED投光灯 96W 红+白双色温 | 套 | 3 |  |  | 5430
191 | 装饰灯 | 1、名称:LED投光灯AC220-150W RGBW | 套 | 10 |  |  | 3600
192 | 装饰灯 | 1、名称:LED投光灯AC220-300W RGBW | 套 | 11 |  |  | 14400
193 | 装饰灯 | 1、名称:LED亚克力窗花灯 12W | 套 | 2 |  |  | 4881
194 | 装饰灯 | 1、名称:LED发光字 | m2 | 2 |  |  | 1626
195 | 装饰灯 | 1、名称:LED发光字亚克力面板 | m2 | 5 |  |  | 203
196 | 装饰灯 | 1.LED户外全彩屏CV4S 利亚德 像素间距: 4mm 金线报价 像素密度: 62500点/㎡ 屏幕尺寸: 11.52m X 16.48m 屏幕分辨率: 2880点 X 4120点)单屏面积.2.88m*16.48m | m2 | 2 |  |  | 11753
197 | 模块（接口） | 1、名称:LED发光字模组（小功率）进口 0.2W | 只 | 20 |  |  | 193
198 | 模块（接口） | 1、名称:LED发光字模组（小功率）国产 0.2W | 只 | 20 |  |  | 176
199 | 装饰灯 | 1、名称:地埋灯 70W | 套 | 20 |  |  | 548
200 | 装饰灯 | 1、名称:地埋灯 150W | 套 | 20 |  |  | 651
201 | 装饰灯 | 1、名称:地埋灯LED 3W | 套 | 20 |  |  | 241
202 | 装饰灯 | 1、名称:地埋灯LED 5W | 套 | 20 |  |  | 343
203 | 装饰灯 | 1、名称:地埋灯LED 10W | 套 | 20 |  |  | 548
204 | 装饰灯 | 1、名称:地埋灯LED 18W | 套 | 5 |  |  | 911
205 | 装饰灯 | 1、名称:满天星LED | 米 | 100 |  |  | 21
206 | 装饰灯 | 1、名称:藤球灯LED | 套 | 10 |  |  | 59
207 | 一般路灯基础 | 1、名称:路灯基础1m | 套 | 10 |  |  | 315
208 | 一般路灯基础 | 1、名称:路灯基础1.4m | 套 | 10 |  |  | 472
209 | 砖窨井、检查井盖 | 1、井截面:手孔井 水泥窨井盖 | 个 | 5 |  |  | 566.1
210 | 砖窨井、检查井盖 | 1、井截面:人孔井 水泥窨井盖 | 个 | 5 |  |  | 798.3
211 | 水晶庭院灯 | 1、名称: LED光源 | 套 | 5 |  |  | 1440
212 | LED庭院灯 30W | 1、名称: LED庭院灯 30W | 套 | 1 |  |  | 2518
213 | 金属杆 | 1、名称:金属杆 6m | 套 | 1 |  |  | 1653
214 | 庭院灯 | 1、名称:PC罩 | 套 | 5 |  |  | 285
215 | 空气开关 | 1、型号:200A | 台 | 1 |  |  | 579
216 | 空气开关 | 1、型号:5A、10A、25A、32A、40A | 台 | 50 |  |  | 48
217 | 接触器 | 1、型号: 150A | 台 | 1 |  |  | 980
218 | 触发器 | 1、名称:触发器 | 个 | 40 |  |  | 30
219 | 电容 | 电容 | 只 | 40 |  |  | 64
220 | 4路三遥 | 4路自动化监控、4路防盗 | 套 | 1 |  |  | 36000
221 | 8路三遥 | 8路自动化监控、8路防盗 | 套 | 1 |  |  | 41000
222 | 16路三遥 | 16路自动化监控、16路防盗 | 套 | 1 |  |  | 52000
223 | 通讯模块 | 4G全网通 | 套 | 1 |  |  | 3000
224 | （序号1~序号223）小计 | [5 empty] | / | 一年费用
225 | 一年包干费用 | 日常巡查+偷盗 | 项 | 1 |  | 425000 | / | 固定价格（不得更改）
222 | 暂列金 |  | 项 | 1 |  | 170000 | / | 固定价格（不得更改）
223 | 一年总费用合计 | 小计+一年包干费用+暂列金
224 | 两年总费用合计
注：明细报价表中单价、合价、总费用合计均保留小数点后两位。

## 五标段
五标段清单
序号 | 项目名称 | 清单特征 | 单位 | 工程量 | 单价（元） | 合价（元) | 最高限价单价（元） | 备注
1 | 箱式变 | 1、名称、型号:200KVA及以上箱变（整体）安装 基础及槽钢制作安装 含拆除原有箱式变 | 台 | 1 |  |  | 220000
2 | 箱式变 | 1、名称、型号:315KVA及以上箱变（整体）安装 基础及槽钢制作安装 含拆除原有箱式变 | 台 | 1 |  |  | 248000
3 | 配电箱 | 1、名称、型号:三开门路灯表箱（整体）安装 基础槽钢制作安装 含拆除原有配电箱 | 台 | 1 |  |  | 31160
4 | 配电箱安装 | 1、名称、型号:三开门路灯控制箱维护更换（含原来损坏元器件、箱体拆除及重新安装） | 台 | 1 |  |  | 3091
5 | 配电箱 | 1、名称、型号:亮化表箱（整体）安装 基础槽钢制作安装 含拆除原有配电箱 | 台 | 1 |  |  | 21963
6 | 配电箱 | 1、名称、型号:亮化分接箱（含原来损坏元器件、箱体拆除及重新安装） | 台 | 1 |  |  | 5350
7 | 转接箱 | 1、名称、型号:700*500*300不锈钢防水箱（含箱体拆除及重新安装） | 台 | 1 |  |  | 1971
8 | 转接箱 | 1、名称、型号:500*300*200不锈钢防水箱（含箱体拆除及重新安装） | 台 | 1 |  |  | 986
9 | 转接箱 | 1、名称、型号:300*200*100不锈钢防水箱（含箱体拆除及重新安装） | 台 | 1 |  |  | 134
10 | 电气配管 | 1、名称:镀锌钢管 SC100 暗敷 | m | 50 |  |  | 97
11 | 电气配管 | 1、名称:镀锌钢管 SC80 暗敷 | m | 50 |  |  | 80
12 | 电气配管 | 1、名称:镀锌钢管 SC50 暗敷 | m | 50 |  |  | 43
13 | 电气配管 | 1、名称:镀锌钢管拆除 | m | 50 |  |  | 8
14 | 电气配管 | 1、名称:塑料管 VG80 暗敷 | m | 50 |  |  | 28
15 | 电气配管 | 1、名称:塑料管 VG50 暗敷 | m | 50 |  |  | 27
16 | 电气配管 | 1、名称:塑料管 PE32 暗敷 | m | 50 |  |  | 19
17 | 电气配管 | 1、名称:塑料管 PE25 暗敷 | m | 50 |  |  | 17
18 | 电气配管 | 1、名称:塑料管 PE20 暗敷 | m | 50 |  |  | 14
19 | 桥架 | 1、名称:铝合金桥架 CT100*50 墙面敷设 | m | 50 |  |  | 110
20 | 线槽 | 1、名称:铝合金线槽 MR50*30 墙面敷设 | m | 50 |  |  | 40
21 | 电气配管拆除 | 1、名称:塑料管拆除 | m | 50 |  |  | 3.5
22 | 土方挖填 | 1、型号:电缆沟挖填一般土沟 | m | 30 |  |  | 23
23 | 电力电缆 | 1、型号:铜芯电力电缆 VV-4*70mm 电缆安装 | m | 50 |  |  | 254.99
24 | 电力电缆 | 1、型号:铜芯电力电缆 VV-4*50mm 电缆安装 | m | 50 |  |  | 184.63
25 | 电力电缆 | 1、型号:铜芯电力电缆 VV-5*35mm 电缆安装 | m | 50 |  |  | 171.08
26 | 电力电缆 | 1、型号:铜芯电力电缆 VV-5*25mm 电缆安装 | m | 50 |  |  | 142.17
27 | 电力电缆 | 1、型号:铜芯电力电缆 VV-5*16mm 电缆安装 | m | 50 |  |  | 88.7015
28 | 电力电缆 | 1、型号:铜芯电力电缆 VV-5*10mm 电缆安装 | m | 50 |  |  | 59.57
29 | 电力电缆 | 1、型号:铜芯电力电缆 VV-5*6mm 电缆安装 | m | 50 |  |  | 39
30 | 电力电缆 | 1、型号:铜芯电力电缆 VV-5*4mm 电缆安装 | m | 50 |  |  | 27.84
31 | 电力电缆 | 1、型号:铜芯电力电缆 VV-3*4mm 电缆安装 | m | 50 |  |  | 18.29
32 | 电力电缆 | 1、型号:铜芯电力电缆 VV-2*4mm 电缆安装 | m | 50 |  |  | 14
33 | 电气配线 | 1、配线形式:管内穿线护套线RVV-2*1.5 | m | 49 |  |  | 3.5
34 | 电力电缆头 | 型号:铜芯电力电缆头制作安装 | 个 | 10 |  |  | 21
35 | 电力电缆拆除 | 1、型号:铜芯电力电缆拆除 | m | 50 |  |  | 4
36 | 电气配线拆除 | 1、配线形式:电线拆除 | m | 54.5 |  |  | 0.2
37 | 超五类屏蔽网线 | 1、名称：超五类屏蔽网线（含网线敷设及水晶头制作安装测试调试） | m | 50 |  |  | 4
38 | 广场灯安装 | 1、灯杆的材质及高度:景观灯迁移 | 套 | 10 |  |  | 69
39 | 装饰灯 | 1、名称:点光源 3W | 个 | 50 |  |  | 113
40 | 装饰灯 | 1、名称:点光源 5W | 个 | 50 |  |  | 124
41 | 装饰灯 | 1、名称:点光源 10W | 个 | 50 |  |  | 145
42 | 装饰灯 | 1、名称:投光灯（整灯）进口 70W | 套 | 30 |  |  | 390
43 | 装饰灯 | 1、名称:投光灯（整灯）进口 150W | 套 | 30 |  |  | 489
44 | 装饰灯 | 1、名称:投光灯（整灯）进口 250W | 套 | 30 |  |  | 638
45 | 装饰灯 | 1、名称:投光灯（整灯）进口 400W | 套 | 15 |  |  | 837
46 | 装饰灯 | 1、名称:投光灯（整灯）进口 1000W | 套 | 15 |  |  | 1830
47 | 装饰灯 | 1、名称:投光灯（整灯）国产 70W | 套 | 20 |  |  | 317
48 | 装饰灯 | 1、名称:投光灯（整灯）国产 150W | 套 | 20 |  |  | 367
49 | 装饰灯 | 1、名称:投光灯（整灯）国产 250W | 套 | 20 |  |  | 425
50 | 装饰灯 | 1、名称:投光灯（整灯）国产 400W | 套 | 10 |  |  | 539
51 | 装饰灯 | 1、名称:投光灯（整灯）国产 1000W | 套 | 3 |  |  | 1433
52 | 装饰灯 | 1、名称:投光灯（光源）进口 70W | 套 | 10 |  |  | 89
53 | 装饰灯 | 1、名称:投光灯（光源）进口 150W | 套 | 10 |  |  | 99
54 | 装饰灯 | 1、名称:投光灯（光源）进口 250W | 套 | 10 |  |  | 109
55 | 装饰灯 | 1、名称:投光灯（光源）进口 400W | 套 | 10 |  |  | 129
56 | 装饰灯 | 1、名称:投光灯（光源）进口 1000W | 套 | 5 |  |  | 317
57 | 装饰灯 | 1、名称:投光灯（光源）国产 70W | 套 | 20 |  |  | 73
58 | 装饰灯 | 1、名称:投光灯（光源）国产 150W | 套 | 20 |  |  | 78
59 | 装饰灯 | 1、名称:投光灯（光源）国产 250W | 套 | 20 |  |  | 83
60 | 装饰灯 | 1、名称:投光灯（光源）国产 400W | 套 | 10 |  |  | 99
61 | 装饰灯 | 1、名称:投光灯（光源）国产 1000W | 套 | 5 |  |  | 238
62 | 装饰灯 | 1、名称:投光灯（镇流器）进口 70W | 套 | 15 |  |  | 134
63 | 装饰灯 | 1、名称:投光灯（镇流器）进口 150W | 套 | 15 |  |  | 193
64 | 装饰灯 | 1、名称:投光灯（镇流器）进口 250W | 套 | 15 |  |  | 223
65 | 装饰灯 | 1、名称:投光灯（镇流器）进口 400W | 套 | 5 |  |  | 312
66 | 装饰灯 | 1、名称:投光灯（镇流器）进口 1000W | 套 | 5 |  |  | 362
67 | 装饰灯 | 1、名称:投光灯（镇流器）国产 70W | 套 | 15 |  |  | 110
68 | 装饰灯 | 1、名称:投光灯（镇流器）国产 150W | 套 | 15 |  |  | 129
69 | 装饰灯 | 1、名称:投光灯（镇流器）国产 250W | 套 | 15 |  |  | 172
70 | 装饰灯 | 1、名称:投光灯（镇流器）国产 400W | 套 | 5 |  |  | 233
71 | 装饰灯 | 1、名称:投光灯（镇流器）国产 1000W | 套 | 5 |  |  | 293
72 | 装饰灯 | 1、名称:LED数码管（含铝合金底座） 2、型号:108颗粒 | 套 | 30 |  |  | 193
73 | 装饰灯 | 1、名称:LED数码管（含铝合金底座） 2、型号:144颗粒 | 套 | 30 |  |  | 214
74 | LED动态控制器 | 1、名称:LED动态控制器（本地主控） | 套 | 1 |  |  | 4984
75 | LED动态灯光分控器 | 1、名称:LED动态灯光分控器（本地分控） | 套 | 1 |  |  | 2492
76 | 装饰灯 | 1、名称:LED洗墙灯（大功率）24W | 套 | 45 |  |  | 548
77 | 装饰灯 | 1、名称:LED洗墙灯（大功率）18W | 套 | 50 |  |  | 494
78 | 装饰灯 | 1、名称:LED洗墙灯（小功率）15W以下 | 套 | 50 |  |  | 285
79 | 装饰灯 | 1、名称:LED水纹灯 36W RGBW | 套 | 10 |  |  | 1759
80 | 装饰灯 | 1、名称:LED灯带（国产） | m | 50 |  |  | 50
81 | 装饰灯 | 1、名称:LED地砖灯 5W | 套 | 20 |  |  | 124.75
82 | 装饰灯 | 1、名称:LED方型定制灯 30CM | 套 | 20 |  |  | 366
83 | 装饰灯 | 1、名称:LED长方型定制灯 50CM | m | 8 |  |  | 425
84 | 装饰灯 | 1、名称、型号:单向壁灯(金卤灯) 35W | 套 | 10 |  |  | 425
85 | 装饰灯 | 1、名称、型号:双向壁灯(金卤灯) 2*35W | 套 | 10 |  |  | 573
86 | 装饰灯 | 1、名称、型号:单向LED壁灯 5W | 套 | 10 |  |  | 245
87 | 装饰灯 | 1、名称、型号:双向LED壁灯 2*5W | 套 | 10 |  |  | 361
88 | 装饰灯 | 1、名称、型号:四向LED壁灯 4*3W | 套 | 10 |  |  | 425
89 | 装饰灯 | 1、名称:LED小射灯 3W | 套 | 10 |  |  | 142
90 | 装饰灯 | 1、名称:T5管景观灯(3m) | 套 | 10 |  |  | 2079
91 | 装饰灯 | 1、名称:草坪灯 | 套 | 10 |  |  | 310
92 | 装饰灯 | 1、名称:LED草坪灯 | 套 | 10 |  |  | 413
93 | 装饰灯 | 1、名称:节能灯光源 5W | 套 | 15 |  |  | 16
94 | 装饰灯 | 1、名称:节能灯光源 7W | 套 | 15 |  |  | 21
95 | 装饰灯 | 1、名称:节能灯光源 10W | 套 | 15 |  |  | 26
96 | 装饰灯 | 1、名称:节能灯光源 18W | 套 | 15 |  |  | 31
97 | 装饰灯 | 1、名称:荧光灯光源T5 20W | 套 | 15 |  |  | 52
98 | 装饰灯 | 1、名称:荧光灯光源T5 40W | 套 | 15 |  |  | 84
99 | 信号电源设备 | 1、类型:开关电源（进口) 120W | 台 | 10 |  |  | 368
100 | 信号电源设备 | 1、类型:开关电源（进口) 250W | 台 | 10 |  |  | 427
101 | 信号电源设备 | 1、类型:开关电源（进口) 350W | 台 | 10 |  |  | 466
102 | 信号电源设备 | 1、类型:开关电源（进口) 400W | 台 | 10 |  |  | 535
103 | 信号电源设备 | 1、类型:开关电源（国产) 120W | 台 | 10 |  |  | 287
104 | 信号电源设备 | 1、类型:开关电源（国产) 250W | 台 | 10 |  |  | 329
105 | 信号电源设备 | 1、类型:开关电源（国产) 350W | 台 | 10 |  |  | 400
106 | 信号电源设备 | 1、类型:开关电源（国产) 400W | 台 | 10 |  |  | 443
107 | 装饰灯 | 1、名称:LED投光灯 进口 3W | 套 | 10 |  |  | 321
108 | 装饰灯 | 1、名称:LED投光灯 进口 6W | 套 | 10 |  |  | 400
109 | 装饰灯 | 1、名称:LED投光灯 进口 9W | 套 | 10 |  |  | 549
110 | 装饰灯 | 1、名称:LED投光灯 进口 15W | 套 | 10 |  |  | 857
111 | 装饰灯 | 1、名称:LED投光灯(大功率)进口 18W | 套 | 10 |  |  | 1135
112 | 装饰灯 | 1、名称:LED投光灯(大功率)国产 48W | 套 | 10 |  |  | 668
113 | 装饰灯 | 1、名称:LED投光灯(大功率)国产 36W | 套 | 10 |  |  | 480
114 | 装饰灯 | 1、名称:LED投光灯(大功率)国产 24W | 套 | 10 |  |  | 446
115 | 装饰灯 | 1、名称:LED投光灯 国产 3W | 套 | 10 |  |  | 215
116 | 装饰灯 | 1、名称:LED投光灯 国产 6W | 套 | 10 |  |  | 236
117 | 装饰灯 | 1、名称:LED投光灯 国产 9W | 套 | 10 |  |  | 278
118 | 装饰灯 | 1、名称:LED投光灯 国产 15W | 套 | 10 |  |  | 342
119 | 装饰灯 | 1、名称:LED投光灯(大功率)国产 18W | 套 | 10 |  |  | 427
120 | 装饰灯 | 1、名称:LED投光灯(小功率) 5W | 套 | 10 |  |  | 215
121 | 装饰灯 | 1、名称:LED投光灯(小功率) 12W | 套 | 10 |  |  | 289
122 | 装饰灯 | 1、名称:LED投光灯(大功率)国产 48W RGBW | 套 | 10 |  |  | 1065
123 | 装饰灯 | 1、名称:LED投光灯(大功率)国产 24W RGBW | 套 | 10 |  |  | 772
124 | 装饰灯 | 1、名称:LED洗墙灯24V-36W RGBW | 套 | 10 |  |  | 772
125 | 装饰灯 | 1、名称:LED投光灯AC220-150W RGBW | 套 | 10 |  |  | 3600
126 | 装饰灯 | 1、名称:LED投光灯AC220V-60W RGB | 套 | 10 |  |  | 1472
127 | 装饰灯 | 1、名称:LED发光字 | m2 | 10 |  |  | 1626
128 | 装饰灯 | 1、名称:LED发光字亚克力面板 | m2 | 10 |  |  | 203
129 | 模块（接口） | 1、名称:LED发光字模组（小功率）进口 0.2W | 只 | 21 |  |  | 193
130 | 模块（接口） | 1、名称:LED发光字模组（小功率）国产 0.2W | 只 | 20 |  |  | 176
131 | 装饰灯 | 1、名称:LED灯串 | m | 50 |  |  | 21
132 | 装饰灯 | 1、名称:LED芦苇灯 | 套 | 10 |  |  | 331
133 | 装饰灯 | 1、名称:LED蘑菇灯（20CM） | 套 | 10 |  |  | 322
134 | 装饰灯 | 1、名称:地埋灯LED 18W | 套 | 5 |  |  | 911
135 | 装饰灯 | 1、名称:地埋灯 70W | 套 | 5 |  |  | 548
136 | 装饰灯 | 1、名称:地埋灯 150W | 套 | 10 |  |  | 651
137 | 装饰灯 | 1、名称:地埋灯LED 3W | 套 | 50 |  |  | 241
138 | 装饰灯 | 1、名称:地埋灯LED 5W | 套 | 50 |  |  | 343
139 | 装饰灯 | 1、名称:地埋灯LED 10W | 套 | 50 |  |  | 548
140 | 装饰灯 | 1.满天星 | 米 | 194 |  |  | 21
141 | 装饰灯 | 1.藤球灯LED | 套 | 10 |  |  | 59
142 | 一般景观灯基础 | 1、名称:景观灯基础1m | 套 | 10 |  |  | 315
143 | 一般景观灯基础 | 1、名称:景观灯基础1.4m | 套 | 10 |  |  | 472
144 | 砖窨井、检查井 | 1、井截面:手孔井 水泥窨井盖 | 个 | 10 |  |  | 566.1
145 | 砖窨井、检查井 | 1、井截面:人孔井 水泥窨井盖 | 个 | 10 |  |  | 798.3
146 | 触发器 | 装饰灯 1、名称:触发器 | 套 | 100 |  |  | 30
147 | 空气开关（小） | 空气开关（小） | 个 | 58 |  |  | 48
148 | 空气开关（大） | 空气开关（大） | 个 | 5 |  |  | 580
149 | 5W开关电源 | 5W开关电源 | 个 | 50 |  |  | 68
150 | LED草坪灯玻璃灯头 | LED草坪灯玻璃灯头 | 个 | 10 |  |  | 340
151 | 电容 | 1、名称:金卤灯电容 | 只 | 20 |  |  | 64
152 | 4路三遥 | 4路自动化监控、4路防盗 | 套 | 1 |  |  | 36000
153 | 8路三遥 | 8路自动化监控、8路防盗 | 套 | 1 |  |  | 41000
154 | 16路三遥 | 16路自动化监控、16路防盗 | 套 | 1 |  |  | 52000
155 | 通讯模块 | 4G全网通 | 套 | 1 |  |  | 3000
156 | （序号1~序号155）小计 | [5 empty] | / | 一年费用
157 | 一年包干费用 | 日常巡查+偷盗 | 项 | 1 |  | 425000 | / | 固定价格（不得更改）
158 | 暂列金 |  | 项 | 1 |  | 170000 | / | 固定价格（不得更改）
159 | 一年总费用合计 | 小计+一年包干费用+暂列金
160 | 两年总费用合计
注：明细报价表中单价、合价、总费用合计均保留小数点后两位。

## 六标段
六标段清单
序号 | 项目名称 | 清单特征 | 单位 | 工程量 | 单价（元） | 合价（元） | 最高限价单价（元） | 备注
1 | 箱式变 | 1、名称、型号:315KVA及以上箱变（整体）安装 基础及槽钢制作安装 含拆除原有箱式变 | 台 | 1 |  |  | 248000
2 | 配电箱 | 1、名称、型号:三开门路灯表箱（整体）安装 基础槽钢制作安装 含拆除原有配电箱 | 台 | 1 |  |  | 31160
3 | 配电箱安装 | 1、名称、型号:三开门路灯控制箱维护更换（含原来损坏元器件、箱体拆除及重新安装） | 台 | 1 |  |  | 3091
4 | 配电箱 | 1、名称、型号:亮化表箱（整体）安装 基础槽钢制作安装 含拆除原有配电箱 | 台 | 1 |  |  | 21963
5 | 配电箱 | 1、名称、型号:亮化分接箱（含原来损坏元器件、箱体拆除及重新安装） | 台 | 1 |  |  | 5350
6 | 转接箱 | 1、名称、型号:700*500*300不锈钢防水箱（含箱体拆除及重新安装） | 台 | 1 |  |  | 1971
7 | 转接箱 | 1、名称、型号:500*300*200不锈钢防水箱（含箱体拆除及重新安装） | 台 | 1 |  |  | 986
8 | 转接箱 | 1、名称、型号:300*200*100不锈钢防水箱（含箱体拆除及重新安装） | 台 | 1 |  |  | 134
9 | 电气配管 | 1、名称:镀锌钢管 SC100 暗敷 | m | 30 |  |  | 97
10 | 电气配管 | 1、名称:镀锌钢管 SC80 暗敷 | m | 30 |  |  | 80
11 | 电气配管 | 1、名称:镀锌钢管 SC50 暗敷 | m | 30 |  |  | 43
12 | 电气配管 | 1、名称:镀锌钢管拆除 | m | 50 |  |  | 8
13 | 电气配管 | 1、名称:塑料管 VG80 暗敷 | m | 50 |  |  | 28
14 | 电气配管 | 1、名称:塑料管 VG50 暗敷 | m | 50 |  |  | 27
15 | 电气配管 | 1、名称:塑料管 PE32 暗敷 | m | 50 |  |  | 19
16 | 电气配管 | 1、名称:塑料管 PE25 暗敷 | m | 50 |  |  | 17
17 | 电气配管 | 1、名称:塑料管 PE20 暗敷 | m | 50 |  |  | 14
18 | 金属保护管 | 1、名称:防水镀锌金属保护软管 ∅25 | m | 30 |  |  | 12
19 | 金属保护管 | 1、名称:不锈钢金属保护软管 ∅20 | m | 10 |  |  | 11
20 | 线槽 | 1、名称:铝合金线槽 MR100*50 墙面敷设 | m | 50 |  |  | 115
21 | 线槽 | 1、名称:铝合金线槽 MR50*30 墙面敷设 | m | 49 |  |  | 40
22 | 线槽 | 1、名称:铝合金线槽 MR30*20 墙面敷设 | m | 50 |  |  | 25
23 | 电气配管拆除 | 1、名称:塑料管拆除 | m | 50 |  |  | 3.5
24 | 土方挖填 | 1、型号:电缆沟挖填一般土沟 | m | 50 |  |  | 23
25 | 电力电缆 | 1、型号:铜芯电力电缆 VV-4*70mm 电缆安装 | m | 70 |  |  | 254.99
26 | 电力电缆 | 1、型号:铜芯电力电缆 VV-4*50mm 电缆安装 | m | 50 |  |  | 184.63
27 | 电力电缆 | 1、型号:铜芯电力电缆 VV-5*35mm 电缆安装 | m | 50 |  |  | 171.08
28 | 电力电缆 | 1、型号:铜芯电力电缆 VV-5*25mm 电缆安装 | m | 50 |  |  | 142.17
29 | 电力电缆 | 1、型号:铜芯电力电缆 VV-5*16mm 电缆安装 | m | 50 |  |  | 88.7
30 | 电力电缆 | 1、型号:铜芯电力电缆 VV-5*10mm 电缆安装 | m | 50 |  |  | 59.57
31 | 电力电缆 | 1、型号:铜芯电力电缆 VV-5*6mm 电缆安装 | m | 100 |  |  | 39
32 | 电力电缆 | 1、型号:铜芯电力电缆 VV-5*4mm 电缆安装 | m | 100 |  |  | 27.84
33 | 电力电缆 | 1、型号:铜芯电力电缆 VV-3*6mm 电缆安装 | m | 150 |  |  | 25
34 | 电力电缆 | 1、型号:铜芯电力电缆 VV-3*4mm 电缆安装 | m | 100 |  |  | 18.29
35 | 电力电缆 | 1、型号:铜芯电力电缆 VV-2*6mm 电缆安装 | m | 100 |  |  | 18.84
36 | 电力电缆 | 1、型号:铜芯电力电缆 VV-2*4mm 电缆安装 | m | 100 |  |  | 14
37 | 电力电缆 | 1、型号:铜芯电力电缆 VV-3*2.5mm 电缆安装 | 米 | 100 |  |  | 11.51
38 | 电气配线 | 1、配线形式:管内穿线护套线RVV-2*1.5 | m | 99 |  |  | 3.5
39 | 电力电缆头 | 1、型号:铜芯电力电缆头制作安装 | 个 | 10 |  |  | 21
40 | 电力电缆拆除 | 1、型号:铜芯电力电缆拆除 | m | 200 |  |  | 4
41 | 电气配线拆除 | 1、配线形式:电线拆除 | m | 147 |  |  | 0.2
42 | 超五类屏蔽网线 | 1、名称：超五类屏蔽网线（含网线敷设及水晶头制作安装测试调试） | m | 100 |  |  | 4
43 | 广场灯安装 | 1、灯杆的材质及高度:景观灯迁移 | 套 | 3 |  |  | 69
44 | 装饰灯 | 1、名称:点光源 3W | 个 | 20 |  |  | 113
45 | 装饰灯 | 1、名称:点光源 5W | 个 | 20 |  |  | 124
46 | 装饰灯 | 1、名称:点光源 10W | 个 | 20 |  |  | 145
47 | 装饰灯 | 1、名称:投光灯（整灯）进口 70W | 套 | 30 |  |  | 390
48 | 装饰灯 | 1、名称:投光灯（整灯）进口 150W | 套 | 30 |  |  | 489
49 | 装饰灯 | 1、名称:投光灯（整灯）进口 250W | 套 | 30 |  |  | 638
50 | 装饰灯 | 1、名称:投光灯（整灯）进口 400W | 套 | 10 |  |  | 837
51 | 装饰灯 | 1、名称:投光灯（整灯）国产 70W | 套 | 20 |  |  | 317
52 | 装饰灯 | 1、名称:投光灯（整灯）国产 150W | 套 | 10 |  |  | 367
53 | 装饰灯 | 1、名称:投光灯（整灯）国产 250W | 套 | 20 |  |  | 425
54 | 装饰灯 | 1、名称:投光灯（整灯）国产 400W | 套 | 10 |  |  | 539
55 | 装饰灯 | 1、名称:投光灯（光源）进口 70W | 套 | 30 |  |  | 89
56 | 装饰灯 | 1、名称:投光灯（光源）进口 150W | 套 | 30 |  |  | 99
57 | 装饰灯 | 1、名称:投光灯（光源）进口 250W | 套 | 30 |  |  | 109
58 | 装饰灯 | 1、名称:投光灯（光源）进口 400W | 套 | 30 |  |  | 129
59 | 装饰灯 | 1、名称:投光灯（光源）国产 70W | 套 | 30 |  |  | 73
60 | 装饰灯 | 1、名称:投光灯（光源）国产 150W | 套 | 30 |  |  | 78
61 | 装饰灯 | 1、名称:投光灯（光源）国产 250W | 套 | 30 |  |  | 83
62 | 装饰灯 | 1、名称:投光灯（光源）国产 400W | 套 | 30 |  |  | 99
63 | 装饰灯 | 1、名称:投光灯（镇流器）进口 70W | 套 | 20 |  |  | 134
64 | 装饰灯 | 1、名称:投光灯（镇流器）进口 150W | 套 | 20 |  |  | 193
65 | 装饰灯 | 1、名称:投光灯（镇流器）进口 250W | 套 | 20 |  |  | 223
66 | 装饰灯 | 1、名称:投光灯（镇流器）进口 400W | 套 | 20 |  |  | 312
67 | 装饰灯 | 1、名称:投光灯（镇流器）国产 70W | 套 | 20 |  |  | 110
68 | 装饰灯 | 1、名称:投光灯（镇流器）国产 150W | 套 | 20 |  |  | 129
69 | 装饰灯 | 1、名称:投光灯（镇流器）国产 250W | 套 | 20 |  |  | 172
70 | 装饰灯 | 1、名称:投光灯（镇流器）国产 400W | 套 | 20 |  |  | 233
71 | 装饰灯 | 1、名称:LED线条灯（小功率）15W以下 | 套 | 10 |  |  | 235
72 | 装饰灯 | 1、名称:LED数码管（含铝合金底座）2、型号:108颗粒 | 套 | 30 |  |  | 193
73 | 装饰灯 | 1、名称:LED数码管（含铝合金底座） 2、型号:144颗粒 | 套 | 40 |  |  | 214
74 | 装饰灯 | 1、名称：LED数码管（含铝合金底座） 2、长度： 50cm | 支 | 50 |  |  | 145
75 | 装饰灯 | 1、名称：LED数码管 2、长度：30 CM | 支 | 50 |  |  | 110
76 | 装饰灯 | 1、名称:LED数码管 12W RGBW | 套 | 10 |  |  | 266
77 | 装饰灯 | 1、名称:LED洗墙灯（大功率）24W | 套 | 40 |  |  | 548
78 | 装饰灯 | 1、名称:LED洗墙灯（大功率）18W | 套 | 40 |  |  | 494
79 | 装饰灯 | 1、名称:LED洗墙灯（小功率）15W以下 | 套 | 41 |  |  | 285
80 | 装饰灯 | 1、名称:LED洗墙灯小功率洗墙灯0.5米 | 支 | 45 |  |  | 165
81 | 装饰灯 | 1、名称:LED洗墙灯小功率洗墙灯0.3米 | 支 | 50 |  |  | 135
82 | 装饰灯 | 1、名称:LED洗墙灯24V-18W RGBW | 套 | 20 |  |  | 521
83 | 装饰灯 | 1、名称:LED洗墙灯24V-24W RGBW | 套 | 20 |  |  | 652
84 | 装饰灯 | 1、名称:LED洗墙灯24V-36W RGBW | 套 | 20 |  |  | 772
85 | 装饰灯 | 1、名称、型号:单向壁灯(金卤灯) 35W | 套 | 20 |  |  | 425
86 | 装饰灯 | 1、名称、型号:双向壁灯(金卤灯) 2*35W | 套 | 20 |  |  | 573
87 | 装饰灯 | 1、名称、型号:单向LED壁灯 5W | 套 | 20 |  |  | 245
88 | 装饰灯 | 1、名称、型号:双向LED壁灯 2*5W | 套 | 20 |  |  | 361
89 | 装饰灯 | 1、名称、型号:四向LED壁灯 4*3W | 套 | 20 |  |  | 425
90 | 装饰灯 | 1、名称:LED投光灯 进口 3W | 套 | 20 |  |  | 321
91 | 装饰灯 | 1、名称:LED投光灯 进口 6W | 套 | 20 |  |  | 400
92 | 装饰灯 | 1、名称:LED投光灯 进口 9W | 套 | 20 |  |  | 549
93 | 装饰灯 | 1、名称:LED投光灯 进口 15W | 套 | 20 |  |  | 857
94 | 装饰灯 | 1、名称:LED投光灯(大功率)进口 290W | 套 | 1 |  |  | 12583
95 | 装饰灯 | 1、名称:LED投光灯 国产 3W | 套 | 20 |  |  | 215
96 | 装饰灯 | 1、名称:LED投光灯 国产 5W | 套 | 20 |  |  | 215
97 | 装饰灯 | 1、名称:LED投光灯 国产 6W | 套 | 20 |  |  | 236
98 | 装饰灯 | 1、名称:LED投光灯 国产 9W | 套 | 20 |  |  | 278
99 | 装饰灯 | 1、名称:LED投光灯 国产 12W | 套 | 20 |  |  | 289
100 | 装饰灯 | 1、名称:LED投光灯 国产 15W | 套 | 20 |  |  | 342
101 | 装饰灯 | 1、名称:LED投光灯(大功率)国产 18W | 套 | 20 |  |  | 427
102 | 装饰灯 | 1、名称:LED投光灯 24W | 套 | 5 |  |  | 446
103 | 装饰灯 | 1、名称:LED投光灯 36W | 套 | 5 |  |  | 480
104 | 装饰灯 | 1、名称:LED投光灯 48W | 套 | 5 |  |  | 668
105 | 装饰灯 | 1、名称:LED投光灯 60W | 套 | 2 |  |  | 1042
106 | 装饰灯 | 1、名称:LED投光灯 100W | 套 | 2 |  |  | 3504
107 | 装饰灯 | 1、名称:LED投光灯 200W | 套 | 2 |  |  | 4007
108 | 装饰灯 | 1、名称:LED投光灯 国产 18W RGBW | 套 | 15 |  |  | 821
109 | 装饰灯 | 1、名称:LED投光灯 国产 24W RGBW | 套 | 15 |  |  | 772
110 | 装饰灯 | 1、名称:LED投光灯 国产 36W RGBW | 套 | 10 |  |  | 1030
111 | 装饰灯 | 1、名称:LED投光灯国产 48W RGBW | 套 | 15 |  |  | 1065
112 | 装饰灯 | 1、名称:LED投光灯(大功率)国产60W RGB | 套 | 5 |  |  | 1472
113 | 装饰灯 | 1、名称:LED投光灯(大功率)国产 150W RGBW | 套 | 5 |  |  | 3600
114 | 装饰灯 | 1、名称:LED投光灯(大功率)国产 300W RGBW | 套 | 5 |  |  | 14400
115 | 装饰灯 | 1、名称:地埋灯LED 3W | 套 | 10 |  |  | 241
116 | 装饰灯 | 1、名称:地埋灯LED 5W | 套 | 10 |  |  | 343
117 | 装饰灯 | 1、名称:地埋灯LED 10W | 套 | 10 |  |  | 548
118 | 装饰灯 | 1、名称:地埋灯LED 18W | 套 | 10 |  |  | 911
119 | 装饰灯 | 1、名称:地埋灯 70W | 套 | 10 |  |  | 548
120 | 装饰灯 | 1、名称:地埋灯 150W | 套 | 10 |  |  | 651
121 | 装饰灯 | 1、名称:节能灯光源 5W | 套 | 10 |  |  | 16
122 | 装饰灯 | 1、名称:节能灯光源 7W | 套 | 10 |  |  | 21
123 | 装饰灯 | 1、名称:节能灯光源 10W | 套 | 50 |  |  | 26
124 | 装饰灯 | 1、名称:节能灯光源 18W | 套 | 10 |  |  | 31
125 | 装饰灯 | 1、名称:荧光灯光源T5 20W | 套 | 50 |  |  | 52
126 | 装饰灯 | 1、名称:荧光灯光源T5 40W | 套 | 20 |  |  | 84
127 | 装饰灯 | 1、名称:草坪灯 | 套 | 10 |  |  | 310
128 | 装饰灯 | 1、名称:LED草坪灯 | 套 | 10 |  |  | 413
129 | 装饰灯 | 1、名称:LED发光字 | m2 | 30 |  |  | 1626
130 | 装饰灯 | 1、名称:LED发光字亚克力面板 | m2 | 30 |  |  | 203
131 | 装饰灯 | 1、名称:T5管景观灯(3m) | 套 | 5 |  |  | 2079
132 | 装饰灯 | 1、定制艺术景观灯柱 2、规格：L300*W300*H4000 3、透光：玻璃弯曲造型+玻璃灯罩内置LED光源 | 套 | 1 |  |  | 8281
133 | 装饰灯 | 1、名称:LED圆形景观灯柱（高速出口） | 套 | 2 |  |  | 8658
134 | 装饰灯 | 1、名称:LED魔方灯（模块） | 套 | 10 |  |  | 485
135 | 装饰灯 | 1、名称:LED灯带 | m | 100 |  |  | 50
136 | 装饰灯 | 1、名称:LED方型定制灯 30CM | 套 | 20 |  |  | 366
137 | 装饰灯 | 1、名称:LED长方型定制灯 50CM | m | 30 |  |  | 425
138 | 装饰灯 | 1、名称:120W LED腰鼓灯 | 套 | 1 |  |  | 2200
139 | 装饰灯 | 1、名称:90W LED腰鼓灯 | 套 | 1 |  |  | 2050
140 | 装饰灯 | 1、名称:满天星LED | 米 | 1000 |  |  | 21
141 | 装饰灯 | 1、名称:藤球灯LED | 套 | 20 |  |  | 59
142 | 装饰灯 | 1、名称:机场隧道投影仪800W-12000流明(含全套全费用单价) | 套 | 1 |  |  | 115000
143 | 装饰灯 | 1、名称:LED水纹灯 200W | 套 | 2 |  |  | 6500
144 | 装饰灯 | 1、名称:LED小射灯 3W | 套 | 5 |  |  | 142
145 | 模块（接口） | 1、名称:LED发光字模组（小功率）进口 0.2W | 只 | 30 |  |  | 193
146 | 模块（接口） | 1、名称:LED发光字模组（小功率）国产 0.2W | 只 | 33 |  |  | 176
147 | 动态控制器 | 1、名称:LED动态控制器（本地主控） | 套 | 1 |  |  | 4984
148 | 分控器 | 1、名称:LED动态灯光分控器（本地分控） | 套 | 1 |  |  | 2492
149 | 路由器 | 1、名称:7模千兆4G路由器（含天线） | 套 | 2 |  |  | 4652
150 | 交换机 | 1、名称:8口全千兆网络交换机（远程控） | 套 | 2 |  |  | 449
151 | 信号放大器 | 1、名称:信号放大器 | 套 | 10 |  |  | 415
152 | 光端机 | 光端机 | 套 | 1 |  |  | 450
153 | 光纤收发器 | 光纤收发器 | 套 | 1 |  |  | 105
154 | 远程智能开关 | 远程智能开关 | 套 | 1 |  |  | 125
155 | 光纤 | 光纤 | 米 | 50 |  |  | 5
156 | 光纤跳线 | 光纤跳线 | 套 | 2 |  |  | 45
157 | 光纤头 | 光纤头制作 | 个 | 2 |  |  | 450
158 | 信号电源设备 | 1、类型:开关电源（进口) 120W | 台 | 20 |  |  | 368
159 | 信号电源设备 | 1、类型:开关电源（进口) 250W | 台 | 30 |  |  | 427
160 | 信号电源设备 | 1、类型:开关电源（进口) 350W | 台 | 50 |  |  | 466
161 | 信号电源设备 | 1、类型:开关电源（进口) 400W | 台 | 30 |  |  | 535
162 | 信号电源设备 | 1、类型:开关电源（国产) 120W | 台 | 20 |  |  | 287
163 | 信号电源设备 | 1、类型:开关电源（国产) 250W | 台 | 30 |  |  | 329
164 | 信号电源设备 | 1、类型:开关电源（国产) 350W | 台 | 30 |  |  | 400
165 | 信号电源设备 | 1、类型:开关电源（国产) 400W | 台 | 25 |  |  | 443
166 | 一般路灯基础 | 1、名称:路灯基础1m | 套 | 4 |  |  | 315
167 | 一般路灯基础 | 1、名称:路灯基础1.4m | 套 | 4 |  |  | 472
168 | 砖窨井、检查井盖 | 1、井截面:手孔井 水泥窨井盖 | 个 | 4 |  |  | 566.1
169 | 砖窨井、检查井盖 | 1、井截面:人孔井 水泥窨井盖 | 个 | 4 |  |  | 798.3
170 | 塑料集线盒 | 电线集线盒150*150 | 只 | 11 |  |  | 32
171 | 塑料防水盒 | 开关电源防水盒 | 只 | 50 |  |  | 55
172 | 不锈钢防水盒 | 开关电源防水盒 | 只 | 20 |  |  | 70
173 | 空气开关 | 1、名称：空气开关（100A） | 套 | 10 |  |  | 192
174 | 接触器 | 1、名称：接触器（80A） | 套 | 10 |  |  | 356
175 | 接触器 | 1、名称：接触器（100A） | 套 | 10 |  |  | 418
176 | 地标面板基础 | 地标面板基础（含附件、人工） | 平方米 | 35 |  |  | 45
177 | 地标面板 | 地标面板（含油漆、附件、人工） | 平方米 | 35 |  |  | 65
178 | 组合空气开关 | 1、名称：3片空气开关 | 套 | 10 |  |  | 60
179 | 单片开关 | 1、名称：电源单片（32A以下） | 只 | 10 |  |  | 38
180 | 单片开关 | 1、名称：电源单片（63A） | 只 | 10 |  |  | 48
181 | 触发器 | 1、名称：投光灯（触发器） | 只 | 10 |  |  | 30
182 | LED接头开关 | 1、名称：扁三线接头 | 只 | 20 |  |  | 11
183 | 直接 | φ25PVC直接 | 只 | 20 |  |  | 2
184 | 弯头 | φ25PVC弯头 | 只 | 20 |  |  | 2
185 | 三通线盒 | φ25PVC三通线盒 | 只 | 22 |  |  | 4
186 | PVC管 | Φ25PVC管 | 只 | 20 |  |  | 4.5
187 | 庭院灯 | 1、名称:PC罩 | 套 | 5 |  |  | 285
188 | 灯具拆除 | 1、名称:LED线条灯拆除 | 套 | 50 |  |  | 25
189 | 灯具拆除 | 1、名称:LED数码管拆除 | 套 | 100 |  |  | 25
190 | 灯具拆除 | 1、名称:LED洗墙灯拆除 | 套 | 100 |  |  | 25
191 | 灯具拆除 | 1、名称:LED投光灯拆除 | 套 | 50 |  |  | 55
192 | 灯具拆除 | 1、名称:LED灯带拆除 | 套 | 200 |  |  | 15
193 | 灯具拆除 | 1、名称:开关电源拆除 | 套 | 50 |  |  | 25
194 | 4路三遥 | 4路自动化监控、4路防盗 | 套 | 1 |  |  | 36000
195 | 8路三遥 | 8路自动化监控、8路防盗 | 套 | 1 |  |  | 41000
196 | 16路三遥 | 16路自动化监控、16路防盗 | 套 | 1 |  |  | 52000
197 | 通讯模块 | 4G全网通 | 套 | 1 |  |  | 3000
198 | （序号1~序号197）小计 | [5 empty] | / | 一年费用
199 | 一年包干费用 | 日常巡查+偷盗 | 项 | 1 |  | 425000 | / | 固定价格，不得更改
200 | 暂列金 |  | 项 | 1 |  | 170000 | / | 固定价格，不得更改
201 | 一年总费用合计 | 小计+一年包干费用+暂列金
202 | 两年总费用合计
注：明细报价表中单价、合价、总费用合计均保留小数点后两位。