## 封-1 招标工程量清单封面
|  | 给排水 |  | 工程
招 标 工 程 量 清 单
招 标 人：
(单位盖章)
造价咨询人：
(单位盖章)
年 月 日
封-1

## 扉-1 招标工程量清单扉页
|  | 给排水 |  |  | 工程
招 标 工 程 量 清 单
招 标 人： |  |  | 造价咨询人：
| （单位盖章） |  |  | (单位资质专用章)
法定代表人 或其授权人： |  |  | 法定代表人 或其授权人：
| (签字或盖章) |  |  | (签字或盖章)
编 制 人： |  |  | 复 核 人：
| (造价人员签字盖专用章) |  |  | (造价工程师签字盖专用章)
编 制 时 间： |  |  | 复 核 时 间：
扉-1

## 表-01 总说明
总 说 明
工程名称： 给排水 | 第 1 页 共 1 页
表-01

## 表-08 分部分项工程和单价措施项目清单与计价表
分部分项工程和单价措施项目清单与计价表
工程名称：给排水 | [5 empty] | 标段：赣榆区吾悦和府综合性居家养老服务中心项目 |  |  | 第 1 页 共 9 页
序号 | 项目编码 | 项目名称 | 项目特征描述 | 计量单位 | 工程量 |  | 金额（元）
[7 empty] | 综合单价 | 综合合价 |  | 其中：暂估价
给排水
1 | 031001006002 | 塑料管 | 1.安装部位:室内 2.介质:给水 3.材质、规格:PPR DN50 4.连接形式:热熔连接 5.消毒冲洗及水压试压 6.含配套管件 | m | 28.04
2 | 031001006006 | 塑料管 | 1.安装部位:室内 2.介质:给水 3.材质、规格:PPR DN40 4.连接形式:热熔连接 5.消毒冲洗及水压试压 6.含配套管件 | m | 15.05
3 | 031001006007 | 塑料管 | 1.安装部位:室内 2.介质:给水 3.材质、规格:PPR DN32 4.连接形式:热熔连接 5.消毒冲洗及水压试压 6.含配套管件 | m | 31.6
4 | 031001006005 | 塑料管 | 1.安装部位:室内 2.介质:给水 3.材质、规格:PPR De25 4.连接形式:热熔连接 5.消毒冲洗及水压试压 6.含配套管件 | m | 22.63
本页小计
注：为计取规费等的使用，可在表中增设其中：“定额人工费”。
表—08
分部分项工程和单价措施项目清单与计价表
工程名称：给排水 | [5 empty] | 标段：赣榆区吾悦和府综合性居家养老服务中心项目 |  |  | 第 2 页 共 9 页
序号 | 项目编码 | 项目名称 | 项目特征描述 | 计量单位 | 工程量 |  | 金额（元）
[7 empty] | 综合单价 | 综合合价 |  | 其中：暂估价
5 | 031001006004 | 塑料管 | 1.安装部位:室内 2.介质:给水 3.材质、规格:PPR De20 4.连接形式:热熔连接 5.消毒冲洗及水压试压 6.含配套管件 | m | 17.65
6 | 031001006008 | 塑料管 | 1.安装部位:室内 2.介质:给水 3.材质、规格:PPR De15 4.连接形式:热熔连接 5.消毒冲洗及水压试压 6.含配套管件 | m | 95.14
7 | 031001006009 | 塑料管 | 1.安装部位:室内 2.介质:给水 3.材质、规格:PPR-热 De20 4.连接形式:热熔连接 5.消毒冲洗及水压试压 6.含配套管件 | m | 2.27
8 | 031001006010 | 塑料管 | 1.安装部位:室内 2.介质:给水 3.材质、规格:PPR-热 De15 4.连接形式:热熔连接 5.消毒冲洗及水压试压 6.含配套管件 | m | 20.26
本页小计
注：为计取规费等的使用，可在表中增设其中：“定额人工费”。
表—08
分部分项工程和单价措施项目清单与计价表
工程名称：给排水 | [5 empty] | 标段：赣榆区吾悦和府综合性居家养老服务中心项目 |  |  | 第 3 页 共 9 页
序号 | 项目编码 | 项目名称 | 项目特征描述 | 计量单位 | 工程量 |  | 金额（元）
[7 empty] | 综合单价 | 综合合价 |  | 其中：暂估价
9 | 031001006001 | 塑料管 | 1.安装部位:室内 2.介质:排水及通气 3.材质、规格:白色硬聚氯乙烯UPVC排水管，DN100 4.连接形式:粘接 5.连接管件及配件均采用注塑成型的硬聚氯乙烯管件 6.注水试验、通球试验 7.含通气帽 | m | 51.44
10 | 031001006011 | 塑料管 | 1.安装部位:室内 2.介质:排水及通气 3.材质、规格:白色硬聚氯乙烯UPVC排水管，DN75 4.连接形式:粘接 5.连接管件及配件均采用注塑成型的硬聚氯乙烯管件 6.注水试验、通球试验 7.含通气帽 | m | 6.24
本页小计
注：为计取规费等的使用，可在表中增设其中：“定额人工费”。
表—08
分部分项工程和单价措施项目清单与计价表
工程名称：给排水 | [5 empty] | 标段：赣榆区吾悦和府综合性居家养老服务中心项目 |  |  | 第 4 页 共 9 页
序号 | 项目编码 | 项目名称 | 项目特征描述 | 计量单位 | 工程量 |  | 金额（元）
[7 empty] | 综合单价 | 综合合价 |  | 其中：暂估价
11 | 031001006003 | 塑料管 | 1.安装部位:室内 2.介质:排水及通气 3.材质、规格:白色硬聚氯乙烯UPVC排水管，DN50 4.连接形式:粘接 5.连接管件及配件均采用注塑成型的硬聚氯乙烯管件 6.注水试验、通球试验 7.含通气帽 | m | 37.73
12 | 031001006012 | 塑料管 | 1.安装部位:室内 2.介质:废水 3.材质、规格:优质耐高温UPVC排水管DN100 4.连接形式:粘接 5.连接管件及配件均采用注塑成型的硬聚氯乙烯管件 6.注水试验、通球试验 | m | 24.92
本页小计
注：为计取规费等的使用，可在表中增设其中：“定额人工费”。
表—08
分部分项工程和单价措施项目清单与计价表
工程名称：给排水 | [5 empty] | 标段：赣榆区吾悦和府综合性居家养老服务中心项目 |  |  | 第 5 页 共 9 页
序号 | 项目编码 | 项目名称 | 项目特征描述 | 计量单位 | 工程量 |  | 金额（元）
[7 empty] | 综合单价 | 综合合价 |  | 其中：暂估价
13 | 031001006013 | 塑料管 | 1.安装部位:室内 2.介质:废水 3.材质、规格:优质耐高温UPVC排水管DN75 4.连接形式:粘接 5.连接管件及配件均采用注塑成型的硬聚氯乙烯管件 6.注水试验、通球试验 | m | 6.24
14 | 031001006014 | 塑料管 | 1.安装部位:室内 2.介质:废水 3.材质、规格:优质耐高温UPVC排水管DN50 4.连接形式:粘接 5.连接管件及配件均采用注塑成型的硬聚氯乙烯管件 6.注水试验、通球试验 | m | 37.73
15 | 031208002001 | 管道绝热 | 1.绝热材料品种:柔性泡沫橡塑保温 2.绝热厚度:20mm 3.管道外径:φ57以下 4.详见图纸 | m3 | 0.5
16 | 031003001006 | 螺纹阀门 | 1.类型:截止阀 2.材质:铜 3.规格、压力等级:DN20 4.连接形式:丝接 | 个 | 3
本页小计
注：为计取规费等的使用，可在表中增设其中：“定额人工费”。
表—08
分部分项工程和单价措施项目清单与计价表
工程名称：给排水 | [5 empty] | 标段：赣榆区吾悦和府综合性居家养老服务中心项目 |  |  | 第 6 页 共 9 页
序号 | 项目编码 | 项目名称 | 项目特征描述 | 计量单位 | 工程量 |  | 金额（元）
[7 empty] | 综合单价 | 综合合价 |  | 其中：暂估价
17 | 031003001005 | 螺纹阀门 | 1.类型:截止阀 2.材质:铜 3.规格、压力等级:DN25 4.连接形式:丝接 | 个 | 6
18 | 031003001007 | 螺纹阀门 | 1.类型:截止阀 2.材质:铜 3.规格、压力等级:DN32 4.连接形式:丝接 | 个 | 1
19 | 031003001009 | 螺纹阀门 | 1.类型:闸阀 2.材质:铜 3.规格、压力等级:DN50 4.连接形式:丝接 | 个 | 1
20 | 031003001008 | 螺纹阀门 | 1.类型:自动排气阀 2.材质:全铜 3.规格、压力等级:DN15 4.含一个截止阀 | 个 | 1
21 | 031002003001 | 套管 | 1.名称、类型:刚性防水套管 2.规格:DN150 | 个 | 7
22 | 031004014001 | 给、排水附(配)件 | 1.名称:圆形普通地漏 2.型号、规格:DN50 3.均采用具有防涸功能的地漏 | 个 | 13
23 | 031004014004 | 给、排水附(配)件 | 1.名称:洗衣机专用地漏 2.型号、规格:DN50 3.均采用具有防涸功能的地漏 | 个 | 2
24 | 031004014003 | 给、排水附(配)件 | 1.名称:清扫口 2.型号、规格:DN100 | 个 | 7
本页小计
注：为计取规费等的使用，可在表中增设其中：“定额人工费”。
表—08
分部分项工程和单价措施项目清单与计价表
工程名称：给排水 | [5 empty] | 标段：赣榆区吾悦和府综合性居家养老服务中心项目 |  |  | 第 7 页 共 9 页
序号 | 项目编码 | 项目名称 | 项目特征描述 | 计量单位 | 工程量 |  | 金额（元）
[7 empty] | 综合单价 | 综合合价 |  | 其中：暂估价
25 | 031004003001 | 洗脸盆 | 1.名称:单柄水嘴台下式陶瓷洗脸盆 2.含水龙头及所有附件、配件 3.09S304-44 4.具体要求详见图纸，需满足业主要求 | 套 | 4
26 | 031004003002 | 洗脸盆 | 1.名称:助力升降台盆套装 2.含水龙头及所有附件、配件 3.具体要求详见图纸，需满足业主要求 | 套 | 1
27 | 031004006001 | 大便器 | 1.名称:连体式下排水坐便器 2.节水型产品 3.含所有附件、配件 4.09S304-72 5.具体要求详见图纸，需满足业主要求 | 套 | 4
28 | 031004006002 | 大便器 | 1.名称:适老智能坐便器 2.含所有附件、配件 3.具体要求详见图纸，需满足业主要求 | 套 | 1
29 | 031004006003 | 大便器 | 1.名称:带扶手智能坐便器 2.含所有附件、配件 3.具体要求详见图纸，需满足业主要求 | 套 | 3
本页小计
注：为计取规费等的使用，可在表中增设其中：“定额人工费”。
表—08
分部分项工程和单价措施项目清单与计价表
工程名称：给排水 | [5 empty] | 标段：赣榆区吾悦和府综合性居家养老服务中心项目 |  |  | 第 8 页 共 9 页
序号 | 项目编码 | 项目名称 | 项目特征描述 | 计量单位 | 工程量 |  | 金额（元）
[7 empty] | 综合单价 | 综合合价 |  | 其中：暂估价
30 | 031004007001 | 小便器 | 1.名称:感应式冲洗阀小便器（交流电） 2.含所有附件、配件 3.09S304-111 4.具体要求详见图纸，需满足业主要求 | 套 | 3
31 | 031004004001 | 洗涤盆 | 1.名称:污水盆 2.含水龙头及所有附件、配件 3.09S304-24 4.具体要求详见图纸，需满足业主要求 | 套 | 3
32 | 031004004002 | 洗涤盆 | 1.名称:污水盆 2.含水龙头及所有附件、配件 3.09S304-24 4.具体要求详见图纸，需满足业主要求 | 套 | 3
33 | 031004010001 | 淋浴器 | 1.名称:淋浴器 2.附件名称、数量:含水龙头及所有附件、配件、恒温阀 3.具体要求详见图纸，需满足业主要求 | 套 | 2
34 | 040504001001 | 水表井 | 1.连接DN50管道: 2.挖、填土方及运土，相关内容投标方勘查现场自行考虑: 3.做法详见施工图:05S502-136 4.含水表1只，蝶阀2只，止回阀1只，伸缩接头1只 | 座 | 1
本页小计
注：为计取规费等的使用，可在表中增设其中：“定额人工费”。
表—08
分部分项工程和单价措施项目清单与计价表
工程名称：给排水 | [5 empty] | 标段：赣榆区吾悦和府综合性居家养老服务中心项目 |  |  | 第 9 页 共 9 页
序号 | 项目编码 | 项目名称 | 项目特征描述 | 计量单位 | 工程量 |  | 金额（元）
[7 empty] | 综合单价 | 综合合价 |  | 其中：暂估价
35 | 010101003001 | 挖沟槽土方及回填 | 1.土壤类别:投标人根据现场情况自行考虑 2.含土方回填 | m3 | 25
分部分项合计
措施项目
36 | 031301017001 | 脚手架搭拆 |  | 项 | 1
单价措施合计
本页小计
合 计
注：为计取规费等的使用，可在表中增设其中：“定额人工费”。
表—08

## 表-08 分部分项工程和单价措施项目清单与计价表(带定额)
分部分项工程和单价措施项目清单与计价表
工程名称：给排水 | [5 empty] | 标段：赣榆区吾悦和府综合性居家养老服务中心项目 |  |  | 第 1 页 共 11 页
序号 | 项目编码 | 项目名称 | 项目特征描述 | 计量单位 | 工程量 |  | 金额（元）
[7 empty] | 综合单价 | 综合合价 |  | 其中：暂估价
给排水
1 | 031001006002 | 塑料管 | 1.安装部位:室内 2.介质:给水 3.材质、规格:PPR DN50 4.连接形式:热熔连接 5.消毒冲洗及水压试压 6.含配套管件 | m | 28.04
| 10-238 | 室内给水塑料管(热熔、电熔连接) 公称直径/管外径50/63(mm) |  | 10m | 2.804
2 | 031001006006 | 塑料管 | 1.安装部位:室内 2.介质:给水 3.材质、规格:PPR DN40 4.连接形式:热熔连接 5.消毒冲洗及水压试压 6.含配套管件 | m | 15.05
| 10-237 | 室内给水塑料管(热熔、电熔连接) 公称直径/管外径40/50(mm) |  | 10m | 1.505
3 | 031001006007 | 塑料管 | 1.安装部位:室内 2.介质:给水 3.材质、规格:PPR DN32 4.连接形式:热熔连接 5.消毒冲洗及水压试压 6.含配套管件 | m | 31.6
| 10-236 | 室内给水塑料管(热熔、电熔连接) 公称直径/管外径32/40(mm) |  | 10m | 3.16
本页小计
注：为计取规费等的使用，可在表中增设其中：“定额人工费”。
表—08
分部分项工程和单价措施项目清单与计价表
工程名称：给排水 | [5 empty] | 标段：赣榆区吾悦和府综合性居家养老服务中心项目 |  |  | 第 2 页 共 11 页
序号 | 项目编码 | 项目名称 | 项目特征描述 | 计量单位 | 工程量 |  | 金额（元）
[7 empty] | 综合单价 | 综合合价 |  | 其中：暂估价
4 | 031001006005 | 塑料管 | 1.安装部位:室内 2.介质:给水 3.材质、规格:PPR De25 4.连接形式:热熔连接 5.消毒冲洗及水压试压 6.含配套管件 | m | 22.63
| 10-235 | 室内给水塑料管(热熔、电熔连接) 公称直径/管外径25/32(mm) |  | 10m | 2.263
5 | 031001006004 | 塑料管 | 1.安装部位:室内 2.介质:给水 3.材质、规格:PPR De20 4.连接形式:热熔连接 5.消毒冲洗及水压试压 6.含配套管件 | m | 17.65
| 10-234 | 室内给水塑料管(热熔、电熔连接) 公称直径/管外径20/25(mm) |  | 10m | 1.765
6 | 031001006008 | 塑料管 | 1.安装部位:室内 2.介质:给水 3.材质、规格:PPR De15 4.连接形式:热熔连接 5.消毒冲洗及水压试压 6.含配套管件 | m | 95.14
| 10-233 | 室内给水塑料管(热熔、电熔连接) 公称直径/管外径15/20(mm) |  | 10m | 9.514
本页小计
注：为计取规费等的使用，可在表中增设其中：“定额人工费”。
表—08
分部分项工程和单价措施项目清单与计价表
工程名称：给排水 | [5 empty] | 标段：赣榆区吾悦和府综合性居家养老服务中心项目 |  |  | 第 3 页 共 11 页
序号 | 项目编码 | 项目名称 | 项目特征描述 | 计量单位 | 工程量 |  | 金额（元）
[7 empty] | 综合单价 | 综合合价 |  | 其中：暂估价
7 | 031001006009 | 塑料管 | 1.安装部位:室内 2.介质:给水 3.材质、规格:PPR-热 De20 4.连接形式:热熔连接 5.消毒冲洗及水压试压 6.含配套管件 | m | 2.27
| 10-234 | 室内给水塑料管(热熔、电熔连接) 公称直径/管外径20/25(mm) |  | 10m | 0.227
8 | 031001006010 | 塑料管 | 1.安装部位:室内 2.介质:给水 3.材质、规格:PPR-热 De15 4.连接形式:热熔连接 5.消毒冲洗及水压试压 6.含配套管件 | m | 20.26
| 10-233 | 室内给水塑料管(热熔、电熔连接) 公称直径/管外径15/20(mm) |  | 10m | 2.026
本页小计
注：为计取规费等的使用，可在表中增设其中：“定额人工费”。
表—08
分部分项工程和单价措施项目清单与计价表
工程名称：给排水 | [5 empty] | 标段：赣榆区吾悦和府综合性居家养老服务中心项目 |  |  | 第 4 页 共 11 页
序号 | 项目编码 | 项目名称 | 项目特征描述 | 计量单位 | 工程量 |  | 金额（元）
[7 empty] | 综合单价 | 综合合价 |  | 其中：暂估价
9 | 031001006001 | 塑料管 | 1.安装部位:室内 2.介质:排水及通气 3.材质、规格:白色硬聚氯乙烯UPVC排水管，DN100 4.连接形式:粘接 5.连接管件及配件均采用注塑成型的硬聚氯乙烯管件 6.注水试验、通球试验 7.含通气帽 | m | 51.44
| 10-311 换 | 室内承插塑料排水管(零件粘接) DN110 |  | 10m | 5.144
10 | 031001006011 | 塑料管 | 1.安装部位:室内 2.介质:排水及通气 3.材质、规格:白色硬聚氯乙烯UPVC排水管，DN75 4.连接形式:粘接 5.连接管件及配件均采用注塑成型的硬聚氯乙烯管件 6.注水试验、通球试验 7.含通气帽 | m | 6.24
| 10-310 | 室内承插塑料排水管(零件粘接) DN75 |  | 10m | 0.624
本页小计
注：为计取规费等的使用，可在表中增设其中：“定额人工费”。
表—08
分部分项工程和单价措施项目清单与计价表
工程名称：给排水 | [5 empty] | 标段：赣榆区吾悦和府综合性居家养老服务中心项目 |  |  | 第 5 页 共 11 页
序号 | 项目编码 | 项目名称 | 项目特征描述 | 计量单位 | 工程量 |  | 金额（元）
[7 empty] | 综合单价 | 综合合价 |  | 其中：暂估价
11 | 031001006003 | 塑料管 | 1.安装部位:室内 2.介质:排水及通气 3.材质、规格:白色硬聚氯乙烯UPVC排水管，DN50 4.连接形式:粘接 5.连接管件及配件均采用注塑成型的硬聚氯乙烯管件 6.注水试验、通球试验 7.含通气帽 | m | 37.73
| 10-309 | 室内承插塑料排水管(零件粘接) DN50 |  | 10m | 3.773
12 | 031001006012 | 塑料管 | 1.安装部位:室内 2.介质:废水 3.材质、规格:优质耐高温UPVC排水管DN100 4.连接形式:粘接 5.连接管件及配件均采用注塑成型的硬聚氯乙烯管件 6.注水试验、通球试验 | m | 24.92
| 10-311 换 | 室内承插塑料排水管(零件粘接) DN110 |  | 10m | 2.492
本页小计
注：为计取规费等的使用，可在表中增设其中：“定额人工费”。
表—08
分部分项工程和单价措施项目清单与计价表
工程名称：给排水 | [5 empty] | 标段：赣榆区吾悦和府综合性居家养老服务中心项目 |  |  | 第 6 页 共 11 页
序号 | 项目编码 | 项目名称 | 项目特征描述 | 计量单位 | 工程量 |  | 金额（元）
[7 empty] | 综合单价 | 综合合价 |  | 其中：暂估价
13 | 031001006013 | 塑料管 | 1.安装部位:室内 2.介质:废水 3.材质、规格:优质耐高温UPVC排水管DN75 4.连接形式:粘接 5.连接管件及配件均采用注塑成型的硬聚氯乙烯管件 6.注水试验、通球试验 | m | 6.24
| 10-310 | 室内承插塑料排水管(零件粘接) DN75 |  | 10m | 0.624
14 | 031001006014 | 塑料管 | 1.安装部位:室内 2.介质:废水 3.材质、规格:优质耐高温UPVC排水管DN50 4.连接形式:粘接 5.连接管件及配件均采用注塑成型的硬聚氯乙烯管件 6.注水试验、通球试验 | m | 37.73
| 10-309 | 室内承插塑料排水管(零件粘接) DN50 |  | 10m | 3.773
15 | 031208002001 | 管道绝热 | 1.绝热材料品种:柔性泡沫橡塑保温 2.绝热厚度:20mm 3.管道外径:φ57以下 4.详见图纸 | m3 | 0.5
本页小计
注：为计取规费等的使用，可在表中增设其中：“定额人工费”。
表—08
分部分项工程和单价措施项目清单与计价表
工程名称：给排水 | [5 empty] | 标段：赣榆区吾悦和府综合性居家养老服务中心项目 |  |  | 第 7 页 共 11 页
序号 | 项目编码 | 项目名称 | 项目特征描述 | 计量单位 | 工程量 |  | 金额（元）
[7 empty] | 综合单价 | 综合合价 |  | 其中：暂估价
| 11-1829 | 纤维类制品(管壳)安装 管道φ57以下厚度 30mm |  | m3 | 0.5
16 | 031003001006 | 螺纹阀门 | 1.类型:截止阀 2.材质:铜 3.规格、压力等级:DN20 4.连接形式:丝接 | 个 | 3
| 10-419 | 螺纹阀安装 DN20 |  | 个 | 3
17 | 031003001005 | 螺纹阀门 | 1.类型:截止阀 2.材质:铜 3.规格、压力等级:DN25 4.连接形式:丝接 | 个 | 6
| 10-420 | 螺纹阀安装 DN25 |  | 个 | 6
18 | 031003001007 | 螺纹阀门 | 1.类型:截止阀 2.材质:铜 3.规格、压力等级:DN32 4.连接形式:丝接 | 个 | 1
| 10-421 | 螺纹阀安装 DN32 |  | 个 | 1
19 | 031003001009 | 螺纹阀门 | 1.类型:闸阀 2.材质:铜 3.规格、压力等级:DN50 4.连接形式:丝接 | 个 | 1
| 10-423 | 螺纹阀安装 DN50 |  | 个 | 1
20 | 031003001008 | 螺纹阀门 | 1.类型:自动排气阀 2.材质:全铜 3.规格、压力等级:DN15 4.含一个截止阀 | 个 | 1
| 10-485 | 自动排气阀 DN15 |  | 个 | 1
| 10-418 | 螺纹阀安装 DN15 |  | 个 | 1
本页小计
注：为计取规费等的使用，可在表中增设其中：“定额人工费”。
表—08
分部分项工程和单价措施项目清单与计价表
工程名称：给排水 | [5 empty] | 标段：赣榆区吾悦和府综合性居家养老服务中心项目 |  |  | 第 8 页 共 11 页
序号 | 项目编码 | 项目名称 | 项目特征描述 | 计量单位 | 工程量 |  | 金额（元）
[7 empty] | 综合单价 | 综合合价 |  | 其中：暂估价
21 | 031002003001 | 套管 | 1.名称、类型:刚性防水套管 2.规格:DN150 | 个 | 7
| 10-391 换 | 刚性防水套管制作、安装 DN150 |  | 10个 | 0.7
22 | 031004014001 | 给、排水附(配)件 | 1.名称:圆形普通地漏 2.型号、规格:DN50 3.均采用具有防涸功能的地漏 | 个 | 13
| 10-749 | 地漏 DN50 |  | 10个 | 1.3
23 | 031004014004 | 给、排水附(配)件 | 1.名称:洗衣机专用地漏 2.型号、规格:DN50 3.均采用具有防涸功能的地漏 | 个 | 2
| 10-749 | 地漏 DN50 |  | 10个 | 0.2
24 | 031004014003 | 给、排水附(配)件 | 1.名称:清扫口 2.型号、规格:DN100 | 个 | 7
| 10-755 | 地面扫除口 DN100 |  | 10个 | 0.7
25 | 031004003001 | 洗脸盆 | 1.名称:单柄水嘴台下式陶瓷洗脸盆 2.含水龙头及所有附件、配件 3.09S304-44 4.具体要求详见图纸，需满足业主要求 | 套 | 4
| 10-670 | 洗脸盆 钢管组成 普通冷水嘴 |  | 10组 | 0.4
本页小计
注：为计取规费等的使用，可在表中增设其中：“定额人工费”。
表—08
分部分项工程和单价措施项目清单与计价表
工程名称：给排水 | [5 empty] | 标段：赣榆区吾悦和府综合性居家养老服务中心项目 |  |  | 第 9 页 共 11 页
序号 | 项目编码 | 项目名称 | 项目特征描述 | 计量单位 | 工程量 |  | 金额（元）
[7 empty] | 综合单价 | 综合合价 |  | 其中：暂估价
26 | 031004003002 | 洗脸盆 | 1.名称:助力升降台盆套装 2.含水龙头及所有附件、配件 3.具体要求详见图纸，需满足业主要求 | 套 | 1
| 10-670 | 洗脸盆 钢管组成 普通冷水嘴 |  | 10组 | 0.1
27 | 031004006001 | 大便器 | 1.名称:连体式下排水坐便器 2.节水型产品 3.含所有附件、配件 4.09S304-72 5.具体要求详见图纸，需满足业主要求 | 套 | 4
| 10-703 | 坐式大便器 低水箱坐便 |  | 10套 | 0.4
28 | 031004006002 | 大便器 | 1.名称:适老智能坐便器 2.含所有附件、配件 3.具体要求详见图纸，需满足业主要求 | 套 | 1
| 10-703 | 坐式大便器 低水箱坐便 |  | 10套 | 0.1
29 | 031004006003 | 大便器 | 1.名称:带扶手智能坐便器 2.含所有附件、配件 3.具体要求详见图纸，需满足业主要求 | 套 | 3
| 10-703 | 坐式大便器 低水箱坐便 |  | 10套 | 0.3
本页小计
注：为计取规费等的使用，可在表中增设其中：“定额人工费”。
表—08
分部分项工程和单价措施项目清单与计价表
工程名称：给排水 | [5 empty] | 标段：赣榆区吾悦和府综合性居家养老服务中心项目 |  |  | 第 10 页 共 11 页
序号 | 项目编码 | 项目名称 | 项目特征描述 | 计量单位 | 工程量 |  | 金额（元）
[7 empty] | 综合单价 | 综合合价 |  | 其中：暂估价
30 | 031004007001 | 小便器 | 1.名称:感应式冲洗阀小便器（交流电） 2.含所有附件、配件 3.09S304-111 4.具体要求详见图纸，需满足业主要求 | 套 | 3
| 10-708 | 挂斗式小便器 自动冲洗 一联 |  | 10套 | 0.3
31 | 031004004001 | 洗涤盆 | 1.名称:污水盆 2.含水龙头及所有附件、配件 3.09S304-24 4.具体要求详见图纸，需满足业主要求 | 套 | 3
| 10-681 | 洗涤盆 单嘴 |  | 10组 | 0.3
32 | 031004004002 | 洗涤盆 | 1.名称:污水盆 2.含水龙头及所有附件、配件 3.09S304-24 4.具体要求详见图纸，需满足业主要求 | 套 | 3
| 10-681 | 洗涤盆 单嘴 |  | 10组 | 0.3
33 | 031004010001 | 淋浴器 | 1.名称:淋浴器 2.附件名称、数量:含水龙头及所有附件、配件、恒温阀 3.具体要求详见图纸，需满足业主要求 | 套 | 2
| 10-720 | 淋浴器铜管制品 冷热水 |  | 10组 | 0.2
本页小计
注：为计取规费等的使用，可在表中增设其中：“定额人工费”。
表—08
分部分项工程和单价措施项目清单与计价表
工程名称：给排水 | [5 empty] | 标段：赣榆区吾悦和府综合性居家养老服务中心项目 |  |  | 第 11 页 共 11 页
序号 | 项目编码 | 项目名称 | 项目特征描述 | 计量单位 | 工程量 |  | 金额（元）
[7 empty] | 综合单价 | 综合合价 |  | 其中：暂估价
34 | 040504001001 | 水表井 | 1.连接DN50管道: 2.挖、填土方及运土，相关内容投标方勘查现场自行考虑: 3.做法详见施工图:05S502-136 4.含水表1只，蝶阀2只，止回阀1只，伸缩接头1只 | 座 | 1
| 10-432 | 螺纹法兰阀安装 DN50 |  | 个 | 2
| 10-432 | 螺纹法兰阀安装 DN50 |  | 个 | 1
| 10-631 | 螺纹水表安装 DN50 |  | 组 | 1
| 借5-445 | 砖砌矩形水表井 井室净空尺寸1.75*1.25m 净高 1.9m |  | 座 | 1
35 | 010101003001 | 挖沟槽土方及回填 | 1.土壤类别:投标人根据现场情况自行考虑 2.含土方回填 | m3 | 25
| 借1-7 | 人工挖三类干土深＜1.5m |  | m3 | 25
| 借1-104 | 回填土夯填基(槽)坑 |  | m3 | 25
分部分项合计
措施项目
36 | 031301017001 | 脚手架搭拆 |  | 项 | 1
| BM39 | 脚手架搭拆费(第十册 给排水、采暖、燃气工程) |  | 元 | 1
单价措施合计
本页小计
合 计
注：为计取规费等的使用，可在表中增设其中：“定额人工费”。
表—08

## 表-11 总价措施项目清单与计价表
总价措施项目清单与计价表
工程名称：给排水 |  |  |  | 标段：赣榆区吾悦和府综合性居家养老服务中心项目 |  |  |  | 第 1 页 共 3 页
序号 | 项目编码 | 项目名称 | 计算基础 |  | 费率 (%) | 金额 (元) | 调整 费率 (%) |  | 调整后 金额(元) | 备注
1 | 031302001001 | 安全文明施工费
1.1 | 1.1 | 基本费 | 分部分项合计+技术措施项目合计-分部分项设备费-技术措施项目设备费 |  | 1.5
1.2 | 1.2 | 增加费 | 分部分项合计+技术措施项目合计-分部分项设备费-技术措施项目设备费 |  | 0.36
1.3 | 1.3 | 扬尘污染防治增加费 | 分部分项合计+技术措施项目合计-分部分项设备费-技术措施项目设备费 |  | 0.21
2 | 031302010001 | 按质论价 | 分部分项合计+技术措施项目合计-分部分项设备费-技术措施项目设备费 |  | 0
3 | 031302002001 | 夜间施工 | 分部分项合计+技术措施项目合计-分部分项设备费-技术措施项目设备费
4 | 031302003001 | 非夜间施工照明 | 分部分项合计+技术措施项目合计-分部分项设备费-技术措施项目设备费 | [6 empty] | 在计取非夜间施工照明费时，建筑工程、仿古工程、修缮土建部分仅地下室（地宫）部分可计取；单独装饰、安装工程、园林绿化工程、修缮安装部分仅特殊施工部位内施工项目可计取
5 | 031302004001 | 二次搬运 | 分部分项合计+技术措施项目合计-分部分项设备费-技术措施项目设备费
6 | 031302005001 | 冬雨季施工 | 分部分项合计+技术措施项目合计-分部分项设备费-技术措
编制人（造价人员）： |  |  |  | 复核人（造价工程师）：
表-11
总价措施项目清单与计价表
工程名称：给排水 |  |  |  | 标段：赣榆区吾悦和府综合性居家养老服务中心项目 |  |  |  | 第 2 页 共 3 页
序号 | 项目编码 | 项目名称 | 计算基础 |  | 费率 (%) | 金额 (元) | 调整 费率 (%) |  | 调整后 金额(元) | 备注
施项目设备费
7 | 031302006001 | 已完工程及设备保护 | 分部分项合计+技术措施项目合计-分部分项设备费-技术措施项目设备费
8 | 031302008001 | 临时设施 | 分部分项合计+技术措施项目合计-分部分项设备费-技术措施项目设备费
9 | 031302009001 | 赶工措施 | 分部分项合计+技术措施项目合计-分部分项设备费-技术措施项目设备费
10 | 031302011001 | 住宅分户验收 | 分部分项合计+技术措施项目合计-分部分项设备费-技术措施项目设备费 | [6 empty] | 在计取住宅分户验收时，大型土石方工程、桩基工程和地下室部分不计入计费基础
11 | 031302012001 | 建筑工人实名制 | 分部分项合计+技术措施项目合计-分部分项设备费-技术措施项目设备费 | [6 empty] | 建筑工人实名制设备由建筑工人工资专用账户开户银行提供的，建筑工人实名制费用按表中费率乘以0.5系数计取
12 | 031302015001 | 智慧工地费用 | 分部分项合计+技术措施项目合计-分部分项设备费-技术措施项目设备费
13 | 031302013001 | 特殊施工降效 | 分部分项合计+技术措施项目合计-分部分项设备费-技术措施项目设备费
14 | 031302014001 | 协管费 | 分部分项合计+技术措施项目合计-分部分项设备费-技术措施项目设备费
编制人（造价人员）： |  |  |  | 复核人（造价工程师）：
表-11
总价措施项目清单与计价表
工程名称：给排水 |  |  |  | 标段：赣榆区吾悦和府综合性居家养老服务中心项目 |  |  |  | 第 3 页 共 3 页
合 计
编制人（造价人员）： |  |  |  | 复核人（造价工程师）：
表-11

## 表-12 其他项目清单与计价汇总表
其他项目清单与计价汇总表
工程名称：给排水 |  | 标段：赣榆区吾悦和府综合性居家养老服务中心项目 |  |  | 第 1 页 共 1 页
序号 | 项目名称 |  | 金额（元） | 结算金额（元） |  | 备注
一 | 其他项目
1 | 暂列金额 |  |  |  |  | 明细详见表-12-1
2 | 暂估价
2.1 | 材料(工程设备)暂估价 |  | - |  |  | 明细详见表-12-2
2.2 | 专业工程暂估价 |  |  |  |  | 明细详见表-12-3
3 | 计日工 |  |  |  |  | 明细详见表-12-4
4 | 总承包服务费 |  |  |  |  | 明细详见表-12-5
5 | 索赔与现场签证 |  | - |  |  | 明细详见表-12-6
合 计 | [5 empty] | —
表—12

## 表-12-4 计日工表
计日工表
工程名称：给排水 |  |  |  |  | 标段：赣榆区吾悦和府综合性居家养老服务中心项目 |  | 第 1 页 共 1 页
编号 | 项目名称 | 单位 | 暂定数量 | 实际数量 |  | 综合单价(元) |  | 合价（元）
[8 empty] | 暂定 | 实际
1 | 人工
1.1
人工小计
2 | 材料
2.1
材料小计
3 | 机械
3.1
机械小计
4 | 企业管理费和利润
4.1
企业管理费和利润小计
总计
表—12—4

## 表-13 规费、税金项目清单与计价表
规费、税金项目清单与计价表
工程名称：给排水 |  |  | 标段：赣榆区吾悦和府综合性居家养老服务中心项目 |  | 第 1 页 共 1 页
序号 | 项目名称 | 计算基础 |  | 计算基数 |  | 计算费率(%) | 金额(元)
1 | 规费 | 社会保险费+住房公积金+环境保护税
1.1 | 社会保险费 | 分部分项工程+措施项目+其他项目-分部分项设备费-技术措施项目设备费 |  |  |  | 2.4
1.2 | 住房公积金 | 分部分项工程+措施项目+其他项目-分部分项设备费-技术措施项目设备费 |  |  |  | 0.42
1.3 | 环境保护税 | 分部分项工程+措施项目+其他项目-分部分项设备费-技术措施项目设备费 |  |  |  | 0
2 | 税金 | 分部分项工程+措施项目+其他项目+规费-(甲供材料费+甲供主材费+甲供设备费)/1.01 |  |  |  | 9
合 计
表—13