## 1.1扉-1 招标工程量清单扉页
| 金港路、解放路城市道路人行道“微整治”工程 |  |  | 工程
招标工程量清单
招 标 人： |  |  | 造价咨询人：
|  | （单位盖章） |  | （单位资质专用章）
法定代表人 或其授权人： |  |  | 法定代表人 或其授权人：
|  | （签字或盖章） |  | （签字或盖章）
编 制 人： |  |  | 复 核 人：
|  | （造价人员签字盖专用章） |  | （造价工程师签字盖专用章）
编制时间： |  |  | 复核时间：
扉-1

## 1.2表-01 工程计价总说明
总 说 明
工程名称：金港路、解放路城市道路人行道“微整治”工程 | 第1页 共2页
一、 工程概况： 本工程为金港路、解放路城市道路人行道“微整治”工程项目，原路面面层拆除后采用沥青摊铺及盲道铺装、平石铺装、侧石铺装，部分零星路面基层修缮及加固，另需增设车位档杆等工作。 二、预算编制范围： 1、预算编制范围：金港路、解放路城市道路人行道“微整治”工程项目原路面沥青路面摊铺、雨水口更换、盲道铺装、平石铺装、侧石铺装、增设车位档杆、原路面拆除等工作。 三、清单编制依据： 1、委托方与我公司签订的《工程造价咨询合同》 2、经建设单位确认的图纸及现场实际情况； 3、《建设工程工程量清单计价规范》（GB50500-2013）、《江苏省建筑与装饰工程计价表》（2014）、《江苏省安装工程计价表》（2014）、《江苏省市政工程计价表》（2014）、《江苏省建设工程费用定额》（2014）； 4、与本工程有关的标准、规范、技术资料； 5、省市发布的有关造价计算文件、资料等； 6、税金执行苏建价〔2019〕178号文件； 7、人工工资参照2025年3月—苏建函价（2025）066号《江苏省住建厅关于发布建设工程人工工资指导价的通知》中的人工指导价； 8、材料价格按照《泰州工程造价管理》（2025年第3期）价格，部分材料参考现行市场价格； 9、预算价格中含税价和除税价计算方式的按苏建价函(2025)2号文件执行。 四、其他需说明的问题： 1、本工程按市政工程三类道路工程取费，投标时施工单位自行踏勘现场，综合考虑各投标报价； 2、本工程总价措施费费率具体详见工程量清单； 3、本工程暂列金额按分部分项的10%计取； 4、本工程水电接入费已在综合单价中综合考虑，结算时不再另行结算。 五、其他部分： 1、本工程措施项目包括但不限于行车行人疏导、环境保护、临时设施、夜间施工等为完成工程项目施工，发生于该工程施工前、施工过程中的技术、生活、安全等方面的非工程实体项目。投标人可根据现场考察情况及实际情况确定具体措施项目内容，自行报价； 2、环境保护要求：满足省、市及当地政府对环境保护的相关要求和规定。 3、本工程量清单中的分部分项工程量及措施项目工程量，按照苏建价【2014】448号贯彻意见、《建设工程工程量清单计价规范》GB50500-2013、《建设工程工程量清单计算规范》GB50857-2013进行计算的，仅作为投标人投标报价的共同基础，不能作为最终结算的唯一依据，工程量的变化调整以发包人与承包人签订的合同约定为准； 4、分部分项工程量清单中对工程项目的项目特征及具体做法只作重点描述，详细情况、技术说明、技术措施表及相关标准图集，组价时应结合投标人现场勘查情况包括完成所有工序工作内容的全部费用，清单描述不能作为投标人漏项、漏序的借口； 5、工程量清单及其计价格式中的任何内容不得随意删除或涂改，如有错误，在招标答疑时及时提出，以“补遗”资料为准； 6、总价措施项目费率的确定：参考工程所在地工程造价管理部门文件的规定； 7、规费费率的确定：参考工程所在地工程造价管理部门文件的规定； 8、税金的确定：9%； 9、施工图未注明施工方法的项目，请投标人按自身施工经验及相应规范做法自行组价，并列入综合单价内； 11、本工程量清单不应视为完美无缺的投标依据，应与招标文件、图纸、地勘报告、工程现场等结合起来查阅与理解，工程量清单中所描述的项目特征与图纸中的描述互为补充； 12、本说明未尽事宜，以计价规范、计价管理办法、工程量计算规范、招标文件及有关法律法规、建设行政主管部门颁发的文件为准； 13、投标前，投标人自行踏勘现场，施工临时用水、施工临时用电费用综合考虑在投标报价中；
表-01
总 说 明
工程名称：金港路、解放路城市道路人行道“微整治”工程 | 第2页 共2页
14、所有材料、设备必须满足环保、安全、质保要求，所有材料、设备进场前其规格参数样式等必须经过建设单位确认。
表-01

## 3.1表-08 分部分项工程和单价措施项目清单与计价表
分部分项工程和单价措施项目清单与计价表
工程名称：解放路 | [5 empty] | 第1页 共2页
序 号 | 项目编码 | 项目名称 | 项目特征描述 | 计量 单位 | 工程量 | 金 额(元)
[6 empty] | 综合单价 | 合价 | 其中
暂估价
|  | D.10 拆除工程 |  |  | 1
1 | 041001002001 | 拆除人行道 | 1.材质:原有人行道面层及其粘接层 2.厚度:10cm 3.内容:拆除、清底、场内运输、废渣清理成堆，拆除方式综合考虑 | m2 | 8925
2 | 040103002001 | 余方弃置 | 1.废弃料品种:原有及拆除所产生的垃圾及多余土方 2.运距:自行考虑 | m3 | 892.5
|  | D.2 道路工程 |  |  | 1
3 | 040202001001 | 路基加固 | 1.部位:原有路基 2.范围:原有路基裂缝 3.内容:聚氯乙烯胶泥填满，上铺50cmDST自粘式防裂贴 4.工程量:工程量暂定，按现场实际为准 | m | 625
4 | 040203003001 | 透层、粘层 | 1.材料品种:PC-3型粘层油 2.喷油量:0.3-0.6升/m 3.位置:上面层与下面层之间及下面层与砼之间 | m2 | 16600
5 | 040203004001 | 封层 | 1.材料品种:沥青下封层乳化sbs改性沥青 2.厚度:0.6cm 3.部位:下面层与砼之间 | m2 | 8300
6 | 040203006001 | 沥青混凝土 | 1.沥青品种:中粒式混凝土（AC-20C） 2.石料粒径:石灰岩石料 3.厚度:6cm | m2 | 8300
7 | 040203006002 | 沥青混凝土 | 1.沥青品种:细粒式混凝土（AC-13C） 2.石料粒径:玄武岩石料 3.厚度:4cm | m2 | 8300
8 | 040203008001 | 块料面层 | 1.块料品种、规格:仿石材盲道25cm*25cm*6cm 2.垫层：材料品种、厚度、强度等级:3cm1:3水泥砂浆 3.颜色:中黄色 | m2 | 625
分部分项合计
9 | 041106001001 | 大型机械设备进出场及安拆 | 1.机械设备名称:包含所有施工用机械进出场及安拆 | 项 | 1
10 | 041101005001 | 施工围挡 | 1、护栏类型:标准化围挡 2、具体要求参见泰州市建设工程施工现场围挡示范图集（最新现行版本） 3、含基础、护栏板、立柱、压顶、灯具等图集所有费用，投标人自行考虑报价 | m | 1250
本页小计
合 计
未来软件编制
表-08
分部分项工程和单价措施项目清单与计价表
工程名称：解放路 | [5 empty] | 第2页 共2页
序 号 | 项目编码 | 项目名称 | 项目特征描述 | 计量 单位 | 工程量 | 金 额(元)
[6 empty] | 综合单价 | 合价 | 其中
暂估价
11 | 041101005002 | 施工围挡 | 1、护栏类型:临时注水塑料水马，高度75cm以上 2、含购买、安放、维护、注水、周转、摊销、拆除等全部费用 | m | 1250
单价措施合计
本页小计
合 计
未来软件编制
表-08

## 3.2表-11 总价措施项目清单与计价表
总价措施项目清单与计价表
工程名称：解放路 |  |  |  | 标段： |  |  | 第1页 共3页
序号 | 项目编码 | 项 目 名 称 | 计算基础 | 费率(%) | 金额(元) | 调整 费率(%) |  | 调整后 金额(元) | 备注
1 | 041109001001 | 安全文明施工
1.1 | 1.1 | 基本费 | 分部分项清单合价+单价措施清单合价-分部分项除税工程设备费-单价措施除税工程设备费 | 1.5 |  |  |  |  | 不取费时将“费率”置0；
1.2 | 1.2 | 增加费 | 分部分项清单合价+单价措施清单合价-分部分项除税工程设备费-单价措施除税工程设备费 | 0 |  |  |  |  | 1星0.4%/2星0.44%/3星0.48%
1.3 | 1.3 | 扬尘污染防治增加费 | 分部分项清单合价+单价措施清单合价-分部分项除税工程设备费-单价措施除税工程设备费 | 0.31
2 | 041109002001 | 夜间施工 | 分部分项清单合价+单价措施清单合价-分部分项除税工程设备费-单价措施除税工程设备费 | [5 empty] | 0.05～0.15%
3 | 041109003001 | 二次搬运 | 分部分项清单合价+单价措施清单合价-分部分项除税工程设备费-单价措施除税工程设备费
4 | 041109004001 | 冬雨季施工 | 分部分项清单合价+单价措施清单合价-分部分项除税工程设备费-单价措施除税工程设备费 | [5 empty] | 0.1～0.3%
未来软件编制
表-11
总价措施项目清单与计价表
工程名称：解放路 |  |  |  | 标段： |  |  | 第2页 共3页
序号 | 项目编码 | 项 目 名 称 | 计算基础 | 费率(%) | 金额(元) | 调整 费率(%) |  | 调整后 金额(元) | 备注
5 | 041109005001 | 行车、行人干扰 | 分部分项清单合价+单价措施清单合价-分部分项除税工程设备费-单价措施除税工程设备费
6 | 041109006001 | 地上、地下设施、建筑物的临时保护设施 | 分部分项清单合价+单价措施清单合价-分部分项除税工程设备费-单价措施除税工程设备费
7 | 041109007001 | 已完成工程及设备保护 | 分部分项清单合价+单价措施清单合价-分部分项除税工程设备费-单价措施除税工程设备费 | [5 empty] | 0～0.02%
8 | 041109008001 | 临时设施 | 分部分项清单合价+单价措施清单合价-分部分项除税工程设备费-单价措施除税工程设备费 | [5 empty] | 1.1～2.2%
9 | 041109009001 | 赶工措施 | 分部分项清单合价+单价措施清单合价-分部分项除税工程设备费-单价措施除税工程设备费 | [5 empty] | 0.5～2.2%
10 | 041109010001 | 工程按质论价 | 分部分项清单合价+单价措施清单合价-分部分项除税工程设备费-单价措施除税工程设备费 | 0 |  |  |  |  | 市优结构0.6%/市优0.8%/省优1.1%/国优1.3%
未来软件编制
表-11
总价措施项目清单与计价表
工程名称：解放路 |  |  |  | 标段： |  |  | 第3页 共3页
序号 | 项目编码 | 项 目 名 称 | 计算基础 | 费率(%) | 金额(元) | 调整 费率(%) |  | 调整后 金额(元) | 备注
11 | 041109011001 | 建筑工人实名制费用 | 分部分项清单合价+单价措施清单合价-分部分项除税工程设备费-单价措施除税工程设备费 | [5 empty] | 0.03%
12 | 041109015001 | 智慧工地费用 | 分部分项清单合价+单价措施清单合价-分部分项除税工程设备费-单价措施除税工程设备费 | [5 empty] | 0.02～0.04%
合 计
未来软件编制
表-11

## 3.3表-12 其他项目清单与计价汇总表
其他项目清单与计价汇总表
工程名称：解放路 |  | 标段： |  | 第1页 共1页
序号 | 项 目 名 称 | 金额(元) | 结算金额(元) |  | 备注
1 | 暂列金额 | 124959.96 |  |  | 明细详见表-12-1
2 | 暂估价 | 0.00
2.1 | 材料(工程设备)暂估价 | — |  |  | 明细详见表-12-2
2.2 | 专业工程暂估价 | 0.00 |  |  | 明细详见表-12-3
3 | 计日工 |  |  |  | 明细详见表-12-4
4 | 总承包服务费 |  |  |  | 明细详见表-12-5
合 计 |  |  |  |  | —
未来软件编制
表-12

## 3.4表-13 规费、税金项目计价表
规费、税金项目计价表
工程名称：解放路 |  |  | 标段： |  |  | 第1页 共1页
序号 | 项 目 名 称 | 计算基础 |  | 计算基数(元) | 计算费率(%) |  | 金额(元)
1 | 规费 | 分部分项工程费+措施项目费+其他项目费-除税工程设备费 |  |  | 100
1.1 | 社会保险费 |  |  |  | 2
1.2 | 住房公积金 |  |  |  | 0.34
1.3 | 环境保护税 |  |  |  | 0
2 | 税金 | 分部分项工程费+措施项目费+其他项目费+规费-(除税甲供材料费+除税甲供设备费)/1.01 |  |  | 9
合 计
未来软件编制
表-13

## 4.1表-08 分部分项工程和单价措施项目清单与计价表
分部分项工程和单价措施项目清单与计价表
工程名称：金港路 | [5 empty] | 第1页 共3页
序 号 | 项目编码 | 项目名称 | 项目特征描述 | 计量 单位 | 工程量 | 金 额(元)
[6 empty] | 综合单价 | 合价 | 其中
暂估价
|  | D.10 拆除工程 |  |  | 1
1 | 041001002002 | 拆除人行道 | 1.材质:原有人行道面层及其粘接层 2.厚度:10cm 3.内容:拆除、清底、场内运输、废渣清理成堆，拆除方式综合考虑 | m2 | 2234.9
2 | 041001003003 | 拆除基层 | 1.材质:原人行道混凝土基层 2.厚度:15cm 3.部位:零星修补 4.内容:拆除、清底、场内运输、废渣清理成堆，拆除方式综合考虑 | m2 | 75
3 | 041001003004 | 拆除基层 | 1.材质:基层下方渣石 2.厚度:10cm 3.部位:零星修补 4.内容:拆除、清底、场内运输、废渣清理成堆，拆除方式综合考虑 | m2 | 75
4 | 041001005001 | 拆除树池 | 1.材质:原树池拆除 2.内容:拆除、清底、场内运输、废渣清理成堆，拆除方式综合考虑 | 座 | 40
5 | 040101001002 | 挖一般土方 | 1.土壤类别:综合 2.挖土深度:1.5m以内 3.开挖方式:50%人工+50%机械 | m3 | 100
6 | 040103001002 | 回填方 | 1.填方来源、运距:原土利用 2.回填方式:50%人工+50%机械 | m3 | 60
7 | 040103002002 | 余方弃置 | 1.废弃料品种:原有及拆除所产生的垃圾及多余土方 2.运距:自行考虑 | m3 | 300.48
|  | D.2 道路工程 |  |  | 1
8 | 040202001002 | 路基加固 | 1.部位:原有路基 2.范围:原有路基裂缝 3.内容:聚氯乙烯胶泥填满，上铺50cmDST自粘式防裂贴 4.工程量:工程量暂定，按现场实际为准 | m | 161.25
9 | 040203003002 | 透层、粘层 | 1.材料品种:PC-3型粘层油 2.喷油量:0.3-0.6升/m 3.位置:上面层与下面层之间及下面层与砼之间 | m2 | 2200
10 | 040203004002 | 封层 | 1.材料品种:沥青下封层乳化sbs改性沥青 2.厚度:0.6cm 3.部位:下面层与砼之间 | m2 | 1100
11 | 040203006003 | 沥青混凝土 | 1.沥青品种:中粒式混凝土（AC-20C） 2.石料粒径:石灰岩石料 3.厚度:6cm | m2 | 1100
本页小计
合 计
未来软件编制
表-08
分部分项工程和单价措施项目清单与计价表
工程名称：金港路 | [5 empty] | 第2页 共3页
序 号 | 项目编码 | 项目名称 | 项目特征描述 | 计量 单位 | 工程量 | 金 额(元)
[6 empty] | 综合单价 | 合价 | 其中
暂估价
12 | 040203006004 | 沥青混凝土 | 1.沥青品种:细粒式混凝土（AC-13C） 2.石料粒径:玄武岩石料 3.厚度:4cm | m2 | 1100
13 | 040202011002 | 碎石 | 1.石料规格:碎石垫层 2.厚度:10cm 3.部位:零星修补 | m2 | 75
14 | 040203007002 | 水泥混凝土 | 1.混凝土强度等级:非泵送C35 2.厚度:15cm 3.部位:零星修补 | m2 | 75
15 | 040203008001 | 块料面层 | 1.块料品种、规格:仿石材盲道25cm*25cm*6cm 2.垫层：材料品种、厚度、强度等级:3cm1:3水泥砂浆 3.颜色:中黄色 | m2 | 160
16 | 040203008002 | 块料面层 | 1.块料品种、规格:仿花岗岩道板砖30cm*60cm*6cm 2.垫层：材料品种、厚度、强度等级:3cm1:3水泥砂浆 3.区域:人行道及台阶 | m2 | 890
17 | 040204004001 | 安砌侧（平、缘）石 | 1.材料品种、规格:平石30cm*80cm*8cm 2.基础、垫层：材料品种、厚度:3cm1:3水泥砂浆 3.材质:仿石材芝麻灰 4.强度:c40 | m | 155
18 | 040204004002 | 安砌侧（平、缘）石 | 1.材料品种、规格:侧石25cm*12cm*80cm 2.基础、垫层：材料品种、厚度:非泵送C20混凝土垫层 3.材质:仿石材芝麻灰 4.强度:c40 | m | 320
19 | 040204007001 | 树池砌筑 | 1.材料品种、规格:侧石18cm*14cm*120cm 2.树池尺寸:120cm*120cm 3.垫层:非泵送c20混凝土垫层 4.材质:五莲红石质侧石 | 座 | 40
20 | 040204004003 | 车位挡车杆 | 1.材料品种、规格:车位挡车杆 2.规格:M型2000mm*300mm*2.0黄黑烤漆 3.配件:包含所有配件 | m | 320
分部分项合计
21 | 041101005003 | 施工围挡 | 1、护栏类型:标准化围挡 2、具体要求参见泰州市建设工程施工现场围挡示范图集（最新现行版本） 3、含基础、护栏板、立柱、压顶、灯具等图集所有费用，投标人自行考虑报价 | m | 320
本页小计
合 计
未来软件编制
表-08
分部分项工程和单价措施项目清单与计价表
工程名称：金港路 | [5 empty] | 第3页 共3页
序 号 | 项目编码 | 项目名称 | 项目特征描述 | 计量 单位 | 工程量 | 金 额(元)
[6 empty] | 综合单价 | 合价 | 其中
暂估价
22 | 041101005004 | 施工围挡 | 1、护栏类型:临时注水塑料水马，高度75cm以上 2、含购买、安放、维护、注水、周转、摊销、拆除等全部费用 | m | 320
单价措施合计
本页小计
合 计
未来软件编制
表-08

## 4.2表-11 总价措施项目清单与计价表
总价措施项目清单与计价表
工程名称：金港路 |  |  |  | 标段： |  |  | 第1页 共3页
序号 | 项目编码 | 项 目 名 称 | 计算基础 | 费率(%) | 金额(元) | 调整 费率(%) |  | 调整后 金额(元) | 备注
1 | 041109001002 | 安全文明施工
1.1 | 1.1 | 基本费 | 分部分项清单合价+单价措施清单合价-分部分项除税工程设备费-单价措施除税工程设备费 | 1.5 |  |  |  |  | 不取费时将“费率”置0；
1.2 | 1.2 | 增加费 | 分部分项清单合价+单价措施清单合价-分部分项除税工程设备费-单价措施除税工程设备费 | 0 |  |  |  |  | 1星0.4%/2星0.44%/3星0.48%
1.3 | 1.3 | 扬尘污染防治增加费 | 分部分项清单合价+单价措施清单合价-分部分项除税工程设备费-单价措施除税工程设备费 | 0.31
2 | 041109002002 | 夜间施工 | 分部分项清单合价+单价措施清单合价-分部分项除税工程设备费-单价措施除税工程设备费 | [5 empty] | 0.05～0.15%
3 | 041109003002 | 二次搬运 | 分部分项清单合价+单价措施清单合价-分部分项除税工程设备费-单价措施除税工程设备费
4 | 041109004002 | 冬雨季施工 | 分部分项清单合价+单价措施清单合价-分部分项除税工程设备费-单价措施除税工程设备费 | [5 empty] | 0.1～0.3%
未来软件编制
表-11
总价措施项目清单与计价表
工程名称：金港路 |  |  |  | 标段： |  |  | 第2页 共3页
序号 | 项目编码 | 项 目 名 称 | 计算基础 | 费率(%) | 金额(元) | 调整 费率(%) |  | 调整后 金额(元) | 备注
5 | 041109005002 | 行车、行人干扰 | 分部分项清单合价+单价措施清单合价-分部分项除税工程设备费-单价措施除税工程设备费
6 | 041109006002 | 地上、地下设施、建筑物的临时保护设施 | 分部分项清单合价+单价措施清单合价-分部分项除税工程设备费-单价措施除税工程设备费
7 | 041109007002 | 已完成工程及设备保护 | 分部分项清单合价+单价措施清单合价-分部分项除税工程设备费-单价措施除税工程设备费 | [5 empty] | 0～0.02%
8 | 041109008002 | 临时设施 | 分部分项清单合价+单价措施清单合价-分部分项除税工程设备费-单价措施除税工程设备费 | [5 empty] | 1.1～2.2%
9 | 041109009002 | 赶工措施 | 分部分项清单合价+单价措施清单合价-分部分项除税工程设备费-单价措施除税工程设备费 | [5 empty] | 0.5～2.2%
10 | 041109010002 | 工程按质论价 | 分部分项清单合价+单价措施清单合价-分部分项除税工程设备费-单价措施除税工程设备费 | 0 |  |  |  |  | 市优结构0.6%/市优0.8%/省优1.1%/国优1.3%
未来软件编制
表-11
总价措施项目清单与计价表
工程名称：金港路 |  |  |  | 标段： |  |  | 第3页 共3页
序号 | 项目编码 | 项 目 名 称 | 计算基础 | 费率(%) | 金额(元) | 调整 费率(%) |  | 调整后 金额(元) | 备注
11 | 041109011002 | 建筑工人实名制费用 | 分部分项清单合价+单价措施清单合价-分部分项除税工程设备费-单价措施除税工程设备费 | [5 empty] | 0.03%
12 | 041109015002 | 智慧工地费用 | 分部分项清单合价+单价措施清单合价-分部分项除税工程设备费-单价措施除税工程设备费 | [5 empty] | 0.02～0.04%
合 计
未来软件编制
表-11

## 4.3表-12 其他项目清单与计价汇总表
其他项目清单与计价汇总表
工程名称：金港路 |  | 标段： |  | 第1页 共1页
序号 | 项 目 名 称 | 金额(元) | 结算金额(元) |  | 备注
1 | 暂列金额 | 47579.08 |  |  | 明细详见表-12-1
2 | 暂估价 | 0.00
2.1 | 材料(工程设备)暂估价 | — |  |  | 明细详见表-12-2
2.2 | 专业工程暂估价 | 0.00 |  |  | 明细详见表-12-3
3 | 计日工 |  |  |  | 明细详见表-12-4
4 | 总承包服务费 |  |  |  | 明细详见表-12-5
合 计 |  |  |  |  | —
未来软件编制
表-12

## 4.4表-13 规费、税金项目计价表
规费、税金项目计价表
工程名称：金港路 |  |  | 标段： |  |  | 第1页 共1页
序号 | 项 目 名 称 | 计算基础 |  | 计算基数(元) | 计算费率(%) |  | 金额(元)
1 | 规费 | 分部分项工程费+措施项目费+其他项目费-除税工程设备费 |  |  | 100
1.1 | 社会保险费 |  |  |  | 2
1.2 | 住房公积金 |  |  |  | 0.34
1.3 | 环境保护税 |  |  |  | 0
2 | 税金 | 分部分项工程费+措施项目费+其他项目费+规费-(除税甲供材料费+除税甲供设备费)/1.01 |  |  | 9
合 计
未来软件编制
表-13