## 1.1 扉-1 扉页
|  | 徐州市贾汪区青山泉镇青山泉中学消防改造工程 |  |  |  | 工程
招标工程量清单
| 招 标 人： |  |  | 造价咨询人：
|  |  | （单位盖章） |  | （单位资质专用章）
| 法定代表人 或其授权人： |  |  | 法定代表人 或其授权人：
|  |  | （签字或盖章） |  | （签字或盖章）
| 编 制 人： |  |  | 复 核 人：
|  |  | （造价人员签字盖专用章） |  | （造价工程师签字盖专用章）
| 编 制 时 间： |  | 2025年07月15日 | 复 核 时 间： | 2025年07月24日

## 3.1 表-08 分部分项工程和单价措施项目清单与计价表
分部分项工程和单价措施项目清单与计价表
工程名称：青山泉中学——室外消防水改造（土建） |  |  |  |  | 标段： |  |  |  |  | 第1页 共1页
序号 | 项目编码 | 项目名称 |  | 项目特征描述 |  | 计量 单位 | 工程量 | 金额（元）
[8 empty] | 综合单价 | 合价 |  | 其中
暂估价
青山泉中学
1 | 041001002003 | 拆除人行道 |  | 1、材质：拆除混凝土人行道面层 2、厚度：暂按300mm计取 3、割缝：切割机割缝 4、垃圾外运暂计3KM,运距自行考虑，结算不调整 |  | m2 | 552.83
2 | 040203007004 | 水泥混凝土 |  | （1）200mm厚C20混凝土地面； （2）100厚级配碎石，碾压密实 （3）素土夯实 |  | m2 | 402.83
3 | 040101002006 | 挖沟槽土方 |  | 1、土壤类别：三类土 2、挖土深度：按设计图纸要求 3、清除表面植被 |  | m3 | 435.46
4 | 010103001006 | 回填方 |  | 1、填方材料品种：素土 2、填方来源、运距：原土利用 |  | m3 | 402.8
5 | 010404001001 | 垫层 |  | 1、垫层材料种类、配合比、厚度：电缆及消防管道100mm砂垫层 |  | m3 | 32.66
6 | 010501001001 | 水箱垫层 |  | 1、100mmC25混凝土垫层 |  | m3 | 13.54
7 | 010501006001 | 水箱基础 |  | 1、C30钢筋混凝土整板基础 2、钢筋详见图纸 |  | m3 | 34.93
分部小计
分部分项合计
1 | 011705001001 | 大型机械设备进出场及安拆 |  |  |  | 台次 | 1
单价措施合计
本页小计
合 计
【新点2013清单造价江苏版 V10.3.6】

## 3.2 表-11 总价措施项目清单与计价表
总价措施项目清单与计价表
工程名称：青山泉中学——室外消防水改造（土建） | [5 empty] | 标段： |  |  |  |  | 第1页 共3页
序号 | 项目编码 | 项目名称 |  | 计算基础 | 费率（%） |  | 金额（元） |  | 调整 费率（%） | 调整后 金额（元） |  | 备注
1 | 031302001001 | 安全文明施工费
1.1 |  | 基本费 |  | 分部分项合计+单价措施项目合计-除税工程设备费 | 3.100
1.2 |  | 增加费 |  | 分部分项合计+单价措施项目合计-除税工程设备费
1.3 |  | 扬尘污染防治增加费 |  | 分部分项合计+单价措施项目合计-除税工程设备费 | 0.310
2 | 031302002001 | 夜间施工增加 |  | 分部分项合计+单价措施项目合计-除税工程设备费
3 | 031302003001 | 非夜间施工增加 |  | 分部分项合计+单价措施项目合计-除税工程设备费
4 | 031302004001 | 二次搬运 |  | 分部分项合计+单价措施项目合计-除税工程设备费
5 | 031302005001 | 冬雨季施工增加 |  | 分部分项合计+单价措施项目合计-除税工程设备费
6 | 031302006001 | 已完工程及设备保护 |  | 分部分项合计+单价措施项目合计-除税工程设备费
7 | 031302008001 | 临时设施 |  | 分部分项合计+单价措施项目合计-除税工程设备费
8 | 031302009001 | 赶工措施 |  | 分部分项合计+单价措施项目合计-除税工程设备费
【新点2013清单造价江苏版 V10.3.6】
编制人（造价人员）： | [7 empty] | 复核人（造价工程师）：
总价措施项目清单与计价表
工程名称：青山泉中学——室外消防水改造（土建） | [5 empty] | 标段： |  |  |  |  | 第2页 共3页
序号 | 项目编码 | 项目名称 |  | 计算基础 | 费率（%） |  | 金额（元） |  | 调整 费率（%） | 调整后 金额（元） |  | 备注
9 | 031302010001 | 工程按质论价 |  | 分部分项合计+单价措施项目合计-除税工程设备费
10 | 031302011001 | 住宅分户验收 |  | 分部分项合计+单价措施项目合计-除税工程设备费 | [7 empty] | 在计取住宅分户验收时，大型土石方工程、桩基工程和地下室部分不计入计费基础
11 | 031302012001 | 建筑工人实名制费用 |  | 分部分项合计+单价措施项目合计-除税工程设备费 | [7 empty] | 建筑工人实名制设备由建筑工人工资专用账户开户银行提供的，建筑工人实名制费用按表中费率乘以0.5系数计取
12 | 031302090001 | 地上、地下设施、建筑物的临时保护设施 |  | 分部分项合计+单价措施项目合计-除税工程设备费
13 | 031302091001 | 特殊条件下施工增加费 |  | 分部分项合计+单价措施项目合计-除税工程设备费
14 | 031302015001 | 智慧工地费用 |  | 分部分项合计+单价措施项目合计-除税工程设备费 | [7 empty] | 现场安全隐患排查、人员信息动态管理、扬尘管控视频监控、高处作业防护预警、危大工程监测预警和集成平台等设备、软件和管理费用。
【新点2013清单造价江苏版 V10.3.6】
编制人（造价人员）： | [7 empty] | 复核人（造价工程师）：
总价措施项目清单与计价表
工程名称：青山泉中学——室外消防水改造（土建） | [5 empty] | 标段： |  |  |  |  | 第3页 共3页
序号 | 项目编码 | 项目名称 |  | 计算基础 | 费率（%） |  | 金额（元） |  | 调整 费率（%） | 调整后 金额（元） |  | 备注
15 | 031302016001 | 新冠疫情常态化防控 |  | 分部分项合计+单价措施项目合计-除税工程设备费
【新点2013清单造价江苏版 V10.3.6】
编制人（造价人员）： | [7 empty] | 复核人（造价工程师）：

## 3.3 表-12 其他项目清单与计价汇总表
其他项目清单与计价汇总表
工程名称：青山泉中学——室外消防水改造（土建） |  |  |  | 标段： |  |  | 第1页 共1页
序号 | 项目名称 |  | 金额(元) |  | 结算金额(元) | 备注
1 | 暂列金额
2 | 暂估价
2.1 | 材料暂估价
2.2 | 专业工程暂估价
3 | 计日工
4 | 总承包服务费
合 计
【新点2013清单造价江苏版 V10.3.6】

## 3.4 表-13 规费、税金项目计价表
规费、税金项目计价表
工程名称：青山泉中学——室外消防水改造（土建） |  |  |  | 标段： |  |  |  | 第1页 共1页
序号 | 项目名称 |  | 计算基础 |  | 计算基数(元) |  | 计算费率(％) |  | 金额(元)
1 | 规费 |  | 环境保护税+社会保险费+住房公积金 |  |  |  | 100.000
1.1 | 社会保险费 |  | 分部分项工程费+措施项目费+其他项目费-除税工程设备费 |  |  |  | 3.200
1.2 | 住房公积金 |  | 分部分项工程费+措施项目费+其他项目费-除税工程设备费 |  |  |  | 0.530
1.3 | 环境保护税 |  | 分部分项工程费+措施项目费+其他项目费-除税工程设备费
2 | 税金 |  | 分部分项工程费+措施项目费+其他项目费+规费-除税甲供材料和甲供设备费/1.01 |  |  |  | 9.000
合 计
【新点2013清单造价江苏版 V10.3.6】
编制人（造价人员）： | [5 empty] | 复核人（造价工程师）：

## 4.1 表-08 分部分项工程和单价措施项目清单与计价表
分部分项工程和单价措施项目清单与计价表
工程名称：青山泉中学——室外消防水改造（安装） |  |  |  |  | 标段： |  |  |  |  | 第1页 共3页
序号 | 项目编码 | 项目名称 |  | 项目特征描述 |  | 计量 单位 | 工程量 | 金额（元）
[8 empty] | 综合单价 | 合价 |  | 其中
暂估价
青山泉中学
1 | 031001006017 | 塑料管 |  | 1、安装部位：室外埋地,深度不低于1.0m 2、名称：钢丝网骨架复合管 3、材质、规格：DN150 4、连接形式：电熔连接 5、压力试验及吹、洗设计要求：水冲洗 6、详见技术标准及相应规范 |  | m | 172.13
2 | 031001006018 | 塑料管 |  | 1、安装部位：室外埋地,深度不低于1.0m 2、名称：钢丝网骨架复合管 3、材质、规格：DN100 4、连接形式：电熔连接 5、压力试验及吹、洗设计要求：水冲洗 6、详见图纸、技术标准及相应规范 |  | m | 379.86
3 | 031001006019 | 塑料管 |  | 1、安装部位：室外埋地,深度不低于1.0m 2、名称：钢丝网骨架复合管 3、材质、规格：DN50 4、连接形式：电熔连接 5、压力试验及吹、洗设计要求：水冲洗 6、详见图纸、技术标准及相应规范 |  | m | 39.46
4 | 031001006020 | 塑料管 |  | 1、安装部位：室外埋地,深度不低于1.0m 2、名称：钢丝网骨架复合管 3、材质、规格：DN32 4、连接形式：电熔连接 5、压力试验及吹、洗设计要求：水冲洗 6、详见图纸、技术标准及相应规范 |  | m | 46.04
本页小计
【新点2013清单造价江苏版 V10.3.6】
分部分项工程和单价措施项目清单与计价表
工程名称：青山泉中学——室外消防水改造（安装） |  |  |  |  | 标段： |  |  |  |  | 第2页 共3页
序号 | 项目编码 | 项目名称 |  | 项目特征描述 |  | 计量 单位 | 工程量 | 金额（元）
[8 empty] | 综合单价 | 合价 |  | 其中
暂估价
5 | 031003002011 | 闸阀 |  | 1、类型:明杆闸阀 2、材质:铜 3、规格、压力等级:DN100 4、连接形式:法兰连接 |  | 个 | 1
6 | 030901011002 | 室外消火栓 |  | 1、DN100室外地上式消火栓 2、含50mm橡塑保温 |  | 套 | 3
7 | 031003013010 | 水表 |  | 1、安装部位（室内外）：室外消火栓配套法兰水表 2、型号、规格：DN100 |  | 组(个) | 3
8 | 03B001 | 地上式箱泵一体化泵站 |  | 1、不锈钢水箱尺寸：13m*8m*3m=312m3，其中内部泵房尺寸：3m*8m*3m 2、室外消火栓泵q=40L/S,H=50m.N=30kw，一用一备，及配套配电箱 3、消火栓稳压设施（含气压罐GC170）XW(L)-II-1.0-30-ADL 稳压泵一用一备，及配套配电箱 4、水箱内各种管件、阀门、连接管道、压力仪表 5、水箱保温 6、不详之处详见设计图纸 |  | 套 | 1
9 | 040502009002 | 水表 |  | 1、法兰式水表DN100 2、含法兰闸阀DN100、倒流防止器 DN100、止回阀DN100各一个 |  | 组 | 1
10 | 031001006014 | 消火栓钢管 |  | 1、安装部位:室外立管 2、名称：镀锌钢管 3、材质、规格：DN50 4、连接形式：沟槽连接 5、压力试验及吹、洗设计要求：水冲洗 6、调和漆两道防锈漆两道 7、见图纸、技术标准及相应规范 |  | m | 7.52
分部小计
本页小计
【新点2013清单造价江苏版 V10.3.6】
分部分项工程和单价措施项目清单与计价表
工程名称：青山泉中学——室外消防水改造（安装） |  |  |  |  | 标段： |  |  |  |  | 第3页 共3页
序号 | 项目编码 | 项目名称 |  | 项目特征描述 |  | 计量 单位 | 工程量 | 金额（元）
[8 empty] | 综合单价 | 合价 |  | 其中
暂估价
分部分项合计
本页小计
合 计
【新点2013清单造价江苏版 V10.3.6】

## 4.2 表-11 总价措施项目清单与计价表
总价措施项目清单与计价表
工程名称：青山泉中学——室外消防水改造（安装） | [5 empty] | 标段： |  |  |  |  | 第1页 共3页
序号 | 项目编码 | 项目名称 |  | 计算基础 | 费率（%） |  | 金额（元） |  | 调整 费率（%） | 调整后 金额（元） |  | 备注
1 | 031302001001 | 安全文明施工费
1.1 |  | 基本费 |  | 分部分项合计+单价措施项目合计-除税工程设备费 | 1.500
1.2 |  | 增加费 |  | 分部分项合计+单价措施项目合计-除税工程设备费
1.3 |  | 扬尘污染防治增加费 |  | 分部分项合计+单价措施项目合计-除税工程设备费 | 0.210
2 | 031302002001 | 夜间施工增加 |  | 分部分项合计+单价措施项目合计-除税工程设备费
3 | 031302003001 | 非夜间施工增加 |  | 分部分项合计+单价措施项目合计-除税工程设备费
4 | 031302004001 | 二次搬运 |  | 分部分项合计+单价措施项目合计-除税工程设备费
5 | 031302005001 | 冬雨季施工增加 |  | 分部分项合计+单价措施项目合计-除税工程设备费
6 | 031302006001 | 已完工程及设备保护 |  | 分部分项合计+单价措施项目合计-除税工程设备费
7 | 031302008001 | 临时设施 |  | 分部分项合计+单价措施项目合计-除税工程设备费
8 | 031302009001 | 赶工措施 |  | 分部分项合计+单价措施项目合计-除税工程设备费
【新点2013清单造价江苏版 V10.3.6】
编制人（造价人员）： | [7 empty] | 复核人（造价工程师）：
总价措施项目清单与计价表
工程名称：青山泉中学——室外消防水改造（安装） | [5 empty] | 标段： |  |  |  |  | 第2页 共3页
序号 | 项目编码 | 项目名称 |  | 计算基础 | 费率（%） |  | 金额（元） |  | 调整 费率（%） | 调整后 金额（元） |  | 备注
9 | 031302010001 | 工程按质论价 |  | 分部分项合计+单价措施项目合计-除税工程设备费
10 | 031302011001 | 住宅分户验收 |  | 分部分项合计+单价措施项目合计-除税工程设备费 | [7 empty] | 在计取住宅分户验收时，大型土石方工程、桩基工程和地下室部分不计入计费基础
11 | 031302012001 | 建筑工人实名制费用 |  | 分部分项合计+单价措施项目合计-除税工程设备费 | [7 empty] | 建筑工人实名制设备由建筑工人工资专用账户开户银行提供的，建筑工人实名制费用按表中费率乘以0.5系数计取
12 | 031302090001 | 地上、地下设施、建筑物的临时保护设施 |  | 分部分项合计+单价措施项目合计-除税工程设备费
13 | 031302091001 | 特殊条件下施工增加费 |  | 分部分项合计+单价措施项目合计-除税工程设备费
14 | 031302015001 | 智慧工地费用 |  | 分部分项合计+单价措施项目合计-除税工程设备费 | [7 empty] | 现场安全隐患排查、人员信息动态管理、扬尘管控视频监控、高处作业防护预警、危大工程监测预警和集成平台等设备、软件和管理费用。
【新点2013清单造价江苏版 V10.3.6】
编制人（造价人员）： | [7 empty] | 复核人（造价工程师）：
总价措施项目清单与计价表
工程名称：青山泉中学——室外消防水改造（安装） | [5 empty] | 标段： |  |  |  |  | 第3页 共3页
序号 | 项目编码 | 项目名称 |  | 计算基础 | 费率（%） |  | 金额（元） |  | 调整 费率（%） | 调整后 金额（元） |  | 备注
15 | 031302016001 | 新冠疫情常态化防控 |  | 分部分项合计+单价措施项目合计-除税工程设备费
【新点2013清单造价江苏版 V10.3.6】
编制人（造价人员）： | [7 empty] | 复核人（造价工程师）：

## 4.3 表-12 其他项目清单与计价汇总表
其他项目清单与计价汇总表
工程名称：青山泉中学——室外消防水改造（安装） |  |  |  | 标段： |  |  | 第1页 共1页
序号 | 项目名称 |  | 金额(元) |  | 结算金额(元) | 备注
1 | 暂列金额
2 | 暂估价
2.1 | 材料暂估价
2.2 | 专业工程暂估价
3 | 计日工
4 | 总承包服务费
合 计
【新点2013清单造价江苏版 V10.3.6】

## 4.4 表-13 规费、税金项目计价表
规费、税金项目计价表
工程名称：青山泉中学——室外消防水改造（安装） |  |  |  | 标段： |  |  |  | 第1页 共1页
序号 | 项目名称 |  | 计算基础 |  | 计算基数(元) |  | 计算费率(％) |  | 金额(元)
1 | 规费 |  | 环境保护税+社会保险费+住房公积金 |  |  |  | 100.000
1.1 | 社会保险费 |  | 分部分项工程费+措施项目费+其他项目费-除税工程设备费 |  |  |  | 2.400
1.2 | 住房公积金 |  | 分部分项工程费+措施项目费+其他项目费-除税工程设备费 |  |  |  | 0.420
1.3 | 环境保护税 |  | 分部分项工程费+措施项目费+其他项目费-除税工程设备费
2 | 税金 |  | 分部分项工程费+措施项目费+其他项目费+规费-除税甲供材料和甲供设备费/1.01 |  |  |  | 9.000
合 计
【新点2013清单造价江苏版 V10.3.6】
编制人（造价人员）： | [5 empty] | 复核人（造价工程师）：

## 5.1 表-08 分部分项工程和单价措施项目清单与计价表
分部分项工程和单价措施项目清单与计价表
工程名称：青山泉中学——泵房消防电气改造（安装） |  |  |  |  | 标段： |  |  |  |  | 第1页 共4页
序号 | 项目编码 | 项目名称 |  | 项目特征描述 |  | 计量 单位 | 工程量 | 金额（元）
[8 empty] | 综合单价 | 合价 |  | 其中
暂估价
1 | 030404017003 | 配电箱 |  | 1、名称：照明配电箱AL-XB 2、型号：非标 3、规格：400*400*160 4、接线端子材质、规格：无端子接线2.5mm2，9个 5、安装方式：明装 |  | 台 | 1
2 | 030404017004 | 配电箱 |  | 1、名称：应急照明配电箱AE(箱体应有明显标示) 2、型号：非标 3、规格：400*500*200 4、接线端子材质、规格：无端子接线2.5mm2，2个 5、安装方式：明装 |  | 台 | 1
3 | 030412004001 | 装饰灯 |  | 1、名称：非集中控制型消防应急照明灯 2、型号： A型 36V(自带蓄电池) 3、规格：3W 4、断电点亮;最少持续供电90min 5、安装形式：距地面2.5米处壁挂安装 |  | 套 | 1
4 | 030412004002 | 装饰灯 |  | 1、名称：非集中控制型消防应急出口标志灯 2、型号： A型 36V(自带蓄电池) 3、规格：1W 4、断电点亮;常亮;最少持续供电90min 5、安装形式：门框上方,壁挂式安装 |  | 套 | 1
5 | 030412004004 | 装饰灯 |  | 1、名称：自带蓄电池单管应急荧光灯 2、型号：1x36W ~220V 3、安装形式：吸顶安装 |  | 套 | 6
6 | 030404034001 | 照明开关 |  | 1、名称：双联单控开关 2、规格：10A, ~250V 3、安装方式：暗装,底边距地1.3米 |  | 个 | 1
7 | 030503002001 | 通信网络控制设备 |  | 1、名称：消防报警电话 |  | 台(套) | 1
本页小计
【新点2013清单造价江苏版 V10.3.6】
分部分项工程和单价措施项目清单与计价表
工程名称：青山泉中学——泵房消防电气改造（安装） |  |  |  |  | 标段： |  |  |  |  | 第2页 共4页
序号 | 项目编码 | 项目名称 |  | 项目特征描述 |  | 计量 单位 | 工程量 | 金额（元）
[8 empty] | 综合单价 | 合价 |  | 其中
暂估价
8 | 030411003001 | 桥架 |  | 1、名称：防火金属桥架CT 2、规格：200*100 3、类型：梁下100mm吊装 |  | m | 7.25
9 | 030409008001 | 等电位端子箱、测试板 |  | 1、名称：总等电位联结端子箱 |  | 台(块) | 1
10 | 030408001001 | 电力电缆 |  | 1、名称：XB1配电箱进线电缆 2、型号：NHYJV22-4*70 3、敷设方式、部位：室外架空敷设/埋地 |  | m | 61.5
11 | 030408001002 | 电力电缆 |  | 1、名称：XB2配电箱出线电缆 2、型号：NHYJV-1K (4*35) 3、敷设方式、部位：桥架/管内 |  | m | 15.43
12 | 030408006001 | 电力电缆头 |  | 1、名称：电缆头 2、型号：NHYJV22-4*70 |  | 个 | 4
13 | 030408006002 | 电力电缆头 |  | 1、名称：电缆头 2、型号：NHYJV-1K (4*35) |  | 个 | 4
14 | 030411001001 | 配管（缺少路径图纸，暂不计） |  | 1、名称：电缆配管 2、材质：SC100 3、配置形式：室外架空支架安装/埋地 |  | m | 60
15 | 030411004001 | 配线 |  | 1、名称：配线 2、型号：NHBV-3*6 3、配线部位：桥架内 |  | m | 23.4
16 | 030411004002 | 配线 |  | 1、名称：配线 2、型号：NHBV-3*6 3、配线部位：管内 |  | m | 4.5
17 | 030411004003 | 配线 |  | 1、名称：配线 2、型号：NHBV-3*2.5 3、配线部位：管内 |  | m | 15.6
18 | 030411004004 | 配线 |  | 1、名称：配线 2、型号：NHBV-3*2.5 3、配线部位：桥架内 |  | m | 52.95
19 | 030411001002 | 配管 |  | 1、名称：配管 2、材质：SC32 3、配置形式：依据现场实际情况 |  | m | 1.5
本页小计
【新点2013清单造价江苏版 V10.3.6】
分部分项工程和单价措施项目清单与计价表
工程名称：青山泉中学——泵房消防电气改造（安装） |  |  |  |  | 标段： |  |  |  |  | 第3页 共4页
序号 | 项目编码 | 项目名称 |  | 项目特征描述 |  | 计量 单位 | 工程量 | 金额（元）
[8 empty] | 综合单价 | 合价 |  | 其中
暂估价
20 | 030411001003 | 配管 |  | 1、名称：配管 2、材质：SC20 3、配置形式：依据现场实际情况 |  | m | 1.7
21 | 030411001004 | 配管 |  | 1、名称：配管 2、材质：SC65 3、配置形式：依据现场实际情况 |  | m | 2
22 | 030411004005 | 配线 |  | 1、名称：配线 2、型号：BV-3*2.5 3、配线部位：管内 |  | m | 45.72
23 | 030411001005 | 配管 |  | 1、名称：配管 2、材质：PC20 3、配置形式：依据现场实际情况 |  | m | 14.44
24 | 030411004006 | 配线 |  | 1、名称：配线 2、型号：NHBV-2*2.5 3、配线部位：管内 |  | m | 15.2
25 | 030411001006 | 配管 |  | 1、名称：配管 2、材质：JDG20 3、配置形式：依据现场实际情况 |  | m | 6.8
26 | 030411004007 | 配线 |  | 1、名称：消防专用电话配线 2、型号：WDZN-RYJS-4x1.5 3、配线部位：埋地/架空 |  | m | 150
27 | 030411001007 | 配管 |  | 1、名称：配管 2、材质：SC32 3、配置形式：室外架空支架安装 |  | m | 150
28 | 030408002001 | 控制电缆 |  | 1、名称：压力开关起泵线 2、规格：NH-KVV-4x1.5 3、敷设方式、部位：埋地/架空 |  | m | 7.26
29 | 030411001009 | 配管 |  | 1、名称：配管 2、材质：SC20 3、配置形式：室外架空支架安装 |  | m | 12.02
30 | 030411004008 | 配线 |  | 1、名称：配线 2、型号：WDZN-BYJ-2x1.5 3、配线部位：管内 |  | m | 18.32
31 | 030408002002 | 控制电缆 |  | 1、名称：消防泵手动控制线 2、规格：1*NH-KVV-7X1.5 3、敷设方式、部位：埋地/架空 |  | m | 150
本页小计
【新点2013清单造价江苏版 V10.3.6】
分部分项工程和单价措施项目清单与计价表
工程名称：青山泉中学——泵房消防电气改造（安装） |  |  |  |  | 标段： |  |  |  |  | 第4页 共4页
序号 | 项目编码 | 项目名称 |  | 项目特征描述 |  | 计量 单位 | 工程量 | 金额（元）
[8 empty] | 综合单价 | 合价 |  | 其中
暂估价
32 | 030411004009 | 配线 |  | 1、名称：消防设备电源监控器配线 2、型号：WDZN-BYJ-3x2.5 3、配线部位：管内 |  | m | 450
33 | 030411004010 | 配线 |  | 1、名称：消防设备电源监控器配线 2、型号：WDZN-RYJS-2x1.5 3、配线部位：埋地/架空 |  | m | 150
34 | 030408002003 | 控制电缆 |  | 1、名称：水位监视器信号线 2、规格：NHKYY23-4*1.5 3、敷设方式、部位：埋地/架空 |  | m | 150
35 | 030409002001 | 接地母线 |  | 1、名称：基础接地线 2、材质：-40*4热镀锌扁钢 |  | m | 50
36 | 030409001001 | 接地极（图纸设计不明确） |  | 1、名称：接地极 2、材质：角钢 |  | 根(块) | 8
37 | 030414002001 | 送配电装置系统 |  | 送配电装置系统 |  | 系统 | 1
分部分项合计
1 | 031301017001 | 脚手架搭拆 |  |  |  | 项 | 1
单价措施合计
本页小计
合 计
【新点2013清单造价江苏版 V10.3.6】

## 5.2 表-11 总价措施项目清单与计价表
总价措施项目清单与计价表
工程名称：青山泉中学——泵房消防电气改造（安装） | [5 empty] | 标段： |  |  |  |  | 第1页 共2页
序号 | 项目编码 | 项目名称 |  | 计算基础 | 费率（%） |  | 金额（元） |  | 调整 费率（%） | 调整后 金额（元） |  | 备注
1 | 031302001001 | 安全文明施工费
1.1 |  | 基本费 |  | 分部分项合计+单价措施项目合计-除税工程设备费 | 1.500
1.2 |  | 增加费 |  | 分部分项合计+单价措施项目合计-除税工程设备费
1.3 |  | 扬尘污染防治增加费 |  | 分部分项合计+单价措施项目合计-除税工程设备费 | 0.210
2 | 031302002001 | 夜间施工增加 |  | 分部分项合计+单价措施项目合计-除税工程设备费
3 | 031302003001 | 非夜间施工增加 |  | 分部分项合计+单价措施项目合计-除税工程设备费
4 | 031302004001 | 二次搬运 |  | 分部分项合计+单价措施项目合计-除税工程设备费
5 | 031302005001 | 冬雨季施工增加 |  | 分部分项合计+单价措施项目合计-除税工程设备费
6 | 031302006001 | 已完工程及设备保护 |  | 分部分项合计+单价措施项目合计-除税工程设备费
7 | 031302008001 | 临时设施 |  | 分部分项合计+单价措施项目合计-除税工程设备费
8 | 031302009001 | 赶工措施 |  | 分部分项合计+单价措施项目合计-除税工程设备费
【新点2013清单造价江苏版 V10.3.6】
编制人（造价人员）： | [7 empty] | 复核人（造价工程师）：
总价措施项目清单与计价表
工程名称：青山泉中学——泵房消防电气改造（安装） | [5 empty] | 标段： |  |  |  |  | 第2页 共2页
序号 | 项目编码 | 项目名称 |  | 计算基础 | 费率（%） |  | 金额（元） |  | 调整 费率（%） | 调整后 金额（元） |  | 备注
9 | 031302010001 | 工程按质论价 |  | 分部分项合计+单价措施项目合计-除税工程设备费
10 | 031302011001 | 住宅分户验收 |  | 分部分项合计+单价措施项目合计-除税工程设备费 | [7 empty] | 在计取住宅分户验收时，大型土石方工程、桩基工程和地下室部分不计入计费基础
11 | 031302012001 | 建筑工人实名制费用 |  | 分部分项合计+单价措施项目合计-除税工程设备费 | [7 empty] | 建筑工人实名制设备由建筑工人工资专用账户开户银行提供的，建筑工人实名制费用按表中费率乘以0.5系数计取
12 | 031302090001 | 地上、地下设施、建筑物的临时保护设施 |  | 分部分项合计+单价措施项目合计-除税工程设备费
13 | 031302091001 | 特殊条件下施工增加费 |  | 分部分项合计+单价措施项目合计-除税工程设备费
14 | 031302015001 | 智慧工地费用 |  | 分部分项合计+单价措施项目合计-除税工程设备费 | [7 empty] | 现场安全隐患排查、人员信息动态管理、扬尘管控视频监控、高处作业防护预警、危大工程监测预警和集成平台等设备、软件和管理费用。
【新点2013清单造价江苏版 V10.3.6】
编制人（造价人员）： | [7 empty] | 复核人（造价工程师）：

## 5.3 表-12 其他项目清单与计价汇总表
其他项目清单与计价汇总表
工程名称：青山泉中学——泵房消防电气改造（安装） |  |  |  | 标段： |  |  | 第1页 共1页
序号 | 项目名称 |  | 金额(元) |  | 结算金额(元) | 备注
1 | 暂列金额
2 | 暂估价
2.1 | 材料暂估价
2.2 | 专业工程暂估价
3 | 计日工
4 | 总承包服务费
合 计
【新点2013清单造价江苏版 V10.3.6】

## 5.4 表-13 规费、税金项目计价表
规费、税金项目计价表
工程名称：青山泉中学——泵房消防电气改造（安装） |  |  |  | 标段： |  |  |  | 第1页 共1页
序号 | 项目名称 |  | 计算基础 |  | 计算基数(元) |  | 计算费率(％) |  | 金额(元)
1 | 规费 |  | 环境保护税+社会保险费+住房公积金 |  |  |  | 100.000
1.1 | 社会保险费 |  | 分部分项工程费+措施项目费+其他项目费-除税工程设备费 |  |  |  | 2.400
1.2 | 住房公积金 |  | 分部分项工程费+措施项目费+其他项目费-除税工程设备费 |  |  |  | 0.420
1.3 | 环境保护税 |  | 分部分项工程费+措施项目费+其他项目费-除税工程设备费
2 | 税金 |  | 分部分项工程费+措施项目费+其他项目费+规费-除税甲供材料和甲供设备费/1.01 |  |  |  | 9.000
合 计
【新点2013清单造价江苏版 V10.3.6】
编制人（造价人员）： | [5 empty] | 复核人（造价工程师）：

## 6.1 表-08 分部分项工程和单价措施项目清单与计价表
分部分项工程和单价措施项目清单与计价表
工程名称：青山泉中学——室内消防水改造（土建） |  |  |  |  | 标段： |  |  |  |  | 第1页 共1页
序号 | 项目编码 | 项目名称 |  | 项目特征描述 |  | 计量 单位 | 工程量 | 金额（元）
[8 empty] | 综合单价 | 合价 |  | 其中
暂估价
男生宿舍、女生宿舍、行政楼
1 | 041001002003 | 拆除人行道 |  | 1、材质：拆除混凝土人行道面层 2、厚度：暂按300mm计取 3、割缝：切割机割缝 4、垃圾外运暂计3KM,运距自行考虑,结算不调整 |  | m2 | 25.56
2 | 040203007003 | 水泥混凝土（ |  | （1）200mm厚C20混凝土地面； （2）100厚级配碎石，碾压密实； （3）素土夯实 |  | m2 | 25.56
3 | 040101002005 | 挖沟槽土方 |  | 1、土壤类别：人工挖三类土 2、挖土深度：按设计图纸要求 |  | m3 | 10.16
4 | 010103001005 | 回填方 |  | 1、填方材料品种：人工回填素土 2、填方来源、运距：原土利用 |  | m3 | 10.16
5 | 031004006001 | 大便器 |  | 1、蹲便器拆除后恢复 2、清理 |  | 组 | 1
6 | 040504001003 | 砌筑井 |  | 砖砌矩形阀门井 做法参照国标图集05S502 |  | 座 | 3
分部小计
分部分项合计
本页小计
合 计
【新点2013清单造价江苏版 V10.3.6】

## 6.2 表-11 总价措施项目清单与计价表
总价措施项目清单与计价表
工程名称：青山泉中学——室内消防水改造（土建） | [5 empty] | 标段： |  |  |  |  | 第1页 共3页
序号 | 项目编码 | 项目名称 |  | 计算基础 | 费率（%） |  | 金额（元） |  | 调整 费率（%） | 调整后 金额（元） |  | 备注
1 | 031302001001 | 安全文明施工费
1.1 |  | 基本费 |  | 分部分项合计+单价措施项目合计-除税工程设备费 | 3.100
1.2 |  | 增加费 |  | 分部分项合计+单价措施项目合计-除税工程设备费
1.3 |  | 扬尘污染防治增加费 |  | 分部分项合计+单价措施项目合计-除税工程设备费 | 0.310
2 | 031302002001 | 夜间施工增加 |  | 分部分项合计+单价措施项目合计-除税工程设备费
3 | 031302003001 | 非夜间施工增加 |  | 分部分项合计+单价措施项目合计-除税工程设备费
4 | 031302004001 | 二次搬运 |  | 分部分项合计+单价措施项目合计-除税工程设备费
5 | 031302005001 | 冬雨季施工增加 |  | 分部分项合计+单价措施项目合计-除税工程设备费
6 | 031302006001 | 已完工程及设备保护 |  | 分部分项合计+单价措施项目合计-除税工程设备费
7 | 031302008001 | 临时设施 |  | 分部分项合计+单价措施项目合计-除税工程设备费
8 | 031302009001 | 赶工措施 |  | 分部分项合计+单价措施项目合计-除税工程设备费
【新点2013清单造价江苏版 V10.3.6】
编制人（造价人员）： | [7 empty] | 复核人（造价工程师）：
总价措施项目清单与计价表
工程名称：青山泉中学——室内消防水改造（土建） | [5 empty] | 标段： |  |  |  |  | 第2页 共3页
序号 | 项目编码 | 项目名称 |  | 计算基础 | 费率（%） |  | 金额（元） |  | 调整 费率（%） | 调整后 金额（元） |  | 备注
9 | 031302010001 | 工程按质论价 |  | 分部分项合计+单价措施项目合计-除税工程设备费
10 | 031302011001 | 住宅分户验收 |  | 分部分项合计+单价措施项目合计-除税工程设备费 | [7 empty] | 在计取住宅分户验收时，大型土石方工程、桩基工程和地下室部分不计入计费基础
11 | 031302012001 | 建筑工人实名制费用 |  | 分部分项合计+单价措施项目合计-除税工程设备费 | [7 empty] | 建筑工人实名制设备由建筑工人工资专用账户开户银行提供的，建筑工人实名制费用按表中费率乘以0.5系数计取
12 | 031302090001 | 地上、地下设施、建筑物的临时保护设施 |  | 分部分项合计+单价措施项目合计-除税工程设备费
13 | 031302091001 | 特殊条件下施工增加费 |  | 分部分项合计+单价措施项目合计-除税工程设备费
14 | 031302015001 | 智慧工地费用 |  | 分部分项合计+单价措施项目合计-除税工程设备费 | [7 empty] | 现场安全隐患排查、人员信息动态管理、扬尘管控视频监控、高处作业防护预警、危大工程监测预警和集成平台等设备、软件和管理费用。
【新点2013清单造价江苏版 V10.3.6】
编制人（造价人员）： | [7 empty] | 复核人（造价工程师）：
总价措施项目清单与计价表
工程名称：青山泉中学——室内消防水改造（土建） | [5 empty] | 标段： |  |  |  |  | 第3页 共3页
序号 | 项目编码 | 项目名称 |  | 计算基础 | 费率（%） |  | 金额（元） |  | 调整 费率（%） | 调整后 金额（元） |  | 备注
15 | 031302016001 | 新冠疫情常态化防控 |  | 分部分项合计+单价措施项目合计-除税工程设备费
【新点2013清单造价江苏版 V10.3.6】
编制人（造价人员）： | [7 empty] | 复核人（造价工程师）：

## 6.3 表-12 其他项目清单与计价汇总表
其他项目清单与计价汇总表
工程名称：青山泉中学——室内消防水改造（土建） |  |  |  | 标段： |  |  | 第1页 共1页
序号 | 项目名称 |  | 金额(元) |  | 结算金额(元) | 备注
1 | 暂列金额
2 | 暂估价
2.1 | 材料暂估价
2.2 | 专业工程暂估价
3 | 计日工
4 | 总承包服务费
合 计
【新点2013清单造价江苏版 V10.3.6】

## 6.4 表-13 规费、税金项目计价表
规费、税金项目计价表
工程名称：青山泉中学——室内消防水改造（土建） |  |  |  | 标段： |  |  |  | 第1页 共1页
序号 | 项目名称 |  | 计算基础 |  | 计算基数(元) |  | 计算费率(％) |  | 金额(元)
1 | 规费 |  | 环境保护税+社会保险费+住房公积金 |  |  |  | 100.000
1.1 | 社会保险费 |  | 分部分项工程费+措施项目费+其他项目费-除税工程设备费 |  |  |  | 3.200
1.2 | 住房公积金 |  | 分部分项工程费+措施项目费+其他项目费-除税工程设备费 |  |  |  | 0.530
1.3 | 环境保护税 |  | 分部分项工程费+措施项目费+其他项目费-除税工程设备费
2 | 税金 |  | 分部分项工程费+措施项目费+其他项目费+规费-除税甲供材料和甲供设备费/1.01 |  |  |  | 9.000
合 计
【新点2013清单造价江苏版 V10.3.6】
编制人（造价人员）： | [5 empty] | 复核人（造价工程师）：

## 7.1 表-08 分部分项工程和单价措施项目清单与计价表
分部分项工程和单价措施项目清单与计价表
工程名称：青山泉中学——室内消防水改造（安装） |  |  |  |  | 标段： |  |  |  |  | 第1页 共5页
序号 | 项目编码 | 项目名称 |  | 项目特征描述 |  | 计量 单位 | 工程量 | 金额（元）
[8 empty] | 综合单价 | 合价 |  | 其中
暂估价
5F教学楼
1 | 030901002012 | 消火栓钢管 |  | 1、安装部位：室内 2、名称：热浸锌加厚钢管 3、材质、规格：DN100 4、连接形式：沟槽连接 5、压力试验及冲洗设计要求：水冲洗 |  | m | 294.11
2 | 030901002011 | 消火栓钢管 |  | 1、安装部位：室内 2、名称：热浸锌加厚钢管 3、材质、规格：DN65 4、连接形式：沟槽连接 5、压力试验及冲洗设计要求：水冲洗 |  | m | 96.34
3 | 030901010001 | 室内消火栓 |  | 1、安装方式：消火栓（304不锈钢门，板厚1.2） 2、型号、规格：DN65 3、附件材质、规格：内设SN65消火栓一个,DN65mm、L25m麻质衬胶水带一条,DN19mm水枪一支及消防按钮,25m软管卷盘。 |  | 套 | 30
4 | 031003003008 | 焊接法兰阀门 |  | 1、类型：蝶阀 2、规格、压力等级：DN100 3、连接形式：法兰连接 |  | 个 | 3
5 | 031002001003 | 管道支架 |  | 1、材质：一般型钢 2、防腐：手工除微锈，防锈漆二道,再刷灰色调和漆二道 |  | Kg | 343.32
6 | 031201001004 | 管道刷油 |  | 1、安装部位：室内 2、除锈级别：手工除微锈 3、油漆品种：樟丹漆两道，红色防火漆两道 |  | m2 | 128.17
7 | 031002003001 | 套管 |  | 1、名称、类型：刚性防水套管 2、规格：保护管规格DN150 3、含封堵 |  | 个 | 2
本页小计
【新点2013清单造价江苏版 V10.3.6】
分部分项工程和单价措施项目清单与计价表
工程名称：青山泉中学——室内消防水改造（安装） |  |  |  |  | 标段： |  |  |  |  | 第2页 共5页
序号 | 项目编码 | 项目名称 |  | 项目特征描述 |  | 计量 单位 | 工程量 | 金额（元）
[8 empty] | 综合单价 | 合价 |  | 其中
暂估价
8 | 031002003002 | 套管 |  | 1、名称、类型：钢套管 2、规格：DN150 3、含封堵 |  | 个 | 24
9 | 030413003002 | 打洞（孔） |  | 混凝土墙、楼板打孔 孔径150mm以内 |  | 个 | 26
10 | 030901013001 | 灭火器 |  | 1、形式：灭火器 2、规格、型号：MF/ABC4 |  | 具(组) | 60
分部小计
2F食堂
11 | 030901002015 | 消火栓钢管 |  | 1、安装部位：室内 2、名称：热浸锌加厚钢管 3、材质、规格：DN100 4、连接形式：沟槽连接 5、压力试验及冲洗设计要求：水冲洗 |  | m | 148.97
12 | 030901002016 | 消火栓钢管 |  | 1、安装部位：室内 2、名称：热浸锌加厚钢管 3、材质、规格：DN65 4、连接形式：沟槽连接 5、压力试验及冲洗设计要求：水冲洗 |  | m | 48.54
13 | 030901010003 | 室内消火栓 |  | 1、安装方式：消火栓（304不锈钢门，板厚1.2） 2、型号、规格：DN65 3、附件材质、规格：内设SN65消火栓一个,DN65mm、L25m麻质衬胶水带一条,DN19mm水枪一支及消防按钮,25m软管卷盘。 |  | 套 | 11
14 | 031003003011 | 焊接法兰阀门 |  | 1、类型：闸阀 2、规格、压力等级：DN100 3、连接形式：法兰连接 |  | 个 | 2
15 | 031003003010 | 焊接法兰阀门 |  | 1、类型：蝶阀 2、规格、压力等级：DN100 3、连接形式：法兰连接 |  | 个 | 4
本页小计
【新点2013清单造价江苏版 V10.3.6】
分部分项工程和单价措施项目清单与计价表
工程名称：青山泉中学——室内消防水改造（安装） |  |  |  |  | 标段： |  |  |  |  | 第3页 共5页
序号 | 项目编码 | 项目名称 |  | 项目特征描述 |  | 计量 单位 | 工程量 | 金额（元）
[8 empty] | 综合单价 | 合价 |  | 其中
暂估价
16 | 031002001008 | 管道支架 |  | 1、材质：一般型钢 2、防腐：手工除微锈，樟丹漆两道，防锈漆两道 |  | Kg | 148.39
17 | 031201001006 | 管道刷油 |  | 1、安装部位：室内 2、除锈级别：手工除微锈 3、油漆品种：樟丹漆两道，防锈漆两道 |  | m2 | 54.53
18 | 031002003005 | 套管 |  | 1、名称、类型：刚性防水套管 2、规格：保护管规格DN150 3、含封堵 |  | 个 | 2
19 | 031002003006 | 套管 |  | 1、名称、类型：钢套管 2、规格：DN150 3、含封堵 |  | 个 | 4
20 | 030413003004 | 打洞（孔） |  | 混凝土墙、楼板打孔 孔径150mm以内 |  | 个 | 6
21 | 030901013002 | 灭火器 |  | 1、形式：灭火器 2、规格、型号：MF/ABC4 |  | 具(组) | 22
分部小计
5F男生宿舍、3F女生宿舍、2F行政楼、3F教职工宿舍
22 | 030901002008 | 消火栓钢管 |  | 1、安装部位：埋地 2、名称：内衬塑钢管 3、材质、规格：DN50 4、连接形式：沟槽连接 5、压力试验及冲洗设计要求：水冲洗 6、三油两布防腐 7、见图纸、技术标准及相应规范 |  | m | 25
23 | 030901002002 | 消火栓钢管 |  | 1、安装部位：埋地 2、名称：内衬塑钢管 3、材质、规格：DN40 4、连接形式：沟槽连接 5、压力试验及冲洗设计要求：水冲洗 6、三油两布防腐 7、见图纸、技术标准及相应规范 |  | m | 16
本页小计
【新点2013清单造价江苏版 V10.3.6】
分部分项工程和单价措施项目清单与计价表
工程名称：青山泉中学——室内消防水改造（安装） |  |  |  |  | 标段： |  |  |  |  | 第4页 共5页
序号 | 项目编码 | 项目名称 |  | 项目特征描述 |  | 计量 单位 | 工程量 | 金额（元）
[8 empty] | 综合单价 | 合价 |  | 其中
暂估价
24 | 030901002006 | 消火栓钢管 |  | 1、安装部位：埋地 2、名称：内衬塑钢管 3、材质、规格：DN32 4、连接形式：沟槽连接 5、压力试验及冲洗设计要求：水冲洗 6、三油两布防腐 7、见图纸、技术标准及相应规范 |  | m | 7.5
25 | 030901002009 | 消火栓钢管 |  | 1、安装部位：室内 2、名称：热浸锌加厚钢管 3、材质、规格：DN50 4、连接形式：丝扣连接 5、压力试验及冲洗设计要求：水冲洗 6、调和漆两道防锈漆两道 7、见图纸、技术标准及相应规范 |  | m | 8.72
26 | 030901002003 | 消火栓钢管 |  | 1、安装部位：室内 2、名称：热浸锌加厚钢管 3、材质、规格：DN40 4、连接形式：丝扣连接 5、压力试验及冲洗设计要求：水冲洗 6、调和漆两道防锈漆两道 7、见图纸、技术标准及相应规范 |  | m | 8
27 | 030901002004 | 消火栓钢管 |  | 1、安装部位：室内 2、名称：热浸锌加厚钢管 3、材质、规格：DN32 4、连接形式：丝扣连接 5、压力试验及冲洗设计要求：水冲洗 6、调和漆两道防锈漆两道 7、见图纸、技术标准及相应规范 |  | m | 16.9
本页小计
【新点2013清单造价江苏版 V10.3.6】
分部分项工程和单价措施项目清单与计价表
工程名称：青山泉中学——室内消防水改造（安装） |  |  |  |  | 标段： |  |  |  |  | 第5页 共5页
序号 | 项目编码 | 项目名称 |  | 项目特征描述 |  | 计量 单位 | 工程量 | 金额（元）
[8 empty] | 综合单价 | 合价 |  | 其中
暂估价
28 | 030901002005 | 消火栓钢管 |  | 1、安装部位：室内 2、名称：热浸锌加厚钢管 3、材质、规格：DN25 4、连接形式：丝扣连接 5、压力试验及冲洗设计要求：水冲洗 6、调和漆两道防锈漆两道 7、见图纸、技术标准及相应规范 |  | m | 32.4
29 | 03B001 | 消防软管卷盘 |  | 1、DN25消防软管卷盘+消火栓箱 2、每个消防软管卷盘安装一组真空破坏器. 3、具体：栓口直径为25mm.配备的胶带内径为19mm.软管长度为30m, 消防卷盘喷嘴口径为6.00mm.栓口向外安装,栓口距地1.10m |  | 套 | 18
30 | 031003001006 | 螺纹阀门 |  | 1、螺纹闸阀DN50 |  | 个 | 5
31 | 031003001005 | 螺纹阀门 |  | 1、螺纹过滤器DN50 |  | 个 | 5
32 | 031003012003 | 倒流防止器 |  | 1、室内螺纹倒流防止器DN50 |  | 套 | 5
33 | 031003001001 | 螺纹阀门 |  | 自动排气阀 25 |  | 个 | 5
34 | 031003001004 | 螺纹阀门 |  | 截止阀 25 |  | 个 | 23
35 | 030817008001 | 套管制作安装 |  | 刚性防水套管制作 公称直径80mm以内 |  | 台 | 5
36 | 030817008002 | 套管制作安装 |  | 一般穿墙套管制作安装 公称直径50mm以内 |  | 台 | 13
37 | 030901013003 | 灭火器 |  | 1、形式：灭火器 2、规格、型号：MF/ABC4 |  | 具(组) | 36
38 | 030413003001 | 打洞（孔） |  | 混凝土墙、楼板打孔 孔径50mm以内 |  | 个 | 18
分部小计
分部分项合计
1 | 031301017001 | 脚手架搭拆 |  |  |  | 项 | 1
单价措施合计
本页小计
合 计
【新点2013清单造价江苏版 V10.3.6】

## 7.2 表-11 总价措施项目清单与计价表
总价措施项目清单与计价表
工程名称：青山泉中学——室内消防水改造（安装） | [5 empty] | 标段： |  |  |  |  | 第1页 共3页
序号 | 项目编码 | 项目名称 |  | 计算基础 | 费率（%） |  | 金额（元） |  | 调整 费率（%） | 调整后 金额（元） |  | 备注
1 | 031302001001 | 安全文明施工费
1.1 |  | 基本费 |  | 分部分项合计+单价措施项目合计-除税工程设备费 | 1.500
1.2 |  | 增加费 |  | 分部分项合计+单价措施项目合计-除税工程设备费
1.3 |  | 扬尘污染防治增加费 |  | 分部分项合计+单价措施项目合计-除税工程设备费 | 0.210
2 | 031302002001 | 夜间施工增加 |  | 分部分项合计+单价措施项目合计-除税工程设备费
3 | 031302003001 | 非夜间施工增加 |  | 分部分项合计+单价措施项目合计-除税工程设备费
4 | 031302004001 | 二次搬运 |  | 分部分项合计+单价措施项目合计-除税工程设备费
5 | 031302005001 | 冬雨季施工增加 |  | 分部分项合计+单价措施项目合计-除税工程设备费
6 | 031302006001 | 已完工程及设备保护 |  | 分部分项合计+单价措施项目合计-除税工程设备费
7 | 031302008001 | 临时设施 |  | 分部分项合计+单价措施项目合计-除税工程设备费
8 | 031302009001 | 赶工措施 |  | 分部分项合计+单价措施项目合计-除税工程设备费
【新点2013清单造价江苏版 V10.3.6】
编制人（造价人员）： | [7 empty] | 复核人（造价工程师）：
总价措施项目清单与计价表
工程名称：青山泉中学——室内消防水改造（安装） | [5 empty] | 标段： |  |  |  |  | 第2页 共3页
序号 | 项目编码 | 项目名称 |  | 计算基础 | 费率（%） |  | 金额（元） |  | 调整 费率（%） | 调整后 金额（元） |  | 备注
9 | 031302010001 | 工程按质论价 |  | 分部分项合计+单价措施项目合计-除税工程设备费
10 | 031302011001 | 住宅分户验收 |  | 分部分项合计+单价措施项目合计-除税工程设备费 | [7 empty] | 在计取住宅分户验收时，大型土石方工程、桩基工程和地下室部分不计入计费基础
11 | 031302012001 | 建筑工人实名制费用 |  | 分部分项合计+单价措施项目合计-除税工程设备费 | [7 empty] | 建筑工人实名制设备由建筑工人工资专用账户开户银行提供的，建筑工人实名制费用按表中费率乘以0.5系数计取
12 | 031302090001 | 地上、地下设施、建筑物的临时保护设施 |  | 分部分项合计+单价措施项目合计-除税工程设备费
13 | 031302091001 | 特殊条件下施工增加费 |  | 分部分项合计+单价措施项目合计-除税工程设备费
14 | 031302015001 | 智慧工地费用 |  | 分部分项合计+单价措施项目合计-除税工程设备费 | [7 empty] | 现场安全隐患排查、人员信息动态管理、扬尘管控视频监控、高处作业防护预警、危大工程监测预警和集成平台等设备、软件和管理费用。
【新点2013清单造价江苏版 V10.3.6】
编制人（造价人员）： | [7 empty] | 复核人（造价工程师）：
总价措施项目清单与计价表
工程名称：青山泉中学——室内消防水改造（安装） | [5 empty] | 标段： |  |  |  |  | 第3页 共3页
序号 | 项目编码 | 项目名称 |  | 计算基础 | 费率（%） |  | 金额（元） |  | 调整 费率（%） | 调整后 金额（元） |  | 备注
15 | 031302016001 | 新冠疫情常态化防控 |  | 分部分项合计+单价措施项目合计-除税工程设备费
【新点2013清单造价江苏版 V10.3.6】
编制人（造价人员）： | [7 empty] | 复核人（造价工程师）：

## 7.3 表-12 其他项目清单与计价汇总表
其他项目清单与计价汇总表
工程名称：青山泉中学——室内消防水改造（安装） |  |  |  | 标段： |  |  | 第1页 共1页
序号 | 项目名称 |  | 金额(元) |  | 结算金额(元) | 备注
1 | 暂列金额
2 | 暂估价
2.1 | 材料暂估价
2.2 | 专业工程暂估价
3 | 计日工
4 | 总承包服务费
合 计
【新点2013清单造价江苏版 V10.3.6】

## 7.4 表-13 规费、税金项目计价表
规费、税金项目计价表
工程名称：青山泉中学——室内消防水改造（安装） |  |  |  | 标段： |  |  |  | 第1页 共1页
序号 | 项目名称 |  | 计算基础 |  | 计算基数(元) |  | 计算费率(％) |  | 金额(元)
1 | 规费 |  | 环境保护税+社会保险费+住房公积金 |  |  |  | 100.000
1.1 | 社会保险费 |  | 分部分项工程费+措施项目费+其他项目费-除税工程设备费 |  |  |  | 2.400
1.2 | 住房公积金 |  | 分部分项工程费+措施项目费+其他项目费-除税工程设备费 |  |  |  | 0.420
1.3 | 环境保护税 |  | 分部分项工程费+措施项目费+其他项目费-除税工程设备费
2 | 税金 |  | 分部分项工程费+措施项目费+其他项目费+规费-除税甲供材料和甲供设备费/1.01 |  |  |  | 9.000
合 计
【新点2013清单造价江苏版 V10.3.6】
编制人（造价人员）： | [5 empty] | 复核人（造价工程师）：

## 8.1 表-08 分部分项工程和单价措施项目清单与计价表
分部分项工程和单价措施项目清单与计价表
工程名称：青山泉中学——消防电改造（安装） |  |  |  |  | 标段： |  |  |  |  | 第1页 共2页
序号 | 项目编码 | 项目名称 |  | 项目特征描述 |  | 计量 单位 | 工程量 | 金额（元）
[8 empty] | 综合单价 | 合价 |  | 其中
暂估价
青山泉中学应急照明系统
1 | 030411001005 | 配管 |  | 1、名称：配管 2、材质：JDG20 3、配置形式：明敷 |  | m | 3284.35
2 | 030411004008 | 配线 |  | 1、配线形式：管内穿线 2、型号：WDZN-BYJ-4X2.5 3、材质：铜芯 4、配线部位：明敷 |  | m | 13137.4
3 | 030412004016 | 装饰灯 |  | 1、名称：双头应急照明灯 2、规格：AC220V 2X5W,应急时间≥90min 3、安装形式：底边距地2.5米挂墙 4、蓄电池连续工作时间不少于1.5h |  | 套 | 223
4 | 030412004017 | 装饰灯 |  | 1、名称：楼层指示标志 2、型号：AC220V 1W,应急时间≥90min 3、安装形式：底边距地2.5米挂墙 4、蓄电池连续工作时间不少于1.5h |  | 套 | 41
5 | 030412004018 | 装饰灯 |  | 1、名称：单向疏散指示标志 2、型号：AC220V 1W, 应急时间≥90min 3、安装形式：底边距地0.3米挂装或梁下0.3米吊装 4、蓄电池连续工作时间不少于1.5h |  | 套 | 232
6 | 030412004020 | 装饰灯 |  | 1、名称：双向疏散指示标志 2、型号：AC220V 1W, 应急时间≥90min 3、安装形式：底边距地0.3米挂装或梁下0.3米吊装 4、蓄电池连续工作时间不少于1.5h |  | 套 | 6
本页小计
【新点2013清单造价江苏版 V10.3.6】
分部分项工程和单价措施项目清单与计价表
工程名称：青山泉中学——消防电改造（安装） |  |  |  |  | 标段： |  |  |  |  | 第2页 共2页
序号 | 项目编码 | 项目名称 |  | 项目特征描述 |  | 计量 单位 | 工程量 | 金额（元）
[8 empty] | 综合单价 | 合价 |  | 其中
暂估价
7 | 030412004019 | 装饰灯 |  | 1、名称：疏散出口指示标志 2、型号：AC220V 1W,应急时间≥90min 3、安装形式：门楣上0.15米挂墙 4、蓄电池连续工作时间不少于1.5h |  | 套 | 40
8 | 030411006008 | 接线盒 |  | 1、名称：接线盒 |  | 个 | 542
9 | 030414002003 | 送配电装置系统 |  | 应急照明系统调试 |  | 系统 | 1
分部小计
消火栓联动系统
10 | 030411001007 | 配管（缺少相关图纸，室外暂不计） |  | 1、名称：埋地电缆保护管 2、材质：SC32 |  | m | 150
11 | 030411001006 | 配管 |  | 1、名称：明配电缆保护管 2、材质：SC32 |  | m | 361.69
12 | 030408002001 | 控制电缆（缺少相关做法图纸，室外暂不计） |  | 1、名称：消火栓启泵信号线 2、型号：NHKVV-4*1.5 |  | m | 511.69
13 | 030404031001 | 小电器 |  | 1、名称：消火栓气泵按钮 |  | 个(套、台) | 49
分部小计
分部分项合计
1 | 031301017001 | 脚手架搭拆 |  |  |  | 项 | 1
单价措施合计
本页小计
合 计
【新点2013清单造价江苏版 V10.3.6】

## 8.2 表-11 总价措施项目清单与计价表
总价措施项目清单与计价表
工程名称：青山泉中学——消防电改造（安装） | [5 empty] | 标段： |  |  |  |  | 第1页 共3页
序号 | 项目编码 | 项目名称 |  | 计算基础 | 费率（%） |  | 金额（元） |  | 调整 费率（%） | 调整后 金额（元） |  | 备注
1 | 031302001001 | 安全文明施工费
1.1 |  | 基本费 |  | 分部分项合计+单价措施项目合计-除税工程设备费 | 1.500
1.2 |  | 增加费 |  | 分部分项合计+单价措施项目合计-除税工程设备费
1.3 |  | 扬尘污染防治增加费 |  | 分部分项合计+单价措施项目合计-除税工程设备费 | 0.210
2 | 031302002001 | 夜间施工增加 |  | 分部分项合计+单价措施项目合计-除税工程设备费
3 | 031302003001 | 非夜间施工增加 |  | 分部分项合计+单价措施项目合计-除税工程设备费
4 | 031302004001 | 二次搬运 |  | 分部分项合计+单价措施项目合计-除税工程设备费
5 | 031302005001 | 冬雨季施工增加 |  | 分部分项合计+单价措施项目合计-除税工程设备费
6 | 031302006001 | 已完工程及设备保护 |  | 分部分项合计+单价措施项目合计-除税工程设备费
7 | 031302008001 | 临时设施 |  | 分部分项合计+单价措施项目合计-除税工程设备费
8 | 031302009001 | 赶工措施 |  | 分部分项合计+单价措施项目合计-除税工程设备费
【新点2013清单造价江苏版 V10.3.6】
编制人（造价人员）： | [7 empty] | 复核人（造价工程师）：
总价措施项目清单与计价表
工程名称：青山泉中学——消防电改造（安装） | [5 empty] | 标段： |  |  |  |  | 第2页 共3页
序号 | 项目编码 | 项目名称 |  | 计算基础 | 费率（%） |  | 金额（元） |  | 调整 费率（%） | 调整后 金额（元） |  | 备注
9 | 031302010001 | 工程按质论价 |  | 分部分项合计+单价措施项目合计-除税工程设备费
10 | 031302011001 | 住宅分户验收 |  | 分部分项合计+单价措施项目合计-除税工程设备费 | [7 empty] | 在计取住宅分户验收时，大型土石方工程、桩基工程和地下室部分不计入计费基础
11 | 031302012001 | 建筑工人实名制费用 |  | 分部分项合计+单价措施项目合计-除税工程设备费 | [7 empty] | 建筑工人实名制设备由建筑工人工资专用账户开户银行提供的，建筑工人实名制费用按表中费率乘以0.5系数计取
12 | 031302090001 | 地上、地下设施、建筑物的临时保护设施 |  | 分部分项合计+单价措施项目合计-除税工程设备费
13 | 031302091001 | 特殊条件下施工增加费 |  | 分部分项合计+单价措施项目合计-除税工程设备费
14 | 031302015001 | 智慧工地费用 |  | 分部分项合计+单价措施项目合计-除税工程设备费 | [7 empty] | 现场安全隐患排查、人员信息动态管理、扬尘管控视频监控、高处作业防护预警、危大工程监测预警和集成平台等设备、软件和管理费用。
【新点2013清单造价江苏版 V10.3.6】
编制人（造价人员）： | [7 empty] | 复核人（造价工程师）：
总价措施项目清单与计价表
工程名称：青山泉中学——消防电改造（安装） | [5 empty] | 标段： |  |  |  |  | 第3页 共3页
序号 | 项目编码 | 项目名称 |  | 计算基础 | 费率（%） |  | 金额（元） |  | 调整 费率（%） | 调整后 金额（元） |  | 备注
15 | 031302016001 | 新冠疫情常态化防控 |  | 分部分项合计+单价措施项目合计-除税工程设备费
【新点2013清单造价江苏版 V10.3.6】
编制人（造价人员）： | [7 empty] | 复核人（造价工程师）：

## 8.3 表-12 其他项目清单与计价汇总表
其他项目清单与计价汇总表
工程名称：青山泉中学——消防电改造（安装） |  |  |  | 标段： |  |  | 第1页 共1页
序号 | 项目名称 |  | 金额(元) |  | 结算金额(元) | 备注
1 | 暂列金额
2 | 暂估价
2.1 | 材料暂估价
2.2 | 专业工程暂估价
3 | 计日工
4 | 总承包服务费
合 计
【新点2013清单造价江苏版 V10.3.6】

## 8.4 表-13 规费、税金项目计价表
规费、税金项目计价表
工程名称：青山泉中学——消防电改造（安装） |  |  |  | 标段： |  |  |  | 第1页 共1页
序号 | 项目名称 |  | 计算基础 |  | 计算基数(元) |  | 计算费率(％) |  | 金额(元)
1 | 规费 |  | 环境保护税+社会保险费+住房公积金 |  |  |  | 100.000
1.1 | 社会保险费 |  | 分部分项工程费+措施项目费+其他项目费-除税工程设备费 |  |  |  | 2.400
1.2 | 住房公积金 |  | 分部分项工程费+措施项目费+其他项目费-除税工程设备费 |  |  |  | 0.420
1.3 | 环境保护税 |  | 分部分项工程费+措施项目费+其他项目费-除税工程设备费
2 | 税金 |  | 分部分项工程费+措施项目费+其他项目费+规费-除税甲供材料和甲供设备费/1.01 |  |  |  | 9.000
合 计
【新点2013清单造价江苏版 V10.3.6】
编制人（造价人员）： | [5 empty] | 复核人（造价工程师）：

## 9.1 表-08 分部分项工程和单价措施项目清单与计价表
分部分项工程和单价措施项目清单与计价表
工程名称：青山泉中学——消防电改造（土建） |  |  |  |  | 标段： |  |  |  |  | 第1页 共1页
序号 | 项目编码 | 项目名称 |  | 项目特征描述 |  | 计量 单位 | 工程量 | 金额（元）
[8 empty] | 综合单价 | 合价 |  | 其中
暂估价
消火栓联动系统
1 | 041001002003 | 拆除人行道 |  | 1、材质：拆除混凝土人行道面层 2、厚度：暂按300mm计取 3、割缝：切割机割缝 4、垃圾外运,运距自行考虑 |  | m2 | 105
2 | 040203007004 | 水泥混凝土 |  | （1）200mm厚C20混凝土地面； （2）100厚级配碎石，碾压密实； （3）素土夯实 |  | m2 | 105
3 | 040101002006 | 挖沟槽土方 |  | 1、土壤类别：三类土 2、挖土深度：按设计图纸要求 3、清除表面植被 |  | m3 | 84
4 | 010103001006 | 回填方 |  | 1、填方材料品种：素土 2、填方来源、运距：原土利用 |  | m3 | 68.25
5 | 010404001001 | 垫层 |  | 1、垫层材料种类、配合比、厚度：中砂垫层150mm厚 |  | m3 | 15.75
分部小计
分部分项合计
本页小计
合 计
【新点2013清单造价江苏版 V10.3.6】

## 9.2 表-11 总价措施项目清单与计价表
总价措施项目清单与计价表
工程名称：青山泉中学——消防电改造（土建） | [5 empty] | 标段： |  |  |  |  | 第1页 共3页
序号 | 项目编码 | 项目名称 |  | 计算基础 | 费率（%） |  | 金额（元） |  | 调整 费率（%） | 调整后 金额（元） |  | 备注
1 | 031302001001 | 安全文明施工费
1.1 |  | 基本费 |  | 分部分项合计+单价措施项目合计-除税工程设备费 | 3.100
1.2 |  | 增加费 |  | 分部分项合计+单价措施项目合计-除税工程设备费
1.3 |  | 扬尘污染防治增加费 |  | 分部分项合计+单价措施项目合计-除税工程设备费 | 0.310
2 | 031302002001 | 夜间施工增加 |  | 分部分项合计+单价措施项目合计-除税工程设备费
3 | 031302003001 | 非夜间施工增加 |  | 分部分项合计+单价措施项目合计-除税工程设备费
4 | 031302004001 | 二次搬运 |  | 分部分项合计+单价措施项目合计-除税工程设备费
5 | 031302005001 | 冬雨季施工增加 |  | 分部分项合计+单价措施项目合计-除税工程设备费
6 | 031302006001 | 已完工程及设备保护 |  | 分部分项合计+单价措施项目合计-除税工程设备费
7 | 031302008001 | 临时设施 |  | 分部分项合计+单价措施项目合计-除税工程设备费
8 | 031302009001 | 赶工措施 |  | 分部分项合计+单价措施项目合计-除税工程设备费
【新点2013清单造价江苏版 V10.3.6】
编制人（造价人员）： | [7 empty] | 复核人（造价工程师）：
总价措施项目清单与计价表
工程名称：青山泉中学——消防电改造（土建） | [5 empty] | 标段： |  |  |  |  | 第2页 共3页
序号 | 项目编码 | 项目名称 |  | 计算基础 | 费率（%） |  | 金额（元） |  | 调整 费率（%） | 调整后 金额（元） |  | 备注
9 | 031302010001 | 工程按质论价 |  | 分部分项合计+单价措施项目合计-除税工程设备费
10 | 031302011001 | 住宅分户验收 |  | 分部分项合计+单价措施项目合计-除税工程设备费 | [7 empty] | 在计取住宅分户验收时，大型土石方工程、桩基工程和地下室部分不计入计费基础
11 | 031302012001 | 建筑工人实名制费用 |  | 分部分项合计+单价措施项目合计-除税工程设备费 | [7 empty] | 建筑工人实名制设备由建筑工人工资专用账户开户银行提供的，建筑工人实名制费用按表中费率乘以0.5系数计取
12 | 031302090001 | 地上、地下设施、建筑物的临时保护设施 |  | 分部分项合计+单价措施项目合计-除税工程设备费
13 | 031302091001 | 特殊条件下施工增加费 |  | 分部分项合计+单价措施项目合计-除税工程设备费
14 | 031302015001 | 智慧工地费用 |  | 分部分项合计+单价措施项目合计-除税工程设备费 | [7 empty] | 现场安全隐患排查、人员信息动态管理、扬尘管控视频监控、高处作业防护预警、危大工程监测预警和集成平台等设备、软件和管理费用。
【新点2013清单造价江苏版 V10.3.6】
编制人（造价人员）： | [7 empty] | 复核人（造价工程师）：
总价措施项目清单与计价表
工程名称：青山泉中学——消防电改造（土建） | [5 empty] | 标段： |  |  |  |  | 第3页 共3页
序号 | 项目编码 | 项目名称 |  | 计算基础 | 费率（%） |  | 金额（元） |  | 调整 费率（%） | 调整后 金额（元） |  | 备注
15 | 031302016001 | 新冠疫情常态化防控 |  | 分部分项合计+单价措施项目合计-除税工程设备费
【新点2013清单造价江苏版 V10.3.6】
编制人（造价人员）： | [7 empty] | 复核人（造价工程师）：

## 9.3 表-12 其他项目清单与计价汇总表
其他项目清单与计价汇总表
工程名称：青山泉中学——消防电改造（土建） |  |  |  | 标段： |  |  | 第1页 共1页
序号 | 项目名称 |  | 金额(元) |  | 结算金额(元) | 备注
1 | 暂列金额
2 | 暂估价
2.1 | 材料暂估价
2.2 | 专业工程暂估价
3 | 计日工
4 | 总承包服务费
合 计
【新点2013清单造价江苏版 V10.3.6】

## 9.4 表-13 规费、税金项目计价表
规费、税金项目计价表
工程名称：青山泉中学——消防电改造（土建） |  |  |  | 标段： |  |  |  | 第1页 共1页
序号 | 项目名称 |  | 计算基础 |  | 计算基数(元) |  | 计算费率(％) |  | 金额(元)
1 | 规费 |  | 环境保护税+社会保险费+住房公积金 |  |  |  | 100.000
1.1 | 社会保险费 |  | 分部分项工程费+措施项目费+其他项目费-除税工程设备费 |  |  |  | 3.200
1.2 | 住房公积金 |  | 分部分项工程费+措施项目费+其他项目费-除税工程设备费 |  |  |  | 0.530
1.3 | 环境保护税 |  | 分部分项工程费+措施项目费+其他项目费-除税工程设备费
2 | 税金 |  | 分部分项工程费+措施项目费+其他项目费+规费-除税甲供材料和甲供设备费/1.01 |  |  |  | 9.000
合 计
【新点2013清单造价江苏版 V10.3.6】
编制人（造价人员）： | [5 empty] | 复核人（造价工程师）：