## 封-1 招标工程量清单封面
|  | 赣榆区厉庄镇城发4号厂房改造工程(政府采购工程)（专门面向中小企业） |  | 工程
招 标 工 程 量 清 单
招 标 人：
(单位盖章)
造价咨询人：
(单位盖章)
封-1

## 扉-1 招标工程量清单扉页
|  | 赣榆区厉庄镇城发4号厂房改造工程(政府采购工程)（专门面向中小企业） |  |  | 工程
招 标 工 程 量 清 单
招 标 人： |  |  | 造价咨询人：
| （单位盖章） |  |  | (单位资质专用章)
法定代表人 或其授权人： |  |  | 法定代表人 或其授权人：
| (签字或盖章) |  |  | (签字或盖章)
编 制 人： |  |  | 复 核 人：
| (造价人员签字盖专用章) |  |  | (造价工程师签字盖专用章)
编 制 时 间： |  |  | 复 核 时 间：
扉-1

## 表-01 总说明【赣榆区厉庄镇城发4号厂房改造工程(政府采
总 说 明
工程名称： 赣榆区厉庄镇城发4号厂房改造工程(政府采购工程)（专门面向中小企业） | 第 1 页 共 1 页
一、工程概况 1、工程名称: 赣榆区厉庄镇城发4号厂房改造工程(政府采购工程)（专门面向中小企业） 2、建设地点: 城发4号厂房 3、其他：建筑面积9800㎡。 二、编制依据 1、《建设工程工程量清单计价规范》（GB50500-2013）、《房屋建筑与装饰工程量计算规范》（GB50854-2013）、《通用安装工程工程量计算规范》（GB50586-2013 ）等工程量计算规范。 2、经建设单位确认尚需明确的相关情况说明。 3、国家、省市颁布的与工程造价有关的法规、文件、规定。 三、编制范围 本工程编制范围为赣榆区厉庄镇城发4号厂房改造工程(政府采购工程)（专门面向中小企业），主要施工内容其他金属构件拆除、回填方、细石混凝土楼地面、坡道、更换玻璃等，具体工作内容详见工程量清单。 四、其它说明 1、本工程清单编制所有混凝土、砂浆均按预拌考虑； 2、本工程清单编制无暂列金额及专业工程暂估价； 3、本工程清单编制无甲供材料； 4、工程施工中，为保证质量而由施工单位自行采取的施工工艺措施项目均由投标单位在报价时自行考虑，无论采用与否，结算时均不调整； 5、材料二次转（搬）运，投标人自行考虑在报价中，招标文件另有规定的除外； 6、未尽事宜详见招标文件、工程量清单、设计图纸及规范。 注：材料、设备使用前须报送招标人，经招标人对性能、质量认可后方能使用。
表-01

## 表-08 分部分项工程和单价措施项目清单与计价表【赣榆区厉
分部分项工程和单价措施项目清单与计价表
工程名称：赣榆区厉庄镇城发4号厂房改造工程(政府采购工程)（专门面向中小企业） | [5 empty] | 标段：赣榆区厉庄镇城发4号厂房改造工程(政府采购工程)（专门面向中小企业） |  |  | 第 1 页 共 3 页
序号 | 项目编码 | 项目名称 | 项目特征描述 | 计量单位 | 工程量 |  | 金额（元）
[7 empty] | 综合单价 | 综合合价 |  | 其中：暂估价
整个项目
1 | 011611005001 | 其他金属构件拆除 | 1.构件名称:彩钢瓦围栏 2.构件尺寸:长度70m，高度4m 3.拆除物投标单位自行处理 | m2 | 280
2 | 010103001001 | 回填方 | 1.密实度要求:夯实，密实度≥90% 2.填方材料品种:现场风化砂 | m3 | 850
3 | 011101003001 | 细石混凝土楼地面 | 1.厚度:130mm 2.面层厚度、混凝土强度等级:C30 | m2 | 8050
4 | 011101003002 | 细石混凝土楼地面 | 1.厚度:80mm 2.面层厚度、混凝土强度等级:C30 | m2 | 1750
5 | 010507001001 | 坡道 | 1.垫层材料种类、厚度:100mm厚碎石 2.坡道尺寸、数量:水平投影面积4m*3m，4个 3.混凝土种类:预拌 4.混凝土强度等级:C30 | m2 | 48
6 | 011201001001 | 墙面一般抹灰 | 1.墙体类型:外墙 2.水泥砂浆外墙找补 | m2 | 50
本页小计
注：为计取规费等的使用，可在表中增设其中：“定额人工费”。
表—08
分部分项工程和单价措施项目清单与计价表
工程名称：赣榆区厉庄镇城发4号厂房改造工程(政府采购工程)（专门面向中小企业） | [5 empty] | 标段：赣榆区厉庄镇城发4号厂房改造工程(政府采购工程)（专门面向中小企业） |  |  | 第 2 页 共 3 页
序号 | 项目编码 | 项目名称 | 项目特征描述 | 计量单位 | 工程量 |  | 金额（元）
[7 empty] | 综合单价 | 综合合价 |  | 其中：暂估价
7 | 011406001001 | 抹灰面油漆 | 1.基层类型:一般抹灰面 2.腻子种类:抗裂腻子 3.刮腻子遍数:2遍 4.油漆品种、刷漆遍数:苯丙乳胶漆，2遍 5.部位:外墙 | m2 | 2438.51
8 | 010807001001 | 金属（塑钢、断桥）窗 | 1.窗代号及洞口尺寸:2900*2450、3500*770、1750*770、1750*1300 2.框、扇材质:塑钢窗 3.玻璃品种、厚度:白玻6mm 4.材料经建设单位确认后方可进场，含运输、五金、安装、收口等一切费用 | m2 | 140
9 | 011505010001 | 更换玻璃 | 1.玻璃品种、规格:白玻6mm 2.尺寸:以现场实测数据为准 3.安装方式:玻璃胶 | m2 | 200
分部分项合计
措施项目
10 | 011705001001 | 大型机械设备进出场及安拆 | 1.机械设备名称:履带式挖掘机 | 项 | 1
11 | 011701002001 | 脚手架 | 1.搭设方式:单排 2.搭设高度:12m以内 | 项 | 1
本页小计
注：为计取规费等的使用，可在表中增设其中：“定额人工费”。
表—08
分部分项工程和单价措施项目清单与计价表
工程名称：赣榆区厉庄镇城发4号厂房改造工程(政府采购工程)（专门面向中小企业） | [5 empty] | 标段：赣榆区厉庄镇城发4号厂房改造工程(政府采购工程)（专门面向中小企业） |  |  | 第 3 页 共 3 页
序号 | 项目编码 | 项目名称 | 项目特征描述 | 计量单位 | 工程量 |  | 金额（元）
[7 empty] | 综合单价 | 综合合价 |  | 其中：暂估价
单价措施合计
本页小计
合 计
注：为计取规费等的使用，可在表中增设其中：“定额人工费”。
表—08

## 表-11 总价措施项目清单与计价表【赣榆区厉庄镇城发4号厂
总价措施项目清单与计价表
工程名称：赣榆区厉庄镇城发4号厂房改造工程(政府采购工程)（专门面向中小企业） |  |  |  | 标段：赣榆区厉庄镇城发4号厂房改造工程(政府采购工程)（专门面向中小企业） |  |  |  | 第 1 页 共 3 页
序号 | 项目编码 | 项目名称 | 计算基础 |  | 费率 (%) | 金额 (元) | 调整 费率 (%) |  | 调整后 金额(元) | 备注
1 | 011707001001 | 安全文明施工费
1.1 | 1.1 | 基本费 | 分部分项合计+技术措施项目合计-分部分项设备费-技术措施项目设备费 |  | 3.1
1.2 | 1.2 | 增加费 | 分部分项合计+技术措施项目合计-分部分项设备费-技术措施项目设备费 |  | 0
1.3 | 1.3 | 扬尘污染防治增加费 | 分部分项合计+技术措施项目合计-分部分项设备费-技术措施项目设备费 |  | 0.31
2 | 011707010001 | 按质论价 | 分部分项合计+技术措施项目合计-分部分项设备费-技术措施项目设备费 |  | 0
3 | 011707002001 | 夜间施工 | 分部分项合计+技术措施项目合计-分部分项设备费-技术措施项目设备费
4 | 011707003001 | 非夜间施工照明 | 分部分项合计+技术措施项目合计-分部分项设备费-技术措施项目设备费 | [6 empty] | 在计取非夜间施工照明费时，建筑工程、仿古工程、修缮土建部分仅地下室（地宫）部分可计取；单独装饰、安装工程、园林绿化工程、修缮安装部分仅特殊施工部位内施工项目可计取
5 | 011707004001 | 二次搬运 | 分部分项合计+技术措施项目合计-分部分项设备费-技术措施项目设备费
6 | 011707005001 | 冬雨季施工 | 分部分项合计+技术措施项目合计-分部
编制人（造价人员）： |  |  |  | 复核人（造价工程师）：
表-11
总价措施项目清单与计价表
工程名称：赣榆区厉庄镇城发4号厂房改造工程(政府采购工程)（专门面向中小企业） |  |  |  | 标段：赣榆区厉庄镇城发4号厂房改造工程(政府采购工程)（专门面向中小企业） |  |  |  | 第 2 页 共 3 页
序号 | 项目编码 | 项目名称 | 计算基础 |  | 费率 (%) | 金额 (元) | 调整 费率 (%) |  | 调整后 金额(元) | 备注
分项设备费-技术措施项目设备费
7 | 011707006001 | 地上、地下设施、建筑物的临时保护设施 | 分部分项合计+技术措施项目合计-分部分项设备费-技术措施项目设备费
8 | 011707007001 | 已完工程及设备保护 | 分部分项合计+技术措施项目合计-分部分项设备费-技术措施项目设备费
9 | 011707008001 | 临时设施 | 分部分项合计+技术措施项目合计-分部分项设备费-技术措施项目设备费
10 | 011707009001 | 赶工措施 | 分部分项合计+技术措施项目合计-分部分项设备费-技术措施项目设备费
11 | 011707011001 | 住宅分户验收 | 分部分项合计+技术措施项目合计-分部分项设备费-技术措施项目设备费 | [6 empty] | 在计取住宅分户验收时，大型土石方工程、桩基工程和地下室部分不计入计费基础
12 | 011707012001 | 建筑工人实名制 | 分部分项合计+技术措施项目合计-分部分项设备费-技术措施项目设备费 | [6 empty] | 建筑工人实名制设备由建筑工人工资专用账户开户银行提供的，建筑工人实名制费用按表中费率乘以0.5系数计取
13 | 011707015001 | 智慧工地费用 | 分部分项合计+技术措施项目合计-分部分项设备费-技术措施项目设备费
14 | 011707013001 | 特殊施工降效 | 分部分项合计+技术措施项目合计-分部分项设备费-技术措
编制人（造价人员）： |  |  |  | 复核人（造价工程师）：
表-11
总价措施项目清单与计价表
工程名称：赣榆区厉庄镇城发4号厂房改造工程(政府采购工程)（专门面向中小企业） |  |  |  | 标段：赣榆区厉庄镇城发4号厂房改造工程(政府采购工程)（专门面向中小企业） |  |  |  | 第 3 页 共 3 页
序号 | 项目编码 | 项目名称 | 计算基础 |  | 费率 (%) | 金额 (元) | 调整 费率 (%) |  | 调整后 金额(元) | 备注
施项目设备费
15 | 011707014001 | 协管费 | 分部分项合计+技术措施项目合计-分部分项设备费-技术措施项目设备费
合 计
编制人（造价人员）： |  |  |  | 复核人（造价工程师）：
表-11

## 表-12 其他项目清单与计价汇总表【赣榆区厉庄镇城发4号厂
其他项目清单与计价汇总表
工程名称：赣榆区厉庄镇城发4号厂房改造工程(政府采购工程)（专门面向中小企业） |  | 标段：赣榆区厉庄镇城发4号厂房改造工程(政府采购工程)（专门面向中小企业） |  |  | 第 1 页 共 1 页
序号 | 项目名称 |  | 金额（元） | 结算金额（元） |  | 备注
一 | 其他项目
1 | 暂列金额 |  |  |  |  | 明细详见表-12-1
2 | 暂估价
2.1 | 材料(工程设备)暂估价 |  | - |  |  | 明细详见表-12-2
2.2 | 专业工程暂估价 |  |  |  |  | 明细详见表-12-3
3 | 计日工 |  |  |  |  | 明细详见表-12-4
4 | 总承包服务费 |  |  |  |  | 明细详见表-12-5
5 | 索赔与现场签证 |  | - |  |  | 明细详见表-12-6
合 计 | [5 empty] | —
表—12

## 表-12-4 计日工表【赣榆区厉庄镇城发4号厂房改造工程(
计日工表
工程名称：赣榆区厉庄镇城发4号厂房改造工程(政府采购工程)（专门面向中小企业） |  |  |  |  | 标段：赣榆区厉庄镇城发4号厂房改造工程(政府采购工程)（专门面向中小企业） |  | 第 1 页 共 1 页
编号 | 项目名称 | 单位 | 暂定数量 | 实际数量 |  | 综合单价(元) |  | 合价（元）
[8 empty] | 暂定 | 实际
1 | 人工
1.1
人工小计
2 | 材料
2.1
材料小计
3 | 机械
3.1
机械小计
4 | 企业管理费和利润
4.1
企业管理费和利润小计
总计
表—12—4

## 表-13 规费、税金项目清单与计价表【赣榆区厉庄镇城发4号
规费、税金项目清单与计价表
工程名称：赣榆区厉庄镇城发4号厂房改造工程(政府采购工程)（专门面向中小企业） |  |  | 标段：赣榆区厉庄镇城发4号厂房改造工程(政府采购工程)（专门面向中小企业） |  | 第 1 页 共 1 页
序号 | 项目名称 | 计算基础 |  | 计算基数 |  | 计算费率(%) | 金额(元)
1 | 规费 | 社会保险费+住房公积金+环境保护税
1.1 | 社会保险费 | 分部分项工程+措施项目+其他项目-分部分项设备费-技术措施项目设备费 |  |  |  | 3.2
1.2 | 住房公积金 | 分部分项工程+措施项目+其他项目-分部分项设备费-技术措施项目设备费 |  |  |  | 0.53
1.3 | 环境保护税 | 分部分项工程+措施项目+其他项目-分部分项设备费-技术措施项目设备费 |  |  |  | 0
2 | 税金 | 分部分项工程+措施项目+其他项目+规费-(甲供材料费+甲供主材费+甲供设备费)/1.01 |  |  |  | 9
合 计
表—13