## 1.1 封-1 封面
| 通城智慧警亭建设项目 |  |  |  | 工程
招标工程量清单
招 标 人：
（单位盖章）
造价咨询人：
（单位盖章）
2025年04月23日

## 1.2 扉-1 扉页
|  | 通城智慧警亭建设项目 |  |  |  | 工程
招标工程量清单
| 招 标 人： |  |  | 造价咨询人：
|  |  | （单位盖章） |  | （单位资质专用章）
| 法定代表人 或其授权人： |  |  | 法定代表人 或其授权人：
|  |  | （签字或盖章） |  | （签字或盖章）
| 编 制 人： |  |  | 复 核 人：
|  |  | （造价人员签字盖专用章） |  | （造价工程师签字盖专用章）
| 编 制 时 间： |  | 2025年04月23日 | 复 核 时 间： | 2025年04月23日

## 2.1 表-08 分部分项工程和单价措施项目清单与计价表
分部分项工程和单价措施项目清单与计价表
工程名称：3x4岗亭装修(13套) |  |  |  |  | 标段： | 第1页 共2页
序号 | 项目编码 | 项目名称 | 项目特征描述 | 计量 单位 | 工程量 | 金额（元）
[6 empty] | 综合单价 | 合价 | 其中
暂估价
1 | 010101001001 | 现浇场地 | 1、素土夯实 2、150厚碎石基层 3、30厚C20混凝土垫层 4、20厚1:3干硬性水泥砂浆找平层 5、5mm厚素水泥 | m2 | 298.48
2 | 011103002001 | 橡胶板卷材楼地面 | 1、18mm阻燃板基层 2、3.0mm防滑花纹铝板 3、2mm防滑地胶 | m2 | 154.18
3 | 010606013001 | 岗亭钢构件 | 1、立柱镀锌方管100mm*100mm*3mm、φ80钢管壁厚8 2、其余骨架镀锌方管80mm*80mm*2.5mm、40mm*40mm*2mm 3、制作、安装、运输 4、包含弧形加工费用 | t | 10.941
4 | 010516002001 | 预埋铁件 | 1、钢材种类:10厚钢板预埋、10厚钢肋板，M10膨胀螺栓紧固 | t | 0.95
5 | 011405001001 | 金属面油漆 | 1、构件名称:所有钢构件金属氟碳漆(银色) | m2 | 546.1
6 | 010901005001 | 钢板屋面 | 1、3mm镀锌钢盖板屋面 | m2 | 154.18
7 | 011302001001 | 吊顶天棚 | 1、龙骨材料种类、规格、中距:配套龙骨及吊杆 2、面层材料品种、规格:9mmPVC扣板吊顶 | m2 | 134.81
8 | 010807001001 | 铝合金窗 | 1、框、扇材质:60系列，2mm厚铝合金窗框，含配套五金 2、玻璃品种、厚度:8mm茶色防窥钢化玻璃 | m2 | 85.8
9 | 010802001001 | 镀锌板玻璃门 | 1、门框或扇外围尺寸:800mm*1920mm 2、门框、扇材质:镀锌板玻璃门、等五金配件 3、门禁系统另计 | 樘 | 13
本页小计
【清单大师计价软件江苏版V9.60】
分部分项工程和单价措施项目清单与计价表
工程名称：3x4岗亭装修(13套) |  |  |  |  | 标段： | 第2页 共2页
序号 | 项目编码 | 项目名称 | 项目特征描述 | 计量 单位 | 工程量 | 金额（元）
[6 empty] | 综合单价 | 合价 | 其中
暂估价
10 | 011507001001 | 标志logo及发光字 | 1、标志logo及发光字制作要求：要求蓝景灯品牌，不锈钢围边发光字、党徽，色温6500，保修二年 2、清单工程量按水平投影计算 | m2 | 61.78
11 | 011207001001 | 墙面装饰板 | 1、基层材料种类、规格:内加防火岩棉 2、面层材料品种、规格、颜色:3mm镀锌板饰面(含折弯费用)，金属氟碳漆(银色、蓝色) | m2 | 571.25
12 | 011207001002 | 墙面装饰板 | 1、基层材料种类、规格:18mm阻燃板基层 2、面层材料品种、规格、颜色:9mm竹木纤维板饰面 | m2 | 375.88
13 | 011501001001 | 工作台 | 1、台柜规格:450mm宽 2、30*30*2mm镀锌方管、9mm阻燃板基层 3、1.2mm灰色拉丝不锈钢饰面 4、规格及做法详见图纸 | m | 49.92
分部分项工程清单合计
1 | 011701006001 | 脚手架 | 1、适用于本装饰工程的脚手架 2、搭设方式及脚手架材质自行考虑 3、综合考虑施工难度及搭设时间措施费用 | 项 | 1
2 | 011706001001 | 投标单位认为需要增加的措施费 | 1、投标单位需要自行踏勘现场，给出合理的报价，此价格为包定价，竣工结算不得以任何理由追加其他措施费用。 | 项 | 1
单价措施项目清单合计
本页小计
合 计
【清单大师计价软件江苏版V9.60】

## 2.2 表-11 总价措施项目清单与计价表
总价措施项目清单与计价表
工程名称：3x4岗亭装修(13套) |  |  |  |  | 标段： | 第1页 共2页
序号 | 项目编码 | 项目名称 | 计算基础 | 费率（%） | 金额（元） | 调整 费率（%） | 调整后 金额（元） | 备注
1 | 011707001001 | 现场安全文明施工 |  | 0
1.1 |  | 基本费 | 分部分项工程费+单价措施项目费-除税工程设备费 | 3.1
1.2 |  | 标化增加费 | 分部分项工程费+单价措施项目费-除税工程设备费 | 0
1.3 |  | 扬尘污染防治增加费 | 分部分项工程费+单价措施项目费-除税工程设备费 | 0.31
2 | 011707010001 | 工程按质论价 | 分部分项工程费+单价措施项目费-除税工程设备费 | 0
3 | 011707002001 | 夜间施工 |  | 0
4 | 011707004001 | 二次搬运 |  | 0
5 | 011707005001 | 冬雨季施工 |  | 0
6 | 011707006001 | 地上、地下设施、建筑物的临时保护设施 |  | 0
7 | 011707007001 | 已完工程及设备保护费 |  | 0
8 | 011707008001 | 临时设施费 |  | 0
9 | 011707009001 | 赶工措施费 |  | 0
10 | 01B001 | 特殊条件下施工增加费 |  | 0
11 | 011707003001 | 非夜间施工照明 |  | 0
12 | 011707011001 | 住宅工程分户验收 |  | 0
13 | 011707012001 | 建筑工人实名制费用 |  | 0
【清单大师计价软件江苏版V9.60】
总价措施项目清单与计价表
工程名称：3x4岗亭装修(13套) |  |  |  |  | 标段： | 第2页 共2页
序号 | 项目编码 | 项目名称 | 计算基础 | 费率（%） | 金额（元） | 调整 费率（%） | 调整后 金额（元） | 备注
14 | 011707015001 | 智慧工地费用 |  | 0 |  |  |  | 现场安全隐患排查、人员信息动态管理、扬尘管控视频监控、高处作业防护预警、危大工程监测预警和集成平台等设备、软件和管理费用。
合 计
【清单大师计价软件江苏版V9.60】

## 2.3 表-12 其他项目清单与计价汇总表
其他项目清单与计价汇总表
工程名称：3x4岗亭装修(13套) |  |  | 标段： | 第1页 共1页
序号 | 项目名称 | 金额(元) | 结算金额(元) | 备注
1 | 暂列金额 | 30000
2 | 暂估价 | 0
2.1 | 材料暂估价 | 0
2.2 | 专业工程暂估价 | 0
3 | 计日工 | 0
4 | 总承包服务费 | 0
合 计 |  | 30000
【清单大师计价软件江苏版V9.60】

## 2.4 表-12-1 暂列金额明细表
暂列金额明细表
工程名称：3x4岗亭装修(13套) |  |  | 标段： | 第1页 共1页
序号 | 项目名称 | 计量单位 | 暂定金额(元) | 备注
1 | 暂列金 |  | 30000
合 计 |  |  | 30000
【清单大师计价软件江苏版V9.60】

## 2.5 表-13 规费、税金项目计价表
规费、税金项目计价表
工程名称：3x4岗亭装修(13套) |  |  | 标段： | 第1页 共1页
序号 | 项目名称 | 计算基础 | 计算基数(元) | 计算费率(％) | 金额(元)
1 | 规费 |  |  | 0
1.1 | 社会保险费 | 分部分项工程费+措施项目费+其他项目费-除税工程设备费 |  | 3.2
1.2 | 住房公积金 | 分部分项工程费+措施项目费+其他项目费-除税工程设备费 |  | 0.53
1.3 | 环境保护税 | 分部分项工程费+措施项目费+其他项目费-除税工程设备费 |  | 0
2 | 税金 | 分部分项工程费+措施项目费+其他项目费+规费-除税甲供材料和甲供设备费/1.01 |  | 9
合 计
【清单大师计价软件江苏版V9.60】

## 3.1 表-08 分部分项工程和单价措施项目清单与计价表
分部分项工程和单价措施项目清单与计价表
工程名称：3x4岗亭安装(13套) |  |  |  |  | 标段： | 第1页 共3页
序号 | 项目编码 | 项目名称 | 项目特征描述 | 计量 单位 | 工程量 | 金额（元）
[6 empty] | 综合单价 | 合价 | 其中
暂估价
电气系统
1 | 030404017001 | 配电箱 | 1、名称:配电箱 2、型号:详见图纸设计 3、安装方式:壁挂 | 台 | 13
2 | 030411001001 | 配管 | 1、名称:穿线管 2、材质:紧定式镀锌电线管 3、规格:JDG20 4、配置形式:砖、混凝土结构明配（含打眼、开槽及封堵） | m | 823.68
3 | 030411001002 | 配管 | 1、名称:穿线管 2、材质:紧定式镀锌电线管 3、规格:JDG25 4、配置形式:砖、混凝土结构明配（含打眼、开槽及封堵） | m | 53.82
4 | 030411004001 | 配线 | 1、名称:铜芯线 2、配线形式:管内穿线 3、规格:WDZ-BYJ2.5 | m | 2813.98
5 | 030411004002 | 配线 | 1、名称:铜芯线 2、配线形式:管内穿线 3、规格:WDZ-BYJ4 | m | 204.36
6 | 030412005001 | 吸顶灯 | 1、名称:LED吸顶灯 2、规格:R250 3、安装形式:吸顶 | 套 | 13
7 | 030412004001 | 爆闪灯 | 1、名称:爆闪灯 | 套 | 104
8 | 030412004002 | 装饰灯 | 1、名称:亚克力发光字光源 2、具体施工内容由施工单位勘察现场，自行报价，一次性包定，结算不做调整。 | 套 | 13
9 | 030404034001 | 照明开关 | 1、名称:双联单控开关 2、规格:250V，10A 3、安装方式:嵌装，下口离地1.3米 | 个 | 26
10 | 030404035001 | 插座 | 1、名称:二三孔组合安全型插座 2、规格:220V，10A 3、安装方式:详见图纸说明 | 个 | 117
本页小计
【清单大师计价软件江苏版V9.60】
分部分项工程和单价措施项目清单与计价表
工程名称：3x4岗亭安装(13套) |  |  |  |  | 标段： | 第2页 共3页
序号 | 项目编码 | 项目名称 | 项目特征描述 | 计量 单位 | 工程量 | 金额（元）
[6 empty] | 综合单价 | 合价 | 其中
暂估价
11 | 030404035002 | 插座 | 1、名称:空调插座 2、安装方式:H=2300mm | 个 | 13
12 | 030411006001 | 接线盒 | 1、名称:接线盒 2、材质:铁质 3、安装形式:暗配 | 个 | 156
13 | 030411006002 | 接线盒 | 1、名称:开关盒、插座盒 2、材质:铁质 3、安装形式:暗配 | 个 | 156
分部小计
弱电系统
14 | 030411001003 | 配管 | 1、名称:穿线管 2、材质:紧定式镀锌电线管 3、规格:JDG20 4、配置形式:砖、混凝土结构明配（含打眼、开槽及封堵） | m | 503.1
15 | 030502005001 | 双绞线缆 | 1、名称:UTP6 | m | 792.87
16 | 030502012001 | 信息插座 | 1、名称:电话网络双口插座 2、规格:86型 | 个 | 39
17 | 030411006003 | 接线盒 | 1、名称:插座盒 2、材质:铁质 3、安装形式:暗配 | 个 | 52
分部小计
显示设备
18 | 080703004001 | 显示屏 | 1、名称:定制50寸电视机（配高清线） 2、规格:国产优质 | 套 | 13
19 | 030501012001 | 交换机 | 1、名称:路由器 2、功能:1300M双频全千兆家用无线路由器，千兆宽带接入能力，双核4线程CPU，支持硬件NAT，无线：双频1267Mbps；有线：1WAN+3LAN共4个千兆网口，802.11ac Wave2标准 3、国产优质 | 台 | 13
本页小计
【清单大师计价软件江苏版V9.60】
分部分项工程和单价措施项目清单与计价表
工程名称：3x4岗亭安装(13套) |  |  |  |  | 标段： | 第3页 共3页
序号 | 项目编码 | 项目名称 | 项目特征描述 | 计量 单位 | 工程量 | 金额（元）
[6 empty] | 综合单价 | 合价 | 其中
暂估价
20 | 03B001 | 辅材 | 1、名称：辅材 2、技术参数：脚手架、PVC管等安装布线材料 | 项 | 13
分部小计
网络监控
21 | 030507008001 | 监控摄像设备 | 1、名称：全结构化系列摄像机 2、参数：详见物资采购清单文件 3、国产优质 | 台 | 26
22 | 030507008002 | 监控摄像设备 | 1、名称：400万室内半球 2、参数：详见物资采购清单文件 3、国产优质 | 台 | 13
23 | 030501012002 | 交换机 | 1、名称:4口交换机 2、功能:上行千兆，下行千兆，非POE供电，下行接口支持以太网交换；散热方式，自然散热；外壳材质，金属外壳；供电方式，可拓展供电。 3、国产 | 台 | 13
分部小计
网络租赁
24 | 030504001001 | 专网租赁 | 1、专网租赁 2、互联网络，1000M。（按一年期） | 项 | 13
分部小计
门禁系统
25 | 030507005001 | 出入口目标识别设备 | 1、名称:门禁一体机 2、门禁系统参数:详见图纸设计 | 台 | 13
26 | 030507002001 | 控制装置 | 1、名称:电锁 | 套 | 13
27 | 030507002002 | 控制装置 | 1、名称:出门按钮 | 套 | 13
分部小计
分部分项工程清单合计
1 | 031301017001 | 脚手架搭拆 |  | 项 | 1
单价措施项目清单合计
本页小计
合 计
【清单大师计价软件江苏版V9.60】

## 3.2 表-11 总价措施项目清单与计价表
总价措施项目清单与计价表
工程名称：3x4岗亭安装(13套) |  |  |  |  | 标段： | 第1页 共2页
序号 | 项目编码 | 项目名称 | 计算基础 | 费率（%） | 金额（元） | 调整 费率（%） | 调整后 金额（元） | 备注
1 | 031302001001 | 现场安全文明施工 |  | 0
1.1 |  | 基本费 | 分部分项工程费+单价措施项目费-除税工程设备费 | 1.5
1.2 |  | 标化增加费 | 分部分项工程费+单价措施项目费-除税工程设备费 | 0
1.3 |  | 扬尘污染防治增加费 | 分部分项工程费+单价措施项目费-除税工程设备费 | 0.21
2 | 031302010001 | 工程按质论价 | 分部分项工程费+单价措施项目费-除税工程设备费 | 0
3 | 031302002001 | 夜间施工 |  | 0
4 | 031302004001 | 二次搬运 |  | 0
5 | 031302005001 | 冬雨季施工 |  | 0
6 | 03B002 | 地上、地下设施、建筑物的临时保护设施 |  | 0
7 | 031302006001 | 已完工程及设备保护费 |  | 0
8 | 031302008001 | 临时设施费 |  | 0
9 | 031302009001 | 赶工措施费 |  | 0
10 | 03B003 | 特殊条件下施工增加费 |  | 0
11 | 031302003001 | 非夜间施工照明 |  | 0
12 | 031302011001 | 住宅工程分户验收 |  | 0
13 | 031302012001 | 建筑工人实名制费用 |  | 0
【清单大师计价软件江苏版V9.60】
总价措施项目清单与计价表
工程名称：3x4岗亭安装(13套) |  |  |  |  | 标段： | 第2页 共2页
序号 | 项目编码 | 项目名称 | 计算基础 | 费率（%） | 金额（元） | 调整 费率（%） | 调整后 金额（元） | 备注
14 | 031302015001 | 智慧工地费用 |  | 0 |  |  |  | 现场安全隐患排查、人员信息动态管理、扬尘管控视频监控、高处作业防护预警、危大工程监测预警和集成平台等设备、软件和管理费用。
合 计
【清单大师计价软件江苏版V9.60】

## 3.3 表-12 其他项目清单与计价汇总表
其他项目清单与计价汇总表
工程名称：3x4岗亭安装(13套) |  |  | 标段： | 第1页 共1页
序号 | 项目名称 | 金额(元) | 结算金额(元) | 备注
1 | 暂列金额 | 0
2 | 暂估价 | 0
2.1 | 材料暂估价 | 0
2.2 | 专业工程暂估价 | 0
3 | 计日工 | 0
4 | 总承包服务费 | 0
合 计 |  | 0
【清单大师计价软件江苏版V9.60】

## 3.4 表-12-1 暂列金额明细表
暂列金额明细表
工程名称：3x4岗亭安装(13套) |  |  | 标段： | 第1页 共1页
序号 | 项目名称 | 计量单位 | 暂定金额(元) | 备注
合 计 |  |  | 0
【清单大师计价软件江苏版V9.60】

## 3.5 表-13 规费、税金项目计价表
规费、税金项目计价表
工程名称：3x4岗亭安装(13套) |  |  | 标段： | 第1页 共1页
序号 | 项目名称 | 计算基础 | 计算基数(元) | 计算费率(％) | 金额(元)
1 | 规费 |  |  | 0
1.1 | 社会保险费 | 分部分项工程费+措施项目费+其他项目费-除税工程设备费 |  | 2.4
1.2 | 住房公积金 | 分部分项工程费+措施项目费+其他项目费-除税工程设备费 |  | 0.42
1.3 | 环境保护税 | 分部分项工程费+措施项目费+其他项目费-除税工程设备费 |  | 0
2 | 税金 | 分部分项工程费+措施项目费+其他项目费+规费-除税甲供材料和甲供设备费/1.01 |  | 9
合 计
【清单大师计价软件江苏版V9.60】

## 4.1 表-08 分部分项工程和单价措施项目清单与计价表
分部分项工程和单价措施项目清单与计价表
工程名称：5x6岗亭装修(9套) |  |  |  |  | 标段： | 第1页 共3页
序号 | 项目编码 | 项目名称 | 项目特征描述 | 计量 单位 | 工程量 | 金额（元）
[6 empty] | 综合单价 | 合价 | 其中
暂估价
1 | 010101001001 | 现浇场地 | 1、素土夯实 2、150厚碎石基层 3、30厚C20混凝土垫层 4、20厚1:3干硬性水泥砂浆找平层 5、5mm厚素水泥 | m2 | 504
2 | 011103002001 | 橡胶板卷材楼地面 | 1、18mm阻燃板基层 2、3.0mm防滑花纹铝板 3、2mm防滑地胶 | m2 | 252
3 | 010606013001 | 岗亭钢构件 | 1、立柱镀锌方管100mm*100mm*3mm、φ80钢管壁厚8 2、其余骨架镀锌方管80mm*80mm*2.5mm、40mm*40mm*2mm 3、制作、安装、运输 4、包含弧形加工费用 | t | 14.217
4 | 010516002001 | 预埋铁件 | 1、钢材种类:10厚钢板预埋、10厚钢肋板，M10膨胀螺栓紧固 | t | 0.986
5 | 011405001001 | 金属面油漆 | 1、构件名称:所有钢构件金属氟碳漆(银色) | m2 | 756.21
6 | 010901005001 | 钢板屋面 | 1、3mm镀锌钢盖板屋面 | m2 | 270
7 | 011302001001 | 吊顶天棚 | 1、龙骨材料种类、规格、中距:配套龙骨及吊杆 2、面层材料品种、规格:9mmPVC扣板吊顶 | m2 | 247.77
8 | 010807001001 | 铝合金窗 | 1、框、扇材质:60系列，2mm厚铝合金窗框，含配套五金 2、玻璃品种、厚度:8mm茶色防窥钢化玻璃 | m2 | 38.23
9 | 010802001001 | 12mm钢化玻璃门 | 1、门框或扇外围尺寸:1500mm*2000mm 2、门框、扇材质:黑色铝合金门框、12mm钢化玻璃、不锈钢拉手、地弹簧等五金配件 3、门禁系统另计 | 樘 | 9
本页小计
【清单大师计价软件江苏版V9.60】
分部分项工程和单价措施项目清单与计价表
工程名称：5x6岗亭装修(9套) |  |  |  |  | 标段： | 第2页 共3页
序号 | 项目编码 | 项目名称 | 项目特征描述 | 计量 单位 | 工程量 | 金额（元）
[6 empty] | 综合单价 | 合价 | 其中
暂估价
10 | 010801001001 | 成品实木复合装饰门 | 1、门类型:成品单扇实木复合装饰门(800mm*2050mm)及配套门套(包括18mm阻燃板基层) 2、玻璃品种、厚度、五金材料、品种、规格:配套五金件(不锈钢合页（3只/扇）,不锈钢门吸) 3、防护材料种类:成品保护 | 樘 | 9
11 | 010801001002 | 成品竹纤维板隐形门 | 1、门类型:成品单扇竹纤维板隐形门(800mm*2050mm)及配套门套(包括18mm阻燃板基层) 2、玻璃品种、厚度、五金材料、品种、规格:配套五金件(不锈钢合页（3只/扇）) 3、防护材料种类:成品保护 | 樘 | 9
12 | 011507001001 | 标志logo及发光字 | 1、标志logo及发光字制作要求：要求蓝景灯品牌，不锈钢围边发光字、党徽，色温6500，保修二年 2、底部格栅制作要求：塑钢背条，烤灰色漆，背架为30+25镀锌方管，做防锈处理 3、清单工程量按水平投影计算 | m2 | 33.26
13 | 011207001001 | 墙面装饰板 | 1、基层材料种类、规格:内加防火岩棉 2、面层材料品种、规格、颜色:3mm镀锌板饰面(含折弯费用)，金属氟碳漆(灰色、银色、蓝色) | m2 | 597.92
14 | 011207001002 | 墙面装饰板 | 1、面层材料品种、规格、颜色:3mm穿孔铝板饰面，金属氟碳漆 | m2 | 17.46
本页小计
【清单大师计价软件江苏版V9.60】
分部分项工程和单价措施项目清单与计价表
工程名称：5x6岗亭装修(9套) |  |  |  |  | 标段： | 第3页 共3页
序号 | 项目编码 | 项目名称 | 项目特征描述 | 计量 单位 | 工程量 | 金额（元）
[6 empty] | 综合单价 | 合价 | 其中
暂估价
15 | 011207001003 | 墙面装饰板 | 1、基层材料种类、规格:18mm阻燃板基层 2、面层材料品种、规格、颜色:9mm竹木纤维板饰面 | m2 | 637.91
16 | 011501001001 | 大厅工作台 | 1、台柜规格:800mm宽 2、25mm爵士白大理石饰面、亚克力立体字、免漆板抽屉、15mm阻燃板基层 3、规格及做法详见图纸 | m | 21.6
17 | 011501001002 | 研判室工作台 | 1、台柜规格:600mm宽 2、木饰面 3、规格及做法详见图纸 | 个 | 9
18 | 011507001002 | 文化展示墙 | 1、定制警官文化展示墙 2、由中标单位深化设计施工，结算不作调整 | m2 | 22.05
分部分项工程清单合计
1 | 011701006001 | 脚手架 | 1、适用于本装饰工程的脚手架 2、搭设方式及脚手架材质自行考虑 3、综合考虑施工难度及搭设时间措施费用 | 项 | 1
2 | 011706001001 | 投标单位认为需要增加的措施费 | 1、投标单位需要自行踏勘现场，给出合理的报价，此价格为包定价，竣工结算不得以任何理由追加其他措施费用。 | 项 | 1
单价措施项目清单合计
本页小计
合 计
【清单大师计价软件江苏版V9.60】

## 4.2 表-11 总价措施项目清单与计价表
总价措施项目清单与计价表
工程名称：5x6岗亭装修(9套) |  |  |  |  | 标段： | 第1页 共2页
序号 | 项目编码 | 项目名称 | 计算基础 | 费率（%） | 金额（元） | 调整 费率（%） | 调整后 金额（元） | 备注
1 | 011707001001 | 现场安全文明施工 |  | 0
1.1 |  | 基本费 | 分部分项工程费+单价措施项目费-除税工程设备费 | 3.1
1.2 |  | 标化增加费 | 分部分项工程费+单价措施项目费-除税工程设备费 | 0
1.3 |  | 扬尘污染防治增加费 | 分部分项工程费+单价措施项目费-除税工程设备费 | 0.31
2 | 011707010001 | 工程按质论价 | 分部分项工程费+单价措施项目费-除税工程设备费 | 0
3 | 011707002001 | 夜间施工 |  | 0
4 | 011707004001 | 二次搬运 |  | 0
5 | 011707005001 | 冬雨季施工 |  | 0
6 | 011707006001 | 地上、地下设施、建筑物的临时保护设施 |  | 0
7 | 011707007001 | 已完工程及设备保护费 |  | 0
8 | 011707008001 | 临时设施费 |  | 0
9 | 011707009001 | 赶工措施费 |  | 0
10 | 01B001 | 特殊条件下施工增加费 |  | 0
11 | 011707003001 | 非夜间施工照明 |  | 0
12 | 011707011001 | 住宅工程分户验收 |  | 0
13 | 011707012001 | 建筑工人实名制费用 |  | 0
【清单大师计价软件江苏版V9.60】
总价措施项目清单与计价表
工程名称：5x6岗亭装修(9套) |  |  |  |  | 标段： | 第2页 共2页
序号 | 项目编码 | 项目名称 | 计算基础 | 费率（%） | 金额（元） | 调整 费率（%） | 调整后 金额（元） | 备注
14 | 011707015001 | 智慧工地费用 |  | 0 |  |  |  | 现场安全隐患排查、人员信息动态管理、扬尘管控视频监控、高处作业防护预警、危大工程监测预警和集成平台等设备、软件和管理费用。
合 计
【清单大师计价软件江苏版V9.60】

## 4.3 表-12 其他项目清单与计价汇总表
其他项目清单与计价汇总表
工程名称：5x6岗亭装修(9套) |  |  | 标段： | 第1页 共1页
序号 | 项目名称 | 金额(元) | 结算金额(元) | 备注
1 | 暂列金额 | 0
2 | 暂估价 | 0
2.1 | 材料暂估价 | 0
2.2 | 专业工程暂估价 | 0
3 | 计日工 | 0
4 | 总承包服务费 | 0
合 计 |  | 0
【清单大师计价软件江苏版V9.60】

## 4.4 表-12-1 暂列金额明细表
暂列金额明细表
工程名称：5x6岗亭装修(9套) |  |  | 标段： | 第1页 共1页
序号 | 项目名称 | 计量单位 | 暂定金额(元) | 备注
合 计 |  |  | 0
【清单大师计价软件江苏版V9.60】

## 4.5 表-13 规费、税金项目计价表
规费、税金项目计价表
工程名称：5x6岗亭装修(9套) |  |  | 标段： | 第1页 共1页
序号 | 项目名称 | 计算基础 | 计算基数(元) | 计算费率(％) | 金额(元)
1 | 规费 |  |  | 0
1.1 | 社会保险费 | 分部分项工程费+措施项目费+其他项目费-除税工程设备费 |  | 3.2
1.2 | 住房公积金 | 分部分项工程费+措施项目费+其他项目费-除税工程设备费 |  | 0.53
1.3 | 环境保护税 | 分部分项工程费+措施项目费+其他项目费-除税工程设备费 |  | 0
2 | 税金 | 分部分项工程费+措施项目费+其他项目费+规费-除税甲供材料和甲供设备费/1.01 |  | 9
合 计
【清单大师计价软件江苏版V9.60】

## 5.1 表-08 分部分项工程和单价措施项目清单与计价表
分部分项工程和单价措施项目清单与计价表
工程名称：x6岗亭安装(9套) |  |  |  |  | 标段： | 第1页 共5页
序号 | 项目编码 | 项目名称 | 项目特征描述 | 计量 单位 | 工程量 | 金额（元）
[6 empty] | 综合单价 | 合价 | 其中
暂估价
电气系统
1 | 030404017001 | 配电箱 | 1、名称:配电箱 2、型号:详见图纸设计 3、安装方式:壁挂 | 台 | 9
2 | 030411001001 | 配管 | 1、名称:穿线管 2、材质:紧定式镀锌电线管 3、规格:JDG20 4、配置形式:砖、混凝土结构明配（含打眼、开槽及封堵） | m | 880.29
3 | 030411001002 | 配管 | 1、名称:穿线管 2、材质:紧定式镀锌电线管 3、规格:JDG25 4、配置形式:砖、混凝土结构明配（含打眼、开槽及封堵） | m | 130.86
4 | 030411004001 | 配线 | 1、名称:铜芯线 2、配线形式:管内穿线 3、规格:WDZ-BYJ2.5 | m | 2799.45
5 | 030411004002 | 配线 | 1、名称:铜芯线 2、配线形式:管内穿线 3、规格:WDZ-BYJ4 | m | 451.98
6 | 030412005001 | 平板灯 | 1、名称:600*600 LED平板灯 2、规格:36W，色温6000K，Ra=85 3、安装形式:吸顶 | 套 | 36
7 | 030412004001 | 爆闪灯 | 1、名称:爆闪灯 | 套 | 99
8 | 030412004002 | 装饰灯 | 1、名称:线型灯(蓝色) | m | 106.74
9 | 030412004003 | 装饰灯 | 1、名称:亚克力发光字光源 2、具体施工内容由施工单位勘察现场，自行报价，一次性包定，结算不做调整。 | 套 | 9
10 | 030404034001 | 照明开关 | 1、名称:单联单控开关 2、规格:250V，10A 3、安装方式:嵌装，下口离地1.3米 | 个 | 18
本页小计
【清单大师计价软件江苏版V9.60】
分部分项工程和单价措施项目清单与计价表
工程名称：x6岗亭安装(9套) |  |  |  |  | 标段： | 第2页 共5页
序号 | 项目编码 | 项目名称 | 项目特征描述 | 计量 单位 | 工程量 | 金额（元）
[6 empty] | 综合单价 | 合价 | 其中
暂估价
11 | 030404034002 | 照明开关 | 1、名称:三联单控开关 2、规格:250V，10A 3、安装方式:嵌装，下口离地1.3米 | 个 | 18
12 | 030404035001 | 插座 | 1、名称:二三孔组合安全型插座 2、规格:250V，10A 3、安装方式:详见图纸设计 | 个 | 108
13 | 030404035002 | 插座 | 1、名称:空调插座 2、安装方式:H=2300mm | 个 | 18
14 | 030411006001 | 接线盒 | 1、名称:接线盒 2、材质:铁质 3、安装形式:暗配 | 个 | 180
15 | 030411006002 | 接线盒 | 1、名称:开关盒、插座盒 2、材质:铁质 3、安装形式:暗配 | 个 | 162
分部小计
弱电系统
16 | 030411001003 | 配管 | 1、名称:穿线管 2、材质:紧定式镀锌电线管 3、规格:JDG20 4、配置形式:砖、混凝土结构明配（含打眼、开槽及封堵） | m | 524.34
17 | 030502005001 | 双绞线缆 | 1、名称:UTP6 | m | 705.33
18 | 030502012001 | 信息插座 | 1、名称:电话网络双口插座 2、规格:86型 | 个 | 27
19 | 030411006003 | 接线盒 | 1、名称:插座盒 2、材质:铁质 3、安装形式:暗配 | 个 | 36
分部小计
LCD显示屏
20 | 080703004001 | 显示屏 | 1、名称:46寸LCD拼接屏 2、技术参数：详见物资采购清单文件 3、国产优质 | 套 | 16
21 | 030506007001 | 视频系统设备 | 1、名称:拼控一体机 2、技术参数:详见物资采购清单文件 3、国产优质 | 台 | 4
本页小计
【清单大师计价软件江苏版V9.60】
分部分项工程和单价措施项目清单与计价表
工程名称：x6岗亭安装(9套) |  |  |  |  | 标段： | 第3页 共5页
序号 | 项目编码 | 项目名称 | 项目特征描述 | 计量 单位 | 工程量 | 金额（元）
[6 empty] | 综合单价 | 合价 | 其中
暂估价
22 | 03B001 | LCD拼接屏支架及服务 | 1、名称：LCD拼接屏支架及服务 2、技术参数：详见物资采购清单文件 3、国产优质 | 台 | 16
23 | 03B002 | 辅材 | 1、名称：辅材 2、技术参数：脚手架、PVC管等安装布线材料 | 批 | 4
分部小计
显示器
24 | 080703004002 | 电视机 | 1、名称:电视机 2、规格:国产优质 3、具体尺寸根据墙面大小定 | 套 | 10
分部小计
网络监控系统
25 | 030507008001 | 监控摄像设备 | 1、名称：全结构化系列摄像机 2、参数：详见物资采购清单文件 3、国产优质 | 台 | 18
26 | 030507008002 | 监控摄像设备 | 1、名称：400万室内半球 2、参数：详见物资采购清单文件 3、国产优质 | 台 | 18
分部小计
路由交换
27 | 030501012001 | 交换机 | 1、名称:交换机（内网专用） 2、功能:交换容量≥500Gbps，包转发率≥150Mpps，整机提供≥24个千兆电口，提供≥4个万兆以太网光口；含光模块，双芯千兆单模10km 3、国产优质 | 台 | 18
本页小计
【清单大师计价软件江苏版V9.60】
分部分项工程和单价措施项目清单与计价表
工程名称：x6岗亭安装(9套) |  |  |  |  | 标段： | 第4页 共5页
序号 | 项目编码 | 项目名称 | 项目特征描述 | 计量 单位 | 工程量 | 金额（元）
[6 empty] | 综合单价 | 合价 | 其中
暂估价
28 | 030501012002 | 交换机 | 1、名称:路由器（互联网） 2、功能:1300M双频全千兆家用无线路由器，千兆宽带接入能力，双核4线程CPU，支持硬件NAT，无线：双频1267Mbps；有线：1WAN+3LAN共4个千兆网口，802.11ac Wave2标准 3、RG-EW1300G 4、国产优质 | 台 | 9
29 | 030502001001 | 机柜、机架 | 1、名称:42U标准机柜 2、材质:国产优质 3、规格:32U 标准机柜带锁 4、安装方式:落地安装 | 台 | 9
30 | 03B003 | 辅材 | 1、名称：辅材 2、技术参数：脚手架、PVC管等安装布线材料 | 项 | 9
分部小计
网络租赁
31 | 030504001001 | 专网租赁 | 1、专网租赁 2、内容：1、公安网、图像网各一路，裸光纤。（按一年期）2、互联网络，1000M。（按一年期） | 项 | 9
分部小计
门禁系统
32 | 030507005001 | 出入口目标识别设备 | 1、名称:门禁一体机 2、门禁系统参数:详见图纸设计 | 台 | 9
33 | 030507002001 | 控制装置 | 1、名称:电锁 | 套 | 9
34 | 030507002002 | 控制装置 | 1、名称:出门按钮 | 套 | 9
分部小计
分部分项工程清单合计
1 | 031301017001 | 脚手架搭拆 |  | 项 | 1
本页小计
【清单大师计价软件江苏版V9.60】
分部分项工程和单价措施项目清单与计价表
工程名称：x6岗亭安装(9套) |  |  |  |  | 标段： | 第5页 共5页
序号 | 项目编码 | 项目名称 | 项目特征描述 | 计量 单位 | 工程量 | 金额（元）
[6 empty] | 综合单价 | 合价 | 其中
暂估价
单价措施项目清单合计
本页小计
合 计
【清单大师计价软件江苏版V9.60】

## 5.2 表-11 总价措施项目清单与计价表
总价措施项目清单与计价表
工程名称：x6岗亭安装(9套) |  |  |  |  | 标段： | 第1页 共2页
序号 | 项目编码 | 项目名称 | 计算基础 | 费率（%） | 金额（元） | 调整 费率（%） | 调整后 金额（元） | 备注
1 | 031302001001 | 现场安全文明施工 |  | 0
1.1 |  | 基本费 | 分部分项工程费+单价措施项目费-除税工程设备费 | 1.5
1.2 |  | 标化增加费 | 分部分项工程费+单价措施项目费-除税工程设备费 | 0
1.3 |  | 扬尘污染防治增加费 | 分部分项工程费+单价措施项目费-除税工程设备费 | 0.21
2 | 031302010001 | 工程按质论价 | 分部分项工程费+单价措施项目费-除税工程设备费 | 0
3 | 031302002001 | 夜间施工 |  | 0
4 | 031302004001 | 二次搬运 |  | 0
5 | 031302005001 | 冬雨季施工 |  | 0
6 | 03B004 | 地上、地下设施、建筑物的临时保护设施 |  | 0
7 | 031302006001 | 已完工程及设备保护费 |  | 0
8 | 031302008001 | 临时设施费 |  | 0
9 | 031302009001 | 赶工措施费 |  | 0
10 | 03B005 | 特殊条件下施工增加费 |  | 0
11 | 031302003001 | 非夜间施工照明 |  | 0
12 | 031302011001 | 住宅工程分户验收 |  | 0
13 | 031302012001 | 建筑工人实名制费用 |  | 0
【清单大师计价软件江苏版V9.60】
总价措施项目清单与计价表
工程名称：x6岗亭安装(9套) |  |  |  |  | 标段： | 第2页 共2页
序号 | 项目编码 | 项目名称 | 计算基础 | 费率（%） | 金额（元） | 调整 费率（%） | 调整后 金额（元） | 备注
14 | 031302015001 | 智慧工地费用 |  | 0 |  |  |  | 现场安全隐患排查、人员信息动态管理、扬尘管控视频监控、高处作业防护预警、危大工程监测预警和集成平台等设备、软件和管理费用。
合 计
【清单大师计价软件江苏版V9.60】

## 5.3 表-12 其他项目清单与计价汇总表
其他项目清单与计价汇总表
工程名称：x6岗亭安装(9套) |  |  | 标段： | 第1页 共1页
序号 | 项目名称 | 金额(元) | 结算金额(元) | 备注
1 | 暂列金额 | 0
2 | 暂估价 | 0
2.1 | 材料暂估价 | 0
2.2 | 专业工程暂估价 | 0
3 | 计日工 | 0
4 | 总承包服务费 | 0
合 计 |  | 0
【清单大师计价软件江苏版V9.60】

## 5.4 表-12-1 暂列金额明细表
暂列金额明细表
工程名称：x6岗亭安装(9套) |  |  | 标段： | 第1页 共1页
序号 | 项目名称 | 计量单位 | 暂定金额(元) | 备注
合 计 |  |  | 0
【清单大师计价软件江苏版V9.60】

## 5.5 表-13 规费、税金项目计价表
规费、税金项目计价表
工程名称：x6岗亭安装(9套) |  |  | 标段： | 第1页 共1页
序号 | 项目名称 | 计算基础 | 计算基数(元) | 计算费率(％) | 金额(元)
1 | 规费 |  |  | 0
1.1 | 社会保险费 | 分部分项工程费+措施项目费+其他项目费-除税工程设备费 |  | 2.4
1.2 | 住房公积金 | 分部分项工程费+措施项目费+其他项目费-除税工程设备费 |  | 0.42
1.3 | 环境保护税 | 分部分项工程费+措施项目费+其他项目费-除税工程设备费 |  | 0
2 | 税金 | 分部分项工程费+措施项目费+其他项目费+规费-除税甲供材料和甲供设备费/1.01 |  | 9
合 计
【清单大师计价软件江苏版V9.60】