## 封-1 招标工程量清单封面
|  | 班庄镇爱国村生活污水整治提升工程-管网 |  | 工程
招 标 工 程 量 清 单
招 标 人：
(单位盖章)
造价咨询人：
(单位盖章)
年 月 日
封-1

## 扉-1 招标工程量清单扉页
|  | 班庄镇爱国村生活污水整治提升工程-管网 |  |  | 工程
招 标 工 程 量 清 单
招 标 人： |  |  | 造价咨询人：
| （单位盖章） |  |  | (单位资质专用章)
法定代表人 或其授权人： |  |  | 法定代表人 或其授权人：
| (签字或盖章) |  |  | (签字或盖章)
编 制 人： |  |  | 复 核 人：
| (造价人员签字盖专用章) |  |  | (造价工程师签字盖专用章)
编 制 时 间： |  |  | 复 核 时 间：
扉-1

## 表-08 分部分项工程和单价措施项目清单与计价表
分部分项工程和单价措施项目清单与计价表
工程名称：班庄镇爱国村生活污水整治提升工程-管网 | [5 empty] | 标段：班庄镇爱国村生活污水整治提升工程 |  |  | 第 1 页 共 7 页
序号 | 项目编码 | 项目名称 | 项目特征描述 | 计量单位 | 工程量 |  | 金额（元）
[7 empty] | 综合单价 | 综合合价 |  | 其中：暂估价
渠道
1 | 041001007001 | 拆除砖石结构 | 1.结构形式:现状沟渠拆除 2.破碎后垃圾清扫后运至招标人指定地点，由投标人综合考虑，结算不再调整 3.本工程量为暂定量 4.未尽事宜，详见设计图纸及有关规范并执行现行国家及部颁设计、施工、验收有关规范、规程 | m | 70.8
2 | 040501018001 | 砌筑渠道 | 1.断面规格:与原排水渠保持一致 2.垫层、基础材质及厚度:100mm厚C20混凝土垫层 3.砌筑材料品种、规格、强度等级:240mmMU15混凝土实心砖 4.砂浆强度等级、配合比:M7.5水泥砂浆砌筑 5.勾缝、抹面要求:内侧采用20mm厚1:2防水水泥砂浆抹面，顶部180mm厚C20砼压顶 6.盖板:利旧安装 7.未尽事宜，详见设计图纸及有关规范并执行现行国家及部颁设计、施工、验收有关规范、规 | m | 70.8
3 | 040501018002 | 原渠道维修 | 1.名称:现状排水渠维修 2.做法:原沟墙做100mm厚C25混凝土压顶，内侧采用1:2水泥砂浆抹厚20mm，原盖板利旧安装 3.未尽事宜，详见设计图纸及有关规范并执行现行国家及部颁设计、施工、验收有关规范、规 | m | 3055
本页小计
注：为计取规费等的使用，可在表中增设其中：“定额人工费”。
表—08
分部分项工程和单价措施项目清单与计价表
工程名称：班庄镇爱国村生活污水整治提升工程-管网 | [5 empty] | 标段：班庄镇爱国村生活污水整治提升工程 |  |  | 第 2 页 共 7 页
序号 | 项目编码 | 项目名称 | 项目特征描述 | 计量单位 | 工程量 |  | 金额（元）
[7 empty] | 综合单价 | 综合合价 |  | 其中：暂估价
管井工程
4 | 040305001001 | 垫层 | 1.部位:管道基础 2.材料品种、规格:碎石垫层 3.厚度:100mm 4.未尽事宜，详见设计图纸及有关规范并执行现行国家及部颁设计、施工、验收有关规范、规程 | m3 | 251.06
5 | 040305001002 | 垫层 | 1.部位:管道基础 2.材料品种、规格及比例:石粉，压实度≥95% 3.未尽事宜，详见设计图纸及有关规范并执行现行国家及部颁设计、施工、验收有关规范、规程 | m3 | 351.43
6 | 040501004001 | 塑料管 | 1.材质及规格:U-PVC管dn110，环刚度≥8KN/m2 2.连接形式:承插胶接，含管件 3.铺设深度及要求:接户管最小覆土深度不小于400mm，保持水流畅通，含出户的障碍清理、连接等工作 4.管道检验及试验要求:按照设计要求做闭水试验 5.未尽事宜，详见设计图纸及有关规范并执行现行国家及部颁设计、施工、验收有关规范、规程 | m | 3010
本页小计
注：为计取规费等的使用，可在表中增设其中：“定额人工费”。
表—08
分部分项工程和单价措施项目清单与计价表
工程名称：班庄镇爱国村生活污水整治提升工程-管网 | [5 empty] | 标段：班庄镇爱国村生活污水整治提升工程 |  |  | 第 3 页 共 7 页
序号 | 项目编码 | 项目名称 | 项目特征描述 | 计量单位 | 工程量 |  | 金额（元）
[7 empty] | 综合单价 | 综合合价 |  | 其中：暂估价
7 | 040501004002 | 塑料管 | 1.材质及规格:U-PVC管dn160，环刚度≥8KN/m2 2.连接形式:承插胶接，含管件 3.铺设深度:参照图纸设计结合现场实际情况定，保持水流畅通 4.管道检验及试验要求:按照设计要求做闭水试验 5.未尽事宜，详见设计图纸及有关规范并执行现行国家及部颁设计、施工、验收有关规范、规程 | m | 2107
8 | 040501004003 | 塑料管 | 1.材质及规格:高密度聚乙烯（HDPE）双壁波纹管DN200，环刚度≥8KN/m2 2.连接形式:胶圈连接，含管件 3.铺设深度:最小覆土深度不小于700mm，保持水流畅通 4.管道检验及试验要求:按照设计要求做闭水试验 5.未尽事宜，详见设计图纸及有关规范并执行现行国家及部颁设计、施工、验收有关规范、规程 | m | 3205
本页小计
注：为计取规费等的使用，可在表中增设其中：“定额人工费”。
表—08
分部分项工程和单价措施项目清单与计价表
工程名称：班庄镇爱国村生活污水整治提升工程-管网 | [5 empty] | 标段：班庄镇爱国村生活污水整治提升工程 |  |  | 第 4 页 共 7 页
序号 | 项目编码 | 项目名称 | 项目特征描述 | 计量单位 | 工程量 |  | 金额（元）
[7 empty] | 综合单价 | 综合合价 |  | 其中：暂估价
9 | 040501004004 | 塑料管 | 1.材质及规格:高密度聚乙烯（HDPE）双壁波纹管DN400，环刚度≥8KN/m2 2.连接形式:承插式胶圈连接，含管件 3.铺设深度:最小覆土深度不小于700mm，保持水流畅通 4.管道检验及试验要求:按照设计要求做闭水试验 5.未尽事宜，详见设计图纸及有关规范并执行现行国家及部颁设计、施工、验收有关规范、规程 | m | 1150
10 | 040803004001 | 管道包封 | 1.名称:混凝土包封 2.部位:溢流管DN200管道四周150mm混凝土包封、与排水沟交叉处的管道包封 3.未尽事宜，详见设计图纸及有关规范并执行现行国家及部颁设计、施工、验收有关规范、规程 | m3 | 27.91
本页小计
注：为计取规费等的使用，可在表中增设其中：“定额人工费”。
表—08
分部分项工程和单价措施项目清单与计价表
工程名称：班庄镇爱国村生活污水整治提升工程-管网 | [5 empty] | 标段：班庄镇爱国村生活污水整治提升工程 |  |  | 第 5 页 共 7 页
序号 | 项目编码 | 项目名称 | 项目特征描述 | 计量单位 | 工程量 |  | 金额（元）
[7 empty] | 综合单价 | 综合合价 |  | 其中：暂估价
11 | 040504003001 | 塑料检查井 | 1.检查井材质、规格:成品塑料检查井φ450 2.材质及规格:塑料检查井产品应符合国家标准 GB/T 41048-2021《城镇排水用塑料检查井技术要求》，检查井需提供国家级检测报告；塑料检查井施工及验收，应符合应用技术规程 CJJT 209-2013 和国家标准图集08SS523 的规定。井盖要求：选用 C250 型球墨铸铁井盖。井盖必须满足及 GB/T23858-2019《检查井盖》要求。污水井盖上标“污”字 3.未尽事宜，详见设计图纸及有关规范并执行现行国家及部颁设计、施工、验收有关规范、规程 | 座 | 286
本页小计
注：为计取规费等的使用，可在表中增设其中：“定额人工费”。
表—08
分部分项工程和单价措施项目清单与计价表
工程名称：班庄镇爱国村生活污水整治提升工程-管网 | [5 empty] | 标段：班庄镇爱国村生活污水整治提升工程 |  |  | 第 6 页 共 7 页
序号 | 项目编码 | 项目名称 | 项目特征描述 | 计量单位 | 工程量 |  | 金额（元）
[7 empty] | 综合单价 | 综合合价 |  | 其中：暂估价
12 | 040504002001 | 混凝土井 | 1.垫层、基础材质及厚度:100mm厚C20混凝土垫层，220mm厚C30混凝土底板（内配12@200双层双向钢筋） 2.混凝土强度等级:200mm厚C30混凝土井壁（内配12@200双层双向钢筋） 3.井盖、井圈材质及规格:Φ700市政标准重型球墨铸铁井盖、座。污水井盖上标“污”字 4.防坠网网孔30-50mm，可采用锦纶、维纶、涤纶或其他材料制成，物理性能、耐候性能应符合国家或行业标准的相关规定 5.包含模板制作安装、脚手架搭拆等工作内容 6.未尽事宜，详见设计图纸及有关规范并执行现行国家及部颁设计、施工、验收有关规范、规程 | 座 | 27
本页小计
注：为计取规费等的使用，可在表中增设其中：“定额人工费”。
表—08
分部分项工程和单价措施项目清单与计价表
工程名称：班庄镇爱国村生活污水整治提升工程-管网 | [5 empty] | 标段：班庄镇爱国村生活污水整治提升工程 |  |  | 第 7 页 共 7 页
序号 | 项目编码 | 项目名称 | 项目特征描述 | 计量单位 | 工程量 |  | 金额（元）
[7 empty] | 综合单价 | 综合合价 |  | 其中：暂估价
13 | 040504002002 | 溢流井 | 1.垫层、基础材质及厚度:100mm厚C20混凝土垫层，220mm厚C30混凝土底板（内配12@200双层双向钢筋） 2.混凝土强度等级:200mm厚C30混凝土井壁（内配12@200双层双向钢筋） 3.井盖、井圈材质及规格:Φ700市政标准重型球墨铸铁井盖、座。污水井盖上标“污”字 4.防坠网网孔30-50mm，可采用锦纶、维纶、涤纶或其他材料制成，物理性能、耐候性能应符合国家或行业标准的相关规定 5.包含模板制作安装、脚手架搭拆等工作内容 6.未尽事宜，详见设计图纸及有关规范并执行现行国家及部颁设计、施工、验收有关规范、规程 | 座 | 15
14 | 040504008001 | 隔油井 | 1.材质:成品塑料隔油井 2.型号、规格:φ315mm，含C250球墨铸铁防护井盖盖座，环刚度SN8.0 3.未尽事宜，详见设计图纸及有关规范并执行现行国家及部颁设计、施工、验收有关规范、规程 | 座 | 301
分部分项合计
措施项目
单价措施合计
本页小计
合 计
注：为计取规费等的使用，可在表中增设其中：“定额人工费”。
表—08

## 表-11 总价措施项目清单与计价表
总价措施项目清单与计价表
工程名称：班庄镇爱国村生活污水整治提升工程-管网 |  |  |  | 标段：班庄镇爱国村生活污水整治提升工程 |  |  |  | 第 1 页 共 2 页
序号 | 项目编码 | 项目名称 | 计算基础 |  | 费率 (%) | 金额 (元) | 调整 费率 (%) |  | 调整后 金额(元) | 备注
1 | 041109001001 | 安全文明施工费
1.1 | 1.1 | 基本费 | 分部分项合计+技术措施项目合计-分部分项设备费-技术措施项目设备费 |  | 1.5
1.2 | 1.2 | 增加费 | 分部分项合计+技术措施项目合计-分部分项设备费-技术措施项目设备费 |  | 0
1.3 | 1.3 | 扬尘污染防治增加费 | 分部分项合计+技术措施项目合计-分部分项设备费-技术措施项目设备费 |  | 0.31
2 | 041109010001 | 按质论价 | 分部分项合计+技术措施项目合计-分部分项设备费-技术措施项目设备费 |  | 0
3 | 041109002001 | 夜间施工 | 分部分项合计+技术措施项目合计-分部分项设备费-技术措施项目设备费
4 | 041109003001 | 二次搬运 | 分部分项合计+技术措施项目合计-分部分项设备费-技术措施项目设备费
5 | 041109004001 | 冬雨季施工 | 分部分项合计+技术措施项目合计-分部分项设备费-技术措施项目设备费
6 | 041109006001 | 地上、地下设施、建筑物的临时保护设施 | 分部分项合计+技术措施项目合计-分部分项设备费-技术措施项目设备费
7 | 041109007001 | 已完工程及设备保护 | 分部分项合计+技术措施项目合计-分部分项设备费-技术措施项目设备费
8 | 041109008001 | 临时设施 | 分部分项合计+技术措施项目合计-分部分项设备费-技术措施项目设备费
9 | 041109009001 | 赶工措施 | 分部分项合计+技术措施项目合计-分部分项设备费-技术措施项目设备费
10 | 041109011001 | 建筑工人实名制 | 分部分项合计+技术措施项目合计-分部分项设备费-技术措施项目设备费 | [6 empty] | 建筑工人实名制设备由建筑工人工资专用账户开户银行提供的，建筑工人实名制费用按表中费率乘以0.5系数计取
11 | 041109012001 | 特殊施工降效 | 分部分项合计+技术措施项目合计-分部
编制人（造价人员）： |  |  |  | 复核人（造价工程师）：
表-11
总价措施项目清单与计价表
工程名称：班庄镇爱国村生活污水整治提升工程-管网 |  |  |  | 标段：班庄镇爱国村生活污水整治提升工程 |  |  |  | 第 2 页 共 2 页
序号 | 项目编码 | 项目名称 | 计算基础 |  | 费率 (%) | 金额 (元) | 调整 费率 (%) |  | 调整后 金额(元) | 备注
分项设备费-技术措施项目设备费
12 | 041109013001 | 交通组织维护 | 分部分项合计+技术措施项目合计-分部分项设备费-技术措施项目设备费
13 | 041109014001 | 协管费 | 分部分项合计+技术措施项目合计-分部分项设备费-技术措施项目设备费
14 | 041109015001 | 智慧工地费用 | 分部分项合计+技术措施项目合计-分部分项设备费-技术措施项目设备费
合 计
编制人（造价人员）： |  |  |  | 复核人（造价工程师）：
表-11

## 表-12 其他项目清单与计价汇总表
其他项目清单与计价汇总表
工程名称：班庄镇爱国村生活污水整治提升工程-管网 |  | 标段：班庄镇爱国村生活污水整治提升工程 |  |  | 第 1 页 共 1 页
序号 | 项目名称 |  | 金额（元） | 结算金额（元） |  | 备注
一 | 其他项目
1 | 暂列金额 |  | 99392.24 |  |  | 明细详见表-12-1
2 | 暂估价
2.1 | 材料(工程设备)暂估价 |  | - |  |  | 明细详见表-12-2
2.2 | 专业工程暂估价 |  |  |  |  | 明细详见表-12-3
3 | 计日工 |  |  |  |  | 明细详见表-12-4
4 | 总承包服务费 |  |  |  |  | 明细详见表-12-5
5 | 索赔与现场签证 |  | - |  |  | 明细详见表-12-6
合 计 |  |  | 99392.24 |  |  | —
表—12

## 表-13 规费、税金项目清单与计价表
规费、税金项目清单与计价表
工程名称：班庄镇爱国村生活污水整治提升工程-管网 |  |  | 标段：班庄镇爱国村生活污水整治提升工程 |  | 第 1 页 共 1 页
序号 | 项目名称 | 计算基础 |  | 计算基数 |  | 计算费率(%) | 金额(元)
1 | 规费 | 社会保险费+住房公积金+环境保护税
1.1 | 社会保险费 | 分部分项工程+措施项目+其他项目-分部分项设备费-技术措施项目设备费 |  |  |  | 2
1.2 | 住房公积金 | 分部分项工程+措施项目+其他项目-分部分项设备费-技术措施项目设备费 |  |  |  | 0.34
1.3 | 环境保护税 | 分部分项工程+措施项目+其他项目-分部分项设备费-技术措施项目设备费 |  |  |  | 0
2 | 税金 | 分部分项工程+措施项目+其他项目+规费-(甲供材料费+甲供主材费+甲供设备费)/1.01 |  |  |  | 9
合 计
表—13