## 封-1 招标工程量清单封面
|  | 连云港高级中学消防维修项目 |  | 工程
招 标 工 程 量 清 单
招 标 人：
(单位盖章)
造价咨询人：
(单位盖章)
封-1

## 扉-1 招标工程量清单扉页
|  | 连云港高级中学消防维修项目 |  |  | 工程
招 标 工 程 量 清 单
招 标 人： |  |  | 造价咨询人：
| （单位盖章） |  |  | (单位资质专用章)
法定代表人 或其授权人： |  |  | 法定代表人 或其授权人：
| (签字或盖章) |  |  | (签字或盖章)
编 制 人： |  |  | 复 核 人：
| (造价人员签字盖专用章) |  |  | (造价工程师签字盖专用章)
编 制 时 间： |  |  | 复 核 时 间：
扉-1

## 封-1 招标工程量清单封面【土建工程】
|  | 土建工程 |  | 工程
招 标 工 程 量 清 单
招 标 人：
(单位盖章)
造价咨询人：
(单位盖章)
年 月 日
封-1

## 扉-1 招标工程量清单扉页【土建工程】
|  | 土建工程 |  |  | 工程
招 标 工 程 量 清 单
招 标 人： |  |  | 造价咨询人：
| （单位盖章） |  |  | (单位资质专用章)
法定代表人 或其授权人： |  |  | 法定代表人 或其授权人：
| (签字或盖章) |  |  | (签字或盖章)
编 制 人： |  |  | 复 核 人：
| (造价人员签字盖专用章) |  |  | (造价工程师签字盖专用章)
编 制 时 间： |  |  | 复 核 时 间：
扉-1

## 表-08 分部分项工程和单价措施项目清单与计价表【土建工程】
分部分项工程和单价措施项目清单与计价表
工程名称：土建工程 | [5 empty] | 标段：连云港高级中学消防维修项目 |  |  | 第 1 页 共 4 页
序号 | 项目编码 | 项目名称 | 项目特征描述 | 计量单位 | 工程量 |  | 金额（元）
[7 empty] | 综合单价 | 综合合价 |  | 其中：暂估价
防火门改造
1 | 011601001001 | 砖砌体拆除 | 1.砌体名称:200厚砌块墙 2.砌体材质:加气混凝土砌块 3.含垃圾清理费，投标人自行考虑 | m3 | 10.83
2 | 011610002001 | 拆除铝合金门 | 1.拆除铝合金门LM1 2.含垃圾清理费，投标人自行考虑 | m2 | 25.65
3 | 011610002002 | 拆除防火门 | 1.防火门等拆除 2.含垃圾清理费，投标人自行考虑 | 樘 | 96
4 | 011610002003 | 拆除窗 | 1.防火窗等拆除 2.含垃圾清理费，投标人自行考虑 | 樘 | 2
5 | 010402001001 | 砌块墙 | 1.部位:内墙200mm 2.砌块品种、规格、强度等级:A3.5加气砼砌块 3.砂浆强度等级:Mb5混合砂浆 | m3 | 9.46
6 | 011201001001 | 墙面一般抹灰 | 1.新建墙体粉刷 2.做法参照原设计图 | m2 | 47.3
7 | 011204003001 | 块料墙面 | 1.新建墙体贴砖 2.做法参照原设计图或与周边墙体相同 | m2 | 15.77
8 | 011406001001 | 抹灰面油漆 | 1.新建墙体涂料 2.做法参照原设计图或与周边墙体相同 | m2 | 31.53
本页小计
注：为计取规费等的使用，可在表中增设其中：“定额人工费”。
表—08
分部分项工程和单价措施项目清单与计价表
工程名称：土建工程 | [5 empty] | 标段：连云港高级中学消防维修项目 |  |  | 第 2 页 共 4 页
序号 | 项目编码 | 项目名称 | 项目特征描述 | 计量单位 | 工程量 |  | 金额（元）
[7 empty] | 综合单价 | 综合合价 |  | 其中：暂估价
9 | 010802003001 | 钢质防火门 | 1.门代号及洞口尺寸:甲级防火门 2.门框、扇材质:钢制 3.具体详见图纸要求 | m2 | 118.58
10 | 010802003002 | 钢质防火门 | 1.门代号及洞口尺寸:乙级防火门 2.门框、扇材质:钢制 3.具体详见图纸要求 | m2 | 271.92
11 | 010802001001 | 金属(塑钢）门 | 1.门代号及洞口尺寸:LM1 2.门框、扇材质:铝合金玻璃门 3.玻璃品种、厚度：见原图纸 4.具体详见图纸要求 | m2 | 25.65
12 | 010807002001 | 金属防火窗 | 1.窗代号及洞口尺寸:防火窗 2.框、扇材质:铝制 3.具体详见图纸要求 | m2 | 10.2
本页小计
注：为计取规费等的使用，可在表中增设其中：“定额人工费”。
表—08
分部分项工程和单价措施项目清单与计价表
工程名称：土建工程 | [5 empty] | 标段：连云港高级中学消防维修项目 |  |  | 第 3 页 共 4 页
序号 | 项目编码 | 项目名称 | 项目特征描述 | 计量单位 | 工程量 |  | 金额（元）
[7 empty] | 综合单价 | 综合合价 |  | 其中：暂估价
13 | 010904004001 | 岩棉封堵 | 1.行政楼玻璃幕墙岩棉封堵 2.1100*100厚防火岩棉毡堵实，楼板底部增加123*200双层12厚耐火石膏板，内部采用50厚防火岩棉毡填实，耐火石膏板耐火极限2h，参见07J905-1 墙8/10，底部采用1.5mm厚镀锌钢板包封 3.具体详见图纸要求 | m | 99.2
一体化泵站基础
14 | 010101001001 | 平整场地 | 1、土壤类别:详见地勘报告或投标人自行踏勘考虑 2、弃土运距:投标人自行考虑 3、取土运距:投标人自行考虑 4、未作说明处详见图纸设计及相关规范要求 | m2 | 121.28
15 | 010501001001 | 垫层 | 1.混凝土种类:预拌砼 2.混凝土强度等级:C20 | m3 | 12.13
16 | 010501004001 | 满堂基础 | 1.混凝土种类:预拌砼 2.混凝土强度等级:C30 | m3 | 29.23
17 | 010503001001 | 基础梁 | 1.混凝土种类:预拌砼 2.混凝土强度等级:C30 | m3 | 22.16
本页小计
注：为计取规费等的使用，可在表中增设其中：“定额人工费”。
表—08
分部分项工程和单价措施项目清单与计价表
工程名称：土建工程 | [5 empty] | 标段：连云港高级中学消防维修项目 |  |  | 第 4 页 共 4 页
序号 | 项目编码 | 项目名称 | 项目特征描述 | 计量单位 | 工程量 |  | 金额（元）
[7 empty] | 综合单价 | 综合合价 |  | 其中：暂估价
18 | 010401012001 | 零星砌砖 | 1.零星砌砖名称、部位:砖砌台阶 | m3 | 3.45
分部分项合计
措施项目
19 | 011705001001 | 大型机械设备进出场及安拆 |  | 项 | 1
20 | 011702001001 | 垫层 模板 |  | m2 | 4.41
21 | 011702001002 | 基础 模板 |  | m2 | 10.83
22 | 011702005001 | 基础梁 模板 |  | m2 | 148.24
单价措施合计
本页小计
合 计
注：为计取规费等的使用，可在表中增设其中：“定额人工费”。
表—08

## 表-11 总价措施项目清单与计价表【土建工程】
总价措施项目清单与计价表
工程名称：土建工程 |  |  |  | 标段：连云港高级中学消防维修项目 |  |  |  | 第 1 页 共 3 页
序号 | 项目编码 | 项目名称 | 计算基础 |  | 费率 (%) | 金额 (元) | 调整 费率 (%) |  | 调整后 金额(元) | 备注
1 | 011707001001 | 安全文明施工费
1.1 | 1.1 | 基本费 | 分部分项合计+技术措施项目合计-分部分项设备费-技术措施项目设备费 |  | 3.1
1.2 | 1.2 | 增加费 | 分部分项合计+技术措施项目合计-分部分项设备费-技术措施项目设备费 |  | 0.7
1.3 | 1.3 | 扬尘污染防治增加费 | 分部分项合计+技术措施项目合计-分部分项设备费-技术措施项目设备费 |  | 0.31
2 | 011707010001 | 按质论价 | 分部分项合计+技术措施项目合计-分部分项设备费-技术措施项目设备费 |  | 0
3 | 011707002001 | 夜间施工 | 分部分项合计+技术措施项目合计-分部分项设备费-技术措施项目设备费
4 | 011707003001 | 非夜间施工照明 | 分部分项合计+技术措施项目合计-分部分项设备费-技术措施项目设备费 | [6 empty] | 在计取非夜间施工照明费时，建筑工程、仿古工程、修缮土建部分仅地下室（地宫）部分可计取；单独装饰、安装工程、园林绿化工程、修缮安装部分仅特殊施工部位内施工项目可计取
5 | 011707004001 | 二次搬运 | 分部分项合计+技术措施项目合计-分部分项设备费-技术措施项目设备费
6 | 011707005001 | 冬雨季施工 | 分部分项合计+技术措施项目合计-分部分项设备费-技术措
编制人（造价人员）： |  |  |  | 复核人（造价工程师）：
表-11
总价措施项目清单与计价表
工程名称：土建工程 |  |  |  | 标段：连云港高级中学消防维修项目 |  |  |  | 第 2 页 共 3 页
序号 | 项目编码 | 项目名称 | 计算基础 |  | 费率 (%) | 金额 (元) | 调整 费率 (%) |  | 调整后 金额(元) | 备注
施项目设备费
7 | 011707006001 | 地上、地下设施、建筑物的临时保护设施 | 分部分项合计+技术措施项目合计-分部分项设备费-技术措施项目设备费
8 | 011707007001 | 已完工程及设备保护 | 分部分项合计+技术措施项目合计-分部分项设备费-技术措施项目设备费
9 | 011707008001 | 临时设施 | 分部分项合计+技术措施项目合计-分部分项设备费-技术措施项目设备费
10 | 011707009001 | 赶工措施 | 分部分项合计+技术措施项目合计-分部分项设备费-技术措施项目设备费
11 | 011707011001 | 住宅分户验收 | 分部分项合计+技术措施项目合计-分部分项设备费-技术措施项目设备费 | [6 empty] | 在计取住宅分户验收时，大型土石方工程、桩基工程和地下室部分不计入计费基础
12 | 011707012001 | 建筑工人实名制 | 分部分项合计+技术措施项目合计-分部分项设备费-技术措施项目设备费 | [6 empty] | 建筑工人实名制设备由建筑工人工资专用账户开户银行提供的，建筑工人实名制费用按表中费率乘以0.5系数计取
13 | 011707015001 | 智慧工地费用 | 分部分项合计+技术措施项目合计-分部分项设备费-技术措施项目设备费
14 | 011707013001 | 特殊施工降效 | 分部分项合计+技术措施项目合计-分部分项设备费-技术措施项目设备费
编制人（造价人员）： |  |  |  | 复核人（造价工程师）：
表-11
总价措施项目清单与计价表
工程名称：土建工程 |  |  |  | 标段：连云港高级中学消防维修项目 |  |  |  | 第 3 页 共 3 页
序号 | 项目编码 | 项目名称 | 计算基础 |  | 费率 (%) | 金额 (元) | 调整 费率 (%) |  | 调整后 金额(元) | 备注
15 | 011707014001 | 协管费 | 分部分项合计+技术措施项目合计-分部分项设备费-技术措施项目设备费
合 计
编制人（造价人员）： |  |  |  | 复核人（造价工程师）：
表-11

## 表-12 其他项目清单与计价汇总表【土建工程】
其他项目清单与计价汇总表
工程名称：土建工程 |  | 标段：连云港高级中学消防维修项目 |  |  | 第 1 页 共 1 页
序号 | 项目名称 |  | 金额（元） | 结算金额（元） |  | 备注
一 | 其他项目
1 | 暂列金额 |  |  |  |  | 明细详见表-12-1
2 | 暂估价
2.1 | 材料(工程设备)暂估价 |  | - |  |  | 明细详见表-12-2
2.2 | 专业工程暂估价 |  |  |  |  | 明细详见表-12-3
3 | 计日工 |  |  |  |  | 明细详见表-12-4
4 | 总承包服务费 |  |  |  |  | 明细详见表-12-5
5 | 索赔与现场签证 |  | - |  |  | 明细详见表-12-6
合 计 | [5 empty] | —
表—12

## 表-13 规费、税金项目清单与计价表【土建工程】
规费、税金项目清单与计价表
工程名称：土建工程 |  |  | 标段：连云港高级中学消防维修项目 |  | 第 1 页 共 1 页
序号 | 项目名称 | 计算基础 |  | 计算基数 |  | 计算费率(%) | 金额(元)
1 | 规费 | 社会保险费+住房公积金+环境保护税
1.1 | 社会保险费 | 分部分项工程+措施项目+其他项目-分部分项设备费-技术措施项目设备费 |  |  |  | 3.2
1.2 | 住房公积金 | 分部分项工程+措施项目+其他项目-分部分项设备费-技术措施项目设备费 |  |  |  | 0.53
1.3 | 环境保护税 | 分部分项工程+措施项目+其他项目-分部分项设备费-技术措施项目设备费 |  |  |  | 0.1
2 | 税金 | 分部分项工程+措施项目+其他项目+规费-(甲供材料费+甲供主材费+甲供设备费)/1.01 |  |  |  | 9
合 计
表—13

## 封-1 招标工程量清单封面【宿舍A消防改造工程】
|  | 宿舍A消防改造工程 |  | 工程
招 标 工 程 量 清 单
招 标 人：
(单位盖章)
造价咨询人：
(单位盖章)
年 月 日
封-1

## 扉-1 招标工程量清单扉页【宿舍A消防改造工程】
|  | 宿舍A消防改造工程 |  |  | 工程
招 标 工 程 量 清 单
招 标 人： |  |  | 造价咨询人：
| （单位盖章） |  |  | (单位资质专用章)
法定代表人 或其授权人： |  |  | 法定代表人 或其授权人：
| (签字或盖章) |  |  | (签字或盖章)
编 制 人： |  |  | 复 核 人：
| (造价人员签字盖专用章) |  |  | (造价工程师签字盖专用章)
编 制 时 间： |  |  | 复 核 时 间：
扉-1

## 表-08 分部分项工程和单价措施项目清单与计价表【宿舍A消
分部分项工程和单价措施项目清单与计价表
工程名称：宿舍A消防改造工程 | [5 empty] | 标段：连云港高级中学消防维修项目 |  |  | 第 1 页 共 5 页
序号 | 项目编码 | 项目名称 | 项目特征描述 | 计量单位 | 工程量 |  | 金额（元）
[7 empty] | 综合单价 | 综合合价 |  | 其中：暂估价
消防报警
1 | 030411005001 | 火警接线箱 | 1.名称:火警接线箱 2.规格:JBF-11A/X20 3.安装形式:明装 4.无端子接线 | 个 | 10
2 | 030411003005 | 防火桥架 | 1、名称:防火桥架 2、型号:XQJ-C-200*100 3、材质:钢制，厚度参照国标 4、接地方式:根据规范要求施工 5、安装方式：详见图纸说明 6、含跨接保护、洞口开孔、桥架隔板、盖板及附件 | m | 28.8
3 | 030413001003 | 铁构件 | 1.名称:桥架支架 2.材质:角钢 3.其他:除轻锈，刷防锈漆二遍，银粉漆二遍 | kg | 45
4 | 030408008002 | 防火堵洞 | 1.名称:防火堵洞 电缆桥架在穿越楼板、防火墙、井道墙处，所有明装的配电箱 2.材料：用防火隔板、防火泥、防火包等材料封堵 | 处 | 10
本页小计
注：为计取规费等的使用，可在表中增设其中：“定额人工费”。
表—08
分部分项工程和单价措施项目清单与计价表
工程名称：宿舍A消防改造工程 | [5 empty] | 标段：连云港高级中学消防维修项目 |  |  | 第 2 页 共 5 页
序号 | 项目编码 | 项目名称 | 项目特征描述 | 计量单位 | 工程量 |  | 金额（元）
[7 empty] | 综合单价 | 综合合价 |  | 其中：暂估价
5 | 030411001008 | 配管 | 1.名称:配管 2.规格:SC50 3.配置形式:室外埋地暗敷设 | m | 1545.75
6 | 030411001005 | 电线管 | 1.名称:配管 2.规格:SC32 3.配置形式:室外埋地暗敷设 | m | 1030.5
7 | 030411001012 | 电线管 | 1.名称:配管 2.规格:SC25 3.配置形式:明配 | m | 618.16
8 | 030411001013 | 电线管 | 1.名称:配管 2.规格:SC20 3.配置形式:明配 | m | 3634.62
9 | 030411001011 | 配管 | 1.名称:金属软管 2.规格:DN15 3.配置形式:明配 | m | 130.3
10 | 030408002002 | 控制电缆 | 1.名称:控制电缆 2.型号:WDZDN-KVV22-8*4mm2 3.其他:详见图纸设计 | m | 717.5
11 | 030408002003 | 控制电缆 | 1.名称:控制电缆 2.型号:WDZDN-KVV22-8*2.5mm2 3.其他:详见图纸设计 | m | 1435
本页小计
注：为计取规费等的使用，可在表中增设其中：“定额人工费”。
表—08
分部分项工程和单价措施项目清单与计价表
工程名称：宿舍A消防改造工程 | [5 empty] | 标段：连云港高级中学消防维修项目 |  |  | 第 3 页 共 5 页
序号 | 项目编码 | 项目名称 | 项目特征描述 | 计量单位 | 工程量 |  | 金额（元）
[7 empty] | 综合单价 | 综合合价 |  | 其中：暂估价
12 | 030408002004 | 控制电缆 | 1.名称:控制电缆 2.型号:WDZDN-KVV22-5*2.5mm2 3.其他:详见图纸设计 | m | 717.5
13 | 030408002005 | 控制电缆 | 1.名称:控制电缆 2.型号:WDZDN-KVV22-4*2.5mm2 3.其他:详见图纸设计 | m | 717.5
14 | 030411004004 | 配线 | 1.名称:管内穿线 2.规格:WDZDN-BYJ-4mm2 | m | 72.8
15 | 030411004005 | 配线 | 1.名称:管内穿线 2.规格:WDZDN-BYJ-2.5mm2 | m | 2105.74
16 | 030411004010 | 配线 | 1.名称:管内穿线 2.规格:WDZDN-RYJS -2*1.5mm2 | m | 4054.24
17 | 030904001001 | 感烟探测器 | 1.名称:感温探测器 2.规格:JTW-ZD-JBF-4111 3.线制:总线制 | 个 | 8
本页小计
注：为计取规费等的使用，可在表中增设其中：“定额人工费”。
表—08
分部分项工程和单价措施项目清单与计价表
工程名称：宿舍A消防改造工程 | [5 empty] | 标段：连云港高级中学消防维修项目 |  |  | 第 4 页 共 5 页
序号 | 项目编码 | 项目名称 | 项目特征描述 | 计量单位 | 工程量 |  | 金额（元）
[7 empty] | 综合单价 | 综合合价 |  | 其中：暂估价
18 | 030904001002 | 感烟探测器 | 1.名称:感烟探测器 2.规格:JTY-GD-JBF-4101 3.线制:总线制 | 个 | 475
19 | 030904007001 | 火灾报警扬声器 | 1.名称:吸顶式扬声器 2.功率:WY-XD5-6 3.安装方式:吸顶安装 | 个 | 75
20 | 030904003002 | 带手动报警按钮的电话插孔 | 1.名称:带手动报警按钮的电话插孔 2.规格:JBF4121-P 3.明装 | 个 | 46
21 | 030904005001 | 声光报警器 | 1.名称:火灾声、光警报器(自带模块) 2.规格:JBF-VM4372E | 个 | 46
22 | 080903008001 | 楼层显示盘 | 1.名称:楼层显示盘 2.规格:JBF-VDP3060B 3.线制:总线制 | 台 | 10
23 | 030904008001 | 短路隔离器 | 1.名称:短路隔离器 2.输出形式:总线制 | 台 | 31
24 | 030904008003 | 输入输出模块 | 1.名称:输入输出模块 2.规格:JBF-4141 3.输出形式:总线制 | 个 | 2
本页小计
注：为计取规费等的使用，可在表中增设其中：“定额人工费”。
表—08
分部分项工程和单价措施项目清单与计价表
工程名称：宿舍A消防改造工程 | [5 empty] | 标段：连云港高级中学消防维修项目 |  |  | 第 5 页 共 5 页
序号 | 项目编码 | 项目名称 | 项目特征描述 | 计量单位 | 工程量 |  | 金额（元）
[7 empty] | 综合单价 | 综合合价 |  | 其中：暂估价
25 | 030904008004 | 输出模块 | 1.名称:输出模块 2.规格:JBF-4143 3.输出形式:总线制 | 个 | 36
26 | 030411006003 | 接线盒 | 1.名称:暗装接线盒 2.材质:86型铁质 | 个 | 483
27 | 030411006004 | 开关盒 | 1.名称:暗装开关盒 2.材质:86型铁质 | 个 | 208
28 | 031002003001 | 刚性防水套管 | 1、名称、类型:刚性防水套管 2、规格:套管规格DN80 3、填料材质:阻燃密实材料和防水油膏填实,端面光滑 | 个 | 6
29 | 031002003002 | 刚性防水套管 | 1、名称、类型:刚性防水套管 2、规格:套管规格DN50 3、填料材质:阻燃密实材料和防水油膏填实,端面光滑 | 个 | 4
30 | 030905001001 | 自动报警系统调试 | 1.点数:自动报警系统装置调试 500点以下 | 系统 | 1
分部分项合计
措施项目
31 | 031301017001 | 脚手架搭拆 |  | 项 | 1
单价措施合计
本页小计
合 计
注：为计取规费等的使用，可在表中增设其中：“定额人工费”。
表—08

## 表-11 总价措施项目清单与计价表【宿舍A消防改造工程】
总价措施项目清单与计价表
工程名称：宿舍A消防改造工程 |  |  |  | 标段：连云港高级中学消防维修项目 |  |  |  | 第 1 页 共 3 页
序号 | 项目编码 | 项目名称 | 计算基础 |  | 费率 (%) | 金额 (元) | 调整 费率 (%) |  | 调整后 金额(元) | 备注
1 | 031302001001 | 安全文明施工费
1.1 | 1.1 | 基本费 | 分部分项合计+技术措施项目合计-分部分项设备费-技术措施项目设备费 |  | 1.5
1.2 | 1.2 | 增加费 | 分部分项合计+技术措施项目合计-分部分项设备费-技术措施项目设备费 |  | 0.3
1.3 | 1.3 | 扬尘污染防治增加费 | 分部分项合计+技术措施项目合计-分部分项设备费-技术措施项目设备费 |  | 0.21
2 | 031302010001 | 按质论价 | 分部分项合计+技术措施项目合计-分部分项设备费-技术措施项目设备费 |  | 0
3 | 031302002001 | 夜间施工 | 分部分项合计+技术措施项目合计-分部分项设备费-技术措施项目设备费
4 | 031302003001 | 非夜间施工照明 | 分部分项合计+技术措施项目合计-分部分项设备费-技术措施项目设备费 | [6 empty] | 在计取非夜间施工照明费时，建筑工程、仿古工程、修缮土建部分仅地下室（地宫）部分可计取；单独装饰、安装工程、园林绿化工程、修缮安装部分仅特殊施工部位内施工项目可计取
5 | 031302004001 | 二次搬运 | 分部分项合计+技术措施项目合计-分部分项设备费-技术措施项目设备费
6 | 031302005001 | 冬雨季施工 | 分部分项合计+技术措施项目合计-分部分项设备费-技术措
编制人（造价人员）： |  |  |  | 复核人（造价工程师）：
表-11
总价措施项目清单与计价表
工程名称：宿舍A消防改造工程 |  |  |  | 标段：连云港高级中学消防维修项目 |  |  |  | 第 2 页 共 3 页
序号 | 项目编码 | 项目名称 | 计算基础 |  | 费率 (%) | 金额 (元) | 调整 费率 (%) |  | 调整后 金额(元) | 备注
施项目设备费
7 | 031302006001 | 已完工程及设备保护 | 分部分项合计+技术措施项目合计-分部分项设备费-技术措施项目设备费
8 | 031302008001 | 临时设施 | 分部分项合计+技术措施项目合计-分部分项设备费-技术措施项目设备费
9 | 031302009001 | 赶工措施 | 分部分项合计+技术措施项目合计-分部分项设备费-技术措施项目设备费
10 | 031302011001 | 住宅分户验收 | 分部分项合计+技术措施项目合计-分部分项设备费-技术措施项目设备费 | [6 empty] | 在计取住宅分户验收时，大型土石方工程、桩基工程和地下室部分不计入计费基础
11 | 031302012001 | 建筑工人实名制 | 分部分项合计+技术措施项目合计-分部分项设备费-技术措施项目设备费 | [6 empty] | 建筑工人实名制设备由建筑工人工资专用账户开户银行提供的，建筑工人实名制费用按表中费率乘以0.5系数计取
12 | 031302015001 | 智慧工地费用 | 分部分项合计+技术措施项目合计-分部分项设备费-技术措施项目设备费
13 | 031302013001 | 特殊施工降效 | 分部分项合计+技术措施项目合计-分部分项设备费-技术措施项目设备费
14 | 031302014001 | 协管费 | 分部分项合计+技术措施项目合计-分部分项设备费-技术措施项目设备费
编制人（造价人员）： |  |  |  | 复核人（造价工程师）：
表-11
总价措施项目清单与计价表
工程名称：宿舍A消防改造工程 |  |  |  | 标段：连云港高级中学消防维修项目 |  |  |  | 第 3 页 共 3 页
合 计
编制人（造价人员）： |  |  |  | 复核人（造价工程师）：
表-11

## 表-12 其他项目清单与计价汇总表【宿舍A消防改造工程】
其他项目清单与计价汇总表
工程名称：宿舍A消防改造工程 |  | 标段：连云港高级中学消防维修项目 |  |  | 第 1 页 共 1 页
序号 | 项目名称 |  | 金额（元） | 结算金额（元） |  | 备注
一 | 其他项目
1 | 暂列金额 |  |  |  |  | 明细详见表-12-1
2 | 暂估价
2.1 | 材料(工程设备)暂估价 |  | - |  |  | 明细详见表-12-2
2.2 | 专业工程暂估价 |  |  |  |  | 明细详见表-12-3
3 | 计日工 |  |  |  |  | 明细详见表-12-4
4 | 总承包服务费 |  |  |  |  | 明细详见表-12-5
5 | 索赔与现场签证 |  | - |  |  | 明细详见表-12-6
合 计 | [5 empty] | —
表—12

## 表-13 规费、税金项目清单与计价表【宿舍A消防改造工程】
规费、税金项目清单与计价表
工程名称：宿舍A消防改造工程 |  |  | 标段：连云港高级中学消防维修项目 |  | 第 1 页 共 1 页
序号 | 项目名称 | 计算基础 |  | 计算基数 |  | 计算费率(%) | 金额(元)
1 | 规费 | 社会保险费+住房公积金+环境保护税
1.1 | 社会保险费 | 分部分项工程+措施项目+其他项目-分部分项设备费-技术措施项目设备费 |  |  |  | 2.4
1.2 | 住房公积金 | 分部分项工程+措施项目+其他项目-分部分项设备费-技术措施项目设备费 |  |  |  | 0.42
1.3 | 环境保护税 | 分部分项工程+措施项目+其他项目-分部分项设备费-技术措施项目设备费 |  |  |  | 0.1
2 | 税金 | 分部分项工程+措施项目+其他项目+规费-(甲供材料费+甲供主材费+甲供设备费)/1.01 |  |  |  | 9
合 计
表—13

## 封-1 招标工程量清单封面【宿舍B消防改造工程】
|  | 宿舍B消防改造工程 |  | 工程
招 标 工 程 量 清 单
招 标 人：
(单位盖章)
造价咨询人：
(单位盖章)
年 月 日
封-1

## 扉-1 招标工程量清单扉页【宿舍B消防改造工程】
|  | 宿舍B消防改造工程 |  |  | 工程
招 标 工 程 量 清 单
招 标 人： |  |  | 造价咨询人：
| （单位盖章） |  |  | (单位资质专用章)
法定代表人 或其授权人： |  |  | 法定代表人 或其授权人：
| (签字或盖章) |  |  | (签字或盖章)
编 制 人： |  |  | 复 核 人：
| (造价人员签字盖专用章) |  |  | (造价工程师签字盖专用章)
编 制 时 间： |  |  | 复 核 时 间：
扉-1

## 表-08 分部分项工程和单价措施项目清单与计价表【宿舍B消
分部分项工程和单价措施项目清单与计价表
工程名称：宿舍B消防改造工程 | [5 empty] | 标段：连云港高级中学消防维修项目 |  |  | 第 1 页 共 5 页
序号 | 项目编码 | 项目名称 | 项目特征描述 | 计量单位 | 工程量 |  | 金额（元）
[7 empty] | 综合单价 | 综合合价 |  | 其中：暂估价
消防报警
1 | 030411005001 | 火警接线箱 | 1.名称:火警接线箱 2.规格:JBF-11A/X20 3.安装形式:明装 4.无端子接线 | 个 | 10
2 | 030411003005 | 防火桥架 | 1、名称:防火桥架 2、型号:XQJ-C-200*100 3、材质:钢制，厚度参照国标 4、接地方式:根据规范要求施工 5、安装方式：详见图纸说明 6、含跨接保护、洞口开孔、桥架隔板、盖板及附件 | m | 28.8
3 | 030413001003 | 铁构件 | 1.名称:桥架支架 2.材质:角钢 3.其他:除轻锈，刷防锈漆二遍，银粉漆二遍 | kg | 45
4 | 030408008002 | 防火堵洞 | 1.名称:防火堵洞 电缆桥架在穿越楼板、防火墙、井道墙处，所有明装的配电箱 2.材料：用防火隔板、防火泥、防火包等材料封堵 | 处 | 10
本页小计
注：为计取规费等的使用，可在表中增设其中：“定额人工费”。
表—08
分部分项工程和单价措施项目清单与计价表
工程名称：宿舍B消防改造工程 | [5 empty] | 标段：连云港高级中学消防维修项目 |  |  | 第 2 页 共 5 页
序号 | 项目编码 | 项目名称 | 项目特征描述 | 计量单位 | 工程量 |  | 金额（元）
[7 empty] | 综合单价 | 综合合价 |  | 其中：暂估价
5 | 030411001008 | 配管 | 1.名称:配管 2.规格:SC50 3.配置形式:室外埋地暗敷设 | m | 1545.75
6 | 030411001005 | 电线管 | 1.名称:配管 2.规格:SC32 3.配置形式:室外埋地暗敷设 | m | 1030.5
7 | 030411001012 | 电线管 | 1.名称:配管 2.规格:SC25 3.配置形式:明配 | m | 618.16
8 | 030411001013 | 电线管 | 1.名称:配管 2.规格:SC20 3.配置形式:明配 | m | 3634.62
9 | 030411001011 | 配管 | 1.名称:金属软管 2.规格:DN15 3.配置形式:明配 | m | 130.3
10 | 030408002002 | 控制电缆 | 1.名称:控制电缆 2.型号:WDZDN-KVV22-8*4mm2 3.其他:详见图纸设计 | m | 717.5
11 | 030408002003 | 控制电缆 | 1.名称:控制电缆 2.型号:WDZDN-KVV22-8*2.5mm2 3.其他:详见图纸设计 | m | 1435
本页小计
注：为计取规费等的使用，可在表中增设其中：“定额人工费”。
表—08
分部分项工程和单价措施项目清单与计价表
工程名称：宿舍B消防改造工程 | [5 empty] | 标段：连云港高级中学消防维修项目 |  |  | 第 3 页 共 5 页
序号 | 项目编码 | 项目名称 | 项目特征描述 | 计量单位 | 工程量 |  | 金额（元）
[7 empty] | 综合单价 | 综合合价 |  | 其中：暂估价
12 | 030408002004 | 控制电缆 | 1.名称:控制电缆 2.型号:WDZDN-KVV22-5*2.5mm2 3.其他:详见图纸设计 | m | 717.5
13 | 030408002005 | 控制电缆 | 1.名称:控制电缆 2.型号:WDZDN-KVV22-4*2.5mm2 3.其他:详见图纸设计 | m | 717.5
14 | 030411004004 | 配线 | 1.名称:管内穿线 2.规格:WDZDN-BYJ-4mm2 | m | 72.8
15 | 030411004005 | 配线 | 1.名称:管内穿线 2.规格:WDZDN-BYJ-2.5mm2 | m | 2105.74
16 | 030411004010 | 配线 | 1.名称:管内穿线 2.规格:WDZDN-RYJS -2*1.5mm2 | m | 4054.24
17 | 030904001001 | 感烟探测器 | 1.名称:感温探测器 2.规格:JTW-ZD-JBF-4111 3.线制:总线制 | 个 | 8
本页小计
注：为计取规费等的使用，可在表中增设其中：“定额人工费”。
表—08
分部分项工程和单价措施项目清单与计价表
工程名称：宿舍B消防改造工程 | [5 empty] | 标段：连云港高级中学消防维修项目 |  |  | 第 4 页 共 5 页
序号 | 项目编码 | 项目名称 | 项目特征描述 | 计量单位 | 工程量 |  | 金额（元）
[7 empty] | 综合单价 | 综合合价 |  | 其中：暂估价
18 | 030904001002 | 感烟探测器 | 1.名称:感烟探测器 2.规格:JTY-GD-JBF-4101 3.线制:总线制 | 个 | 475
19 | 030904007001 | 火灾报警扬声器 | 1.名称:吸顶式扬声器 2.功率:WY-XD5-6 3.安装方式:吸顶安装 | 个 | 75
20 | 030904003002 | 带手动报警按钮的电话插孔 | 1.名称:带手动报警按钮的电话插孔 2.规格:JBF4121-P 3.明装 | 个 | 46
21 | 030904005001 | 声光报警器 | 1.名称:火灾声、光警报器(自带模块) 2.规格:JBF-VM4372E | 个 | 46
22 | 080903008001 | 楼层显示盘 | 1.名称:楼层显示盘 2.规格:JBF-VDP3060B 3.线制:总线制 | 台 | 10
23 | 030904008001 | 短路隔离器 | 1.名称:短路隔离器 2.输出形式:总线制 | 台 | 31
24 | 030904008003 | 输入输出模块 | 1.名称:输入输出模块 2.规格:JBF-4141 3.输出形式:总线制 | 个 | 2
本页小计
注：为计取规费等的使用，可在表中增设其中：“定额人工费”。
表—08
分部分项工程和单价措施项目清单与计价表
工程名称：宿舍B消防改造工程 | [5 empty] | 标段：连云港高级中学消防维修项目 |  |  | 第 5 页 共 5 页
序号 | 项目编码 | 项目名称 | 项目特征描述 | 计量单位 | 工程量 |  | 金额（元）
[7 empty] | 综合单价 | 综合合价 |  | 其中：暂估价
25 | 030904008004 | 输出模块 | 1.名称:输出模块 2.规格:JBF-4143 3.输出形式:总线制 | 个 | 36
26 | 030411006003 | 接线盒 | 1.名称:暗装接线盒 2.材质:86型铁质 | 个 | 483
27 | 030411006004 | 开关盒 | 1.名称:暗装开关盒 2.材质:86型铁质 | 个 | 208
28 | 031002003001 | 刚性防水套管 | 1、名称、类型:刚性防水套管 2、规格:套管规格DN80 3、填料材质:阻燃密实材料和防水油膏填实,端面光滑 | 个 | 6
29 | 031002003002 | 刚性防水套管 | 1、名称、类型:刚性防水套管 2、规格:套管规格DN50 3、填料材质:阻燃密实材料和防水油膏填实,端面光滑 | 个 | 4
30 | 030905001001 | 自动报警系统调试 | 1.点数:自动报警系统装置调试 500点以下 | 系统 | 1
分部分项合计
措施项目
31 | 031301017001 | 脚手架搭拆 |  | 项 | 1
单价措施合计
本页小计
合 计
注：为计取规费等的使用，可在表中增设其中：“定额人工费”。
表—08

## 表-11 总价措施项目清单与计价表【宿舍B消防改造工程】
总价措施项目清单与计价表
工程名称：宿舍B消防改造工程 |  |  |  | 标段：连云港高级中学消防维修项目 |  |  |  | 第 1 页 共 3 页
序号 | 项目编码 | 项目名称 | 计算基础 |  | 费率 (%) | 金额 (元) | 调整 费率 (%) |  | 调整后 金额(元) | 备注
1 | 031302001001 | 安全文明施工费
1.1 | 1.1 | 基本费 | 分部分项合计+技术措施项目合计-分部分项设备费-技术措施项目设备费 |  | 1.5
1.2 | 1.2 | 增加费 | 分部分项合计+技术措施项目合计-分部分项设备费-技术措施项目设备费 |  | 0.3
1.3 | 1.3 | 扬尘污染防治增加费 | 分部分项合计+技术措施项目合计-分部分项设备费-技术措施项目设备费 |  | 0.21
2 | 031302010001 | 按质论价 | 分部分项合计+技术措施项目合计-分部分项设备费-技术措施项目设备费 |  | 0
3 | 031302002001 | 夜间施工 | 分部分项合计+技术措施项目合计-分部分项设备费-技术措施项目设备费
4 | 031302003001 | 非夜间施工照明 | 分部分项合计+技术措施项目合计-分部分项设备费-技术措施项目设备费 | [6 empty] | 在计取非夜间施工照明费时，建筑工程、仿古工程、修缮土建部分仅地下室（地宫）部分可计取；单独装饰、安装工程、园林绿化工程、修缮安装部分仅特殊施工部位内施工项目可计取
5 | 031302004001 | 二次搬运 | 分部分项合计+技术措施项目合计-分部分项设备费-技术措施项目设备费
6 | 031302005001 | 冬雨季施工 | 分部分项合计+技术措施项目合计-分部分项设备费-技术措
编制人（造价人员）： |  |  |  | 复核人（造价工程师）：
表-11
总价措施项目清单与计价表
工程名称：宿舍B消防改造工程 |  |  |  | 标段：连云港高级中学消防维修项目 |  |  |  | 第 2 页 共 3 页
序号 | 项目编码 | 项目名称 | 计算基础 |  | 费率 (%) | 金额 (元) | 调整 费率 (%) |  | 调整后 金额(元) | 备注
施项目设备费
7 | 031302006001 | 已完工程及设备保护 | 分部分项合计+技术措施项目合计-分部分项设备费-技术措施项目设备费
8 | 031302008001 | 临时设施 | 分部分项合计+技术措施项目合计-分部分项设备费-技术措施项目设备费
9 | 031302009001 | 赶工措施 | 分部分项合计+技术措施项目合计-分部分项设备费-技术措施项目设备费
10 | 031302011001 | 住宅分户验收 | 分部分项合计+技术措施项目合计-分部分项设备费-技术措施项目设备费 | [6 empty] | 在计取住宅分户验收时，大型土石方工程、桩基工程和地下室部分不计入计费基础
11 | 031302012001 | 建筑工人实名制 | 分部分项合计+技术措施项目合计-分部分项设备费-技术措施项目设备费 | [6 empty] | 建筑工人实名制设备由建筑工人工资专用账户开户银行提供的，建筑工人实名制费用按表中费率乘以0.5系数计取
12 | 031302015001 | 智慧工地费用 | 分部分项合计+技术措施项目合计-分部分项设备费-技术措施项目设备费
13 | 031302013001 | 特殊施工降效 | 分部分项合计+技术措施项目合计-分部分项设备费-技术措施项目设备费
14 | 031302014001 | 协管费 | 分部分项合计+技术措施项目合计-分部分项设备费-技术措施项目设备费
编制人（造价人员）： |  |  |  | 复核人（造价工程师）：
表-11
总价措施项目清单与计价表
工程名称：宿舍B消防改造工程 |  |  |  | 标段：连云港高级中学消防维修项目 |  |  |  | 第 3 页 共 3 页
合 计
编制人（造价人员）： |  |  |  | 复核人（造价工程师）：
表-11

## 表-12 其他项目清单与计价汇总表【宿舍B消防改造工程】
其他项目清单与计价汇总表
工程名称：宿舍B消防改造工程 |  | 标段：连云港高级中学消防维修项目 |  |  | 第 1 页 共 1 页
序号 | 项目名称 |  | 金额（元） | 结算金额（元） |  | 备注
一 | 其他项目
1 | 暂列金额 |  |  |  |  | 明细详见表-12-1
2 | 暂估价
2.1 | 材料(工程设备)暂估价 |  | - |  |  | 明细详见表-12-2
2.2 | 专业工程暂估价 |  |  |  |  | 明细详见表-12-3
3 | 计日工 |  |  |  |  | 明细详见表-12-4
4 | 总承包服务费 |  |  |  |  | 明细详见表-12-5
5 | 索赔与现场签证 |  | - |  |  | 明细详见表-12-6
合 计 | [5 empty] | —
表—12

## 表-13 规费、税金项目清单与计价表【宿舍B消防改造工程】
规费、税金项目清单与计价表
工程名称：宿舍B消防改造工程 |  |  | 标段：连云港高级中学消防维修项目 |  | 第 1 页 共 1 页
序号 | 项目名称 | 计算基础 |  | 计算基数 |  | 计算费率(%) | 金额(元)
1 | 规费 | 社会保险费+住房公积金+环境保护税
1.1 | 社会保险费 | 分部分项工程+措施项目+其他项目-分部分项设备费-技术措施项目设备费 |  |  |  | 2.4
1.2 | 住房公积金 | 分部分项工程+措施项目+其他项目-分部分项设备费-技术措施项目设备费 |  |  |  | 0.42
1.3 | 环境保护税 | 分部分项工程+措施项目+其他项目-分部分项设备费-技术措施项目设备费 |  |  |  | 0.1
2 | 税金 | 分部分项工程+措施项目+其他项目+规费-(甲供材料费+甲供主材费+甲供设备费)/1.01 |  |  |  | 9
合 计
表—13

## 封-1 招标工程量清单封面【室外消防改造项目】
|  | 室外消防改造项目 |  | 工程
招 标 工 程 量 清 单
招 标 人：
(单位盖章)
造价咨询人：
(单位盖章)
年 月 日
封-1

## 扉-1 招标工程量清单扉页【室外消防改造项目】
|  | 室外消防改造项目 |  |  | 工程
招 标 工 程 量 清 单
招 标 人： |  |  | 造价咨询人：
| （单位盖章） |  |  | (单位资质专用章)
法定代表人 或其授权人： |  |  | 法定代表人 或其授权人：
| (签字或盖章) |  |  | (签字或盖章)
编 制 人： |  |  | 复 核 人：
| (造价人员签字盖专用章) |  |  | (造价工程师签字盖专用章)
编 制 时 间： |  |  | 复 核 时 间：
扉-1

## 表-08 分部分项工程和单价措施项目清单与计价表【室外消防
分部分项工程和单价措施项目清单与计价表
工程名称：室外消防改造项目 | [5 empty] | 标段：连云港高级中学消防维修项目 |  |  | 第 1 页 共 7 页
序号 | 项目编码 | 项目名称 | 项目特征描述 | 计量单位 | 工程量 |  | 金额（元）
[7 empty] | 综合单价 | 综合合价 |  | 其中：暂估价
室内消防栓及室外喷淋接合器
1 | 031001007004 | 复合管 | 1.安装部位:室外 2.介质:消防水 3.材质、规格:钢丝网管骨架塑料复合管DN150 4.连接形式:电热熔连接 5.压力试验及吹、洗设计要求:管道消毒冲洗 6.含管件 | m | 3607.75
2 | 031001007005 | 复合管 | 1.安装部位:室外 2.介质:消防水 3.材质、规格:钢丝网管骨架塑料复合管DN100 4.连接形式:电热熔连接 5.压力试验及吹、洗设计要求:管道消毒冲洗 6.含管件 | m | 960.81
3 | 031003003001 | 法兰阀门 | 1.类型:闸阀 2.规格、压力等级:DN150，球墨铸铁闸阀,采用带启闭刻度的暗杆闸阀 3.连接形式:法兰连接 | 个 | 31
4 | 030901012003 | 消防水泵接合器 | 1.名称:自喷水泵接合器 2.型号、规格:SQS150-A 3.附件材质、规格:含配套的止回阀、安全阀、闸阀等 | 套 | 2
本页小计
注：为计取规费等的使用，可在表中增设其中：“定额人工费”。
表—08
分部分项工程和单价措施项目清单与计价表
工程名称：室外消防改造项目 | [5 empty] | 标段：连云港高级中学消防维修项目 |  |  | 第 2 页 共 7 页
序号 | 项目编码 | 项目名称 | 项目特征描述 | 计量单位 | 工程量 |  | 金额（元）
[7 empty] | 综合单价 | 综合合价 |  | 其中：暂估价
5 | 030901012002 | 消防水泵接合器 | 1.安装部位:室外地上式水泵接合器 2.型号、规格:DN100 3.附件材质、规格:含配套的安全阀、止回阀、闸阀 | 套 | 3
6 | 010101003002 | 挖沟槽土方及回填 | 1.土壤类别:综合，由投标人根据施工现场决定报价。 2.部位:沿线管道土方挖沟及回填。综合考虑开挖方式及回填 | m3 | 3312.23
7 | 041001001001 | 拆除路面 | 1.名称：混凝土沥青路面拆除及恢复 2.内容：路面拆除后恢复原状 3.其他：详见现场情况及设计要求 | m2 | 176.4
8 | 041001002001 | 拆除石材路面 | 1.名称：石材地砖路面拆除及恢复 2.内容：石材地砖路面拆除后恢复原状 3.其他：详见现场情况及设计要求 | m2 | 144.4
本页小计
注：为计取规费等的使用，可在表中增设其中：“定额人工费”。
表—08
分部分项工程和单价措施项目清单与计价表
工程名称：室外消防改造项目 | [5 empty] | 标段：连云港高级中学消防维修项目 |  |  | 第 3 页 共 7 页
序号 | 项目编码 | 项目名称 | 项目特征描述 | 计量单位 | 工程量 |  | 金额（元）
[7 empty] | 综合单价 | 综合合价 |  | 其中：暂估价
9 | 040504001002 | 砌筑井 | 1、名称;阀门井 2、规格要求;井盖应有防盗、防坠落措施,检查井、阀门井井盖上应具有属性标识。 位于车行道的检查井、阀门井,应采用具有足够承载力和稳定性良好的井盖与井座。 室外阀门处做阀门井,并加设井盖 ,参照图集苏S01-2021《给水排水图集》室外水表井及安装图P30-80 | 座 | 31
10 | 040504001004 | 砌筑井 | 1、名称;水泵接合器井 2、规格要求;井盖应有防盗、防坠落措施,检查井、阀门井井盖上应具有属性标识。 位于车行道的检查井、阀门井,应采用具有足够承载力和稳定性良好的井盖与井座。 室外阀门处做阀门井,并加设井盖 ,参照图集苏S01-2021《给水排水图集》室外水表井及安装图P30-80 | 座 | 5
室外消火栓
本页小计
注：为计取规费等的使用，可在表中增设其中：“定额人工费”。
表—08
分部分项工程和单价措施项目清单与计价表
工程名称：室外消防改造项目 | [5 empty] | 标段：连云港高级中学消防维修项目 |  |  | 第 4 页 共 7 页
序号 | 项目编码 | 项目名称 | 项目特征描述 | 计量单位 | 工程量 |  | 金额（元）
[7 empty] | 综合单价 | 综合合价 |  | 其中：暂估价
11 | 031001007001 | 复合管 | 1.安装部位:室外 2.介质:消防水 3.材质、规格:钢丝网管骨架塑料复合管DN200 4.连接形式:电热熔连接 5.压力试验及吹、洗设计要求:管道消毒冲洗 6.含管件 | m | 1894.02
12 | 031001007003 | 复合管 | 1.安装部位:室外 2.介质:消防水 3.材质、规格:钢丝网管骨架塑料复合管DN100 4.连接形式:电热熔连接 5.压力试验及吹、洗设计要求:管道消毒冲洗 6.含管件 | m | 291.55
13 | 031003003003 | 法兰阀门 | 1.类型:闸阀 2.规格、压力等级:DN200，球墨铸铁闸阀,采用带启闭刻度的暗杆闸阀 3.连接形式:法兰连接 | 个 | 7
14 | 030901011002 | 室外消火栓 | 1.安装方式:室外地上式 2.型号、规格:室外消防栓SS100,其他详见设计图纸及相关规范要求 | 套 | 18
本页小计
注：为计取规费等的使用，可在表中增设其中：“定额人工费”。
表—08
分部分项工程和单价措施项目清单与计价表
工程名称：室外消防改造项目 | [5 empty] | 标段：连云港高级中学消防维修项目 |  |  | 第 5 页 共 7 页
序号 | 项目编码 | 项目名称 | 项目特征描述 | 计量单位 | 工程量 |  | 金额（元）
[7 empty] | 综合单价 | 综合合价 |  | 其中：暂估价
15 | 010101003003 | 挖沟槽土方 | 1.土壤类别:综合，由投标人根据施工现场决定报价。 2.部位:沿线管道土方挖沟及回填。综合考虑开挖方式及回填 | m3 | 1745.6
16 | 041001001002 | 拆除路面 | 1.名称：混凝土沥青路面拆除及恢复 2.内容：路面拆除后恢复原状 3.其他：详见现场情况及设计要求 | m2 | 98.08
17 | 041001002002 | 拆除石材路面 | 1.名称：石材地砖路面拆除及恢复 2.内容：石材地砖路面拆除后恢复原状 3.其他：详见现场情况及设计要求 | m2 | 63.12
18 | 040504001001 | 砌筑井 | 1、名称;阀门井 2、规格要求;井盖应有防盗、防坠落措施,检查井、阀门井井盖上应具有属性标识。 位于车行道的检查井、阀门井,应采用具有足够承载力和稳定性良好的井盖与井座。 室外阀门处做阀门井,并加设井盖 ,参照图集苏S01-2021《给水排水图集》室外水表井及安装图P30-80 | 座 | 7
本页小计
注：为计取规费等的使用，可在表中增设其中：“定额人工费”。
表—08
分部分项工程和单价措施项目清单与计价表
工程名称：室外消防改造项目 | [5 empty] | 标段：连云港高级中学消防维修项目 |  |  | 第 6 页 共 7 页
序号 | 项目编码 | 项目名称 | 项目特征描述 | 计量单位 | 工程量 |  | 金额（元）
[7 empty] | 综合单价 | 综合合价 |  | 其中：暂估价
室外地面一体化消防泵站
19 | 031006015001 | 地面一体化消防泵站 | 1.名称:地面一体化消防泵站 2.型号、规格:泵站机组型号:ZY7/40-150-XBZ-MX，XBZ-150-0.70/40+0.40/1-S-III，有效容积150m3水池为装配式双向弧肋型超刚度SW水箱，长X宽X高=4mX6mX3.15m，泵站采用五公分橡塑棉加彩钢瓦保温。 3.其他：包含两台喷淋泵，喷淋稳压泵两台，水箱、气压罐、及配套的阀门、旋流器、浮球阀、压力开关、传感器、管道、液流管、爬梯、补水管及控制柜等，具体详见设计图纸及相关说明，不包含土建基础部分 | 台 | 1
20 | 030901013001 | 灭火器 | 1.形式:手提式灭火器 2.规格、型号:MF/ABC3 3.其他：含灭火器箱 | 具 | 2
分部分项合计
措施项目
单价措施合计
本页小计
注：为计取规费等的使用，可在表中增设其中：“定额人工费”。
表—08
分部分项工程和单价措施项目清单与计价表
工程名称：室外消防改造项目 | [5 empty] | 标段：连云港高级中学消防维修项目 |  |  | 第 7 页 共 7 页
合 计
注：为计取规费等的使用，可在表中增设其中：“定额人工费”。
表—08

## 表-11 总价措施项目清单与计价表【室外消防改造项目】
总价措施项目清单与计价表
工程名称：室外消防改造项目 |  |  |  | 标段：连云港高级中学消防维修项目 |  |  |  | 第 1 页 共 3 页
序号 | 项目编码 | 项目名称 | 计算基础 |  | 费率 (%) | 金额 (元) | 调整 费率 (%) |  | 调整后 金额(元) | 备注
1 | 031302001001 | 安全文明施工费
1.1 | 1.1 | 基本费 | 分部分项合计+技术措施项目合计-分部分项设备费-技术措施项目设备费 |  | 1.5
1.2 | 1.2 | 增加费 | 分部分项合计+技术措施项目合计-分部分项设备费-技术措施项目设备费 |  | 0.3
1.3 | 1.3 | 扬尘污染防治增加费 | 分部分项合计+技术措施项目合计-分部分项设备费-技术措施项目设备费 |  | 0.21
2 | 031302010001 | 按质论价 | 分部分项合计+技术措施项目合计-分部分项设备费-技术措施项目设备费 |  | 0
3 | 031302002001 | 夜间施工 | 分部分项合计+技术措施项目合计-分部分项设备费-技术措施项目设备费
4 | 031302003001 | 非夜间施工照明 | 分部分项合计+技术措施项目合计-分部分项设备费-技术措施项目设备费 | [6 empty] | 在计取非夜间施工照明费时，建筑工程、仿古工程、修缮土建部分仅地下室（地宫）部分可计取；单独装饰、安装工程、园林绿化工程、修缮安装部分仅特殊施工部位内施工项目可计取
5 | 031302004001 | 二次搬运 | 分部分项合计+技术措施项目合计-分部分项设备费-技术措施项目设备费
6 | 031302005001 | 冬雨季施工 | 分部分项合计+技术措施项目合计-分部分项设备费-技术措
编制人（造价人员）： |  |  |  | 复核人（造价工程师）：
表-11
总价措施项目清单与计价表
工程名称：室外消防改造项目 |  |  |  | 标段：连云港高级中学消防维修项目 |  |  |  | 第 2 页 共 3 页
序号 | 项目编码 | 项目名称 | 计算基础 |  | 费率 (%) | 金额 (元) | 调整 费率 (%) |  | 调整后 金额(元) | 备注
施项目设备费
7 | 031302006001 | 已完工程及设备保护 | 分部分项合计+技术措施项目合计-分部分项设备费-技术措施项目设备费
8 | 031302008001 | 临时设施 | 分部分项合计+技术措施项目合计-分部分项设备费-技术措施项目设备费
9 | 031302009001 | 赶工措施 | 分部分项合计+技术措施项目合计-分部分项设备费-技术措施项目设备费
10 | 031302011001 | 住宅分户验收 | 分部分项合计+技术措施项目合计-分部分项设备费-技术措施项目设备费 | [6 empty] | 在计取住宅分户验收时，大型土石方工程、桩基工程和地下室部分不计入计费基础
11 | 031302012001 | 建筑工人实名制 | 分部分项合计+技术措施项目合计-分部分项设备费-技术措施项目设备费 | [6 empty] | 建筑工人实名制设备由建筑工人工资专用账户开户银行提供的，建筑工人实名制费用按表中费率乘以0.5系数计取
12 | 031302015001 | 智慧工地费用 | 分部分项合计+技术措施项目合计-分部分项设备费-技术措施项目设备费
13 | 031302013001 | 特殊施工降效 | 分部分项合计+技术措施项目合计-分部分项设备费-技术措施项目设备费
14 | 031302014001 | 协管费 | 分部分项合计+技术措施项目合计-分部分项设备费-技术措施项目设备费
编制人（造价人员）： |  |  |  | 复核人（造价工程师）：
表-11
总价措施项目清单与计价表
工程名称：室外消防改造项目 |  |  |  | 标段：连云港高级中学消防维修项目 |  |  |  | 第 3 页 共 3 页
合 计
编制人（造价人员）： |  |  |  | 复核人（造价工程师）：
表-11

## 表-12 其他项目清单与计价汇总表【室外消防改造项目】
其他项目清单与计价汇总表
工程名称：室外消防改造项目 |  | 标段：连云港高级中学消防维修项目 |  |  | 第 1 页 共 1 页
序号 | 项目名称 |  | 金额（元） | 结算金额（元） |  | 备注
一 | 其他项目
1 | 暂列金额 |  |  |  |  | 明细详见表-12-1
2 | 暂估价
2.1 | 材料(工程设备)暂估价 |  | - |  |  | 明细详见表-12-2
2.2 | 专业工程暂估价 |  |  |  |  | 明细详见表-12-3
3 | 计日工 |  |  |  |  | 明细详见表-12-4
4 | 总承包服务费 |  |  |  |  | 明细详见表-12-5
5 | 索赔与现场签证 |  | - |  |  | 明细详见表-12-6
合 计 | [5 empty] | —
表—12

## 表-13 规费、税金项目清单与计价表【室外消防改造项目】
规费、税金项目清单与计价表
工程名称：室外消防改造项目 |  |  | 标段：连云港高级中学消防维修项目 |  | 第 1 页 共 1 页
序号 | 项目名称 | 计算基础 |  | 计算基数 |  | 计算费率(%) | 金额(元)
1 | 规费 | 社会保险费+住房公积金+环境保护税
1.1 | 社会保险费 | 分部分项工程+措施项目+其他项目-分部分项设备费-技术措施项目设备费 |  |  |  | 2.4
1.2 | 住房公积金 | 分部分项工程+措施项目+其他项目-分部分项设备费-技术措施项目设备费 |  |  |  | 0.42
1.3 | 环境保护税 | 分部分项工程+措施项目+其他项目-分部分项设备费-技术措施项目设备费 |  |  |  | 0.1
2 | 税金 | 分部分项工程+措施项目+其他项目+规费-(甲供材料费+甲供主材费+甲供设备费)/1.01 |  |  |  | 9
合 计
表—13

## 封-1 招标工程量清单封面【行政楼、教学楼、泵房及控制室消
|  | 行政楼、教学楼、泵房及控制室消防维修工程 |  | 工程
招 标 工 程 量 清 单
招 标 人：
(单位盖章)
造价咨询人：
(单位盖章)
年 月 日
封-1

## 扉-1 招标工程量清单扉页【行政楼、教学楼、泵房及控制室消
|  | 行政楼、教学楼、泵房及控制室消防维修工程 |  |  | 工程
招 标 工 程 量 清 单
招 标 人： |  |  | 造价咨询人：
| （单位盖章） |  |  | (单位资质专用章)
法定代表人 或其授权人： |  |  | 法定代表人 或其授权人：
| (签字或盖章) |  |  | (签字或盖章)
编 制 人： |  |  | 复 核 人：
| (造价人员签字盖专用章) |  |  | (造价工程师签字盖专用章)
编 制 时 间： |  |  | 复 核 时 间：
扉-1

## 表-08 分部分项工程和单价措施项目清单与计价表【行政楼、
分部分项工程和单价措施项目清单与计价表
工程名称：行政楼、教学楼、泵房及控制室消防维修工程 | [5 empty] | 标段：连云港高级中学消防维修项目 |  |  | 第 1 页 共 2 页
序号 | 项目编码 | 项目名称 | 项目特征描述 | 计量单位 | 工程量 |  | 金额（元）
[7 empty] | 综合单价 | 综合合价 |  | 其中：暂估价
行政楼
1 | 030412004001 | 应急标志灯 | 1.名称:方向标志灯 2.型号:A型灯具单面 3.安装形式:杆吊或暗装 4.其他详见图纸设计 | 套 | 256
2 | 030901010001 | 室内消火栓更换维修 | 1.消防栓改动移位，拆除后再安装，箱内器件损坏、水带的更换，维修，含支吊架的拆除安装 | 套 | 77
消防控制室
3 | 030412004002 | 应急灯 | 1.名称:安全出口指示灯 2.型号:A型灯具 具有多信息复合显示功能,J-BLJC-1OEII0.3W-11B2 3.安装形式:壁装 4.其他详见图纸设计 | 套 | 2
消防泵房
4 | 030412001001 | 消防灯具 | 1.名称:消防应急节能灯 2.规格:防水防尘灯,应急持续工作时间不小于180min,吸顶安装,灯具功率18W,光通量1890lm,色温4000K,显色指数Ra≥80,控制方式为就地开关控制 3.其他：详见图纸设计 | 套 | 6
本页小计
注：为计取规费等的使用，可在表中增设其中：“定额人工费”。
表—08
分部分项工程和单价措施项目清单与计价表
工程名称：行政楼、教学楼、泵房及控制室消防维修工程 | [5 empty] | 标段：连云港高级中学消防维修项目 |  |  | 第 2 页 共 2 页
序号 | 项目编码 | 项目名称 | 项目特征描述 | 计量单位 | 工程量 |  | 金额（元）
[7 empty] | 综合单价 | 综合合价 |  | 其中：暂估价
教学楼
5 | 030901010002 | 室内消火栓更换维修 | 1.消防栓改动移位，拆除后再安装，箱内器件损坏、水带的更换，维修，含支吊架的拆除安装 | 套 | 160
分部分项合计
措施项目
6 | 031301017001 | 脚手架搭拆 |  | 项 | 1
单价措施合计
本页小计
合 计
注：为计取规费等的使用，可在表中增设其中：“定额人工费”。
表—08

## 表-11 总价措施项目清单与计价表【行政楼、教学楼、泵房及
总价措施项目清单与计价表
工程名称：行政楼、教学楼、泵房及控制室消防维修工程 |  |  |  | 标段：连云港高级中学消防维修项目 |  |  |  | 第 1 页 共 3 页
序号 | 项目编码 | 项目名称 | 计算基础 |  | 费率 (%) | 金额 (元) | 调整 费率 (%) |  | 调整后 金额(元) | 备注
1 | 031302001001 | 安全文明施工费
1.1 | 1.1 | 基本费 | 分部分项合计+技术措施项目合计-分部分项设备费-技术措施项目设备费 |  | 1.5
1.2 | 1.2 | 增加费 | 分部分项合计+技术措施项目合计-分部分项设备费-技术措施项目设备费 |  | 0.3
1.3 | 1.3 | 扬尘污染防治增加费 | 分部分项合计+技术措施项目合计-分部分项设备费-技术措施项目设备费 |  | 0.21
2 | 031302010001 | 按质论价 | 分部分项合计+技术措施项目合计-分部分项设备费-技术措施项目设备费 |  | 0
3 | 031302002001 | 夜间施工 | 分部分项合计+技术措施项目合计-分部分项设备费-技术措施项目设备费
4 | 031302003001 | 非夜间施工照明 | 分部分项合计+技术措施项目合计-分部分项设备费-技术措施项目设备费 | [6 empty] | 在计取非夜间施工照明费时，建筑工程、仿古工程、修缮土建部分仅地下室（地宫）部分可计取；单独装饰、安装工程、园林绿化工程、修缮安装部分仅特殊施工部位内施工项目可计取
5 | 031302004001 | 二次搬运 | 分部分项合计+技术措施项目合计-分部分项设备费-技术措施项目设备费
6 | 031302005001 | 冬雨季施工 | 分部分项合计+技术措施项目合计-分部分项设备费-技术措
编制人（造价人员）： |  |  |  | 复核人（造价工程师）：
表-11
总价措施项目清单与计价表
工程名称：行政楼、教学楼、泵房及控制室消防维修工程 |  |  |  | 标段：连云港高级中学消防维修项目 |  |  |  | 第 2 页 共 3 页
序号 | 项目编码 | 项目名称 | 计算基础 |  | 费率 (%) | 金额 (元) | 调整 费率 (%) |  | 调整后 金额(元) | 备注
施项目设备费
7 | 031302006001 | 已完工程及设备保护 | 分部分项合计+技术措施项目合计-分部分项设备费-技术措施项目设备费
8 | 031302008001 | 临时设施 | 分部分项合计+技术措施项目合计-分部分项设备费-技术措施项目设备费
9 | 031302009001 | 赶工措施 | 分部分项合计+技术措施项目合计-分部分项设备费-技术措施项目设备费
10 | 031302011001 | 住宅分户验收 | 分部分项合计+技术措施项目合计-分部分项设备费-技术措施项目设备费 | [6 empty] | 在计取住宅分户验收时，大型土石方工程、桩基工程和地下室部分不计入计费基础
11 | 031302012001 | 建筑工人实名制 | 分部分项合计+技术措施项目合计-分部分项设备费-技术措施项目设备费 | [6 empty] | 建筑工人实名制设备由建筑工人工资专用账户开户银行提供的，建筑工人实名制费用按表中费率乘以0.5系数计取
12 | 031302015001 | 智慧工地费用 | 分部分项合计+技术措施项目合计-分部分项设备费-技术措施项目设备费
13 | 031302013001 | 特殊施工降效 | 分部分项合计+技术措施项目合计-分部分项设备费-技术措施项目设备费
14 | 031302014001 | 协管费 | 分部分项合计+技术措施项目合计-分部分项设备费-技术措施项目设备费
编制人（造价人员）： |  |  |  | 复核人（造价工程师）：
表-11
总价措施项目清单与计价表
工程名称：行政楼、教学楼、泵房及控制室消防维修工程 |  |  |  | 标段：连云港高级中学消防维修项目 |  |  |  | 第 3 页 共 3 页
合 计
编制人（造价人员）： |  |  |  | 复核人（造价工程师）：
表-11

## 表-12 其他项目清单与计价汇总表【行政楼、教学楼、泵房及
其他项目清单与计价汇总表
工程名称：行政楼、教学楼、泵房及控制室消防维修工程 |  | 标段：连云港高级中学消防维修项目 |  |  | 第 1 页 共 1 页
序号 | 项目名称 |  | 金额（元） | 结算金额（元） |  | 备注
一 | 其他项目
1 | 暂列金额 |  |  |  |  | 明细详见表-12-1
2 | 暂估价
2.1 | 材料(工程设备)暂估价 |  | - |  |  | 明细详见表-12-2
2.2 | 专业工程暂估价 |  |  |  |  | 明细详见表-12-3
3 | 计日工 |  |  |  |  | 明细详见表-12-4
4 | 总承包服务费 |  |  |  |  | 明细详见表-12-5
5 | 索赔与现场签证 |  | - |  |  | 明细详见表-12-6
合 计 | [5 empty] | —
表—12

## 表-13 规费、税金项目清单与计价表【行政楼、教学楼、泵房
规费、税金项目清单与计价表
工程名称：行政楼、教学楼、泵房及控制室消防维修工程 |  |  | 标段：连云港高级中学消防维修项目 |  | 第 1 页 共 1 页
序号 | 项目名称 | 计算基础 |  | 计算基数 |  | 计算费率(%) | 金额(元)
1 | 规费 | 社会保险费+住房公积金+环境保护税
1.1 | 社会保险费 | 分部分项工程+措施项目+其他项目-分部分项设备费-技术措施项目设备费 |  |  |  | 2.4
1.2 | 住房公积金 | 分部分项工程+措施项目+其他项目-分部分项设备费-技术措施项目设备费 |  |  |  | 0.42
1.3 | 环境保护税 | 分部分项工程+措施项目+其他项目-分部分项设备费-技术措施项目设备费 |  |  |  | 0.1
2 | 税金 | 分部分项工程+措施项目+其他项目+规费-(甲供材料费+甲供主材费+甲供设备费)/1.01 |  |  |  | 9
合 计
表—13