## 3.1 封面
| 三茅街道城北片区水生态环境综合整治-铁皮港年字圩、贵字圩、万字圩生态河道整治提升工程 |  |  |  |  | 工程
招标人工程量清单格式
| 合同编号： |  |  | 20250502
招 标 人： |  | 扬中市三茅街道办事处 |  |  |  |  | (单位盖章)
法定代表人 （或委托代理人）： |  |  | 姚星 |  |  | (签字并盖章)
中介机构法定代表人 （或委托代理人）： | [6 empty] | (签字并盖章)
造价工程师及注册证号： |  |  |  |  | （签字并盖执业专用章）
编 制 时 间： |  | 2025-05-27

## 3.2 表1-2建筑工程分类分项工程量清单（电子招投标用）
建筑工程分类分项工程量清单
合同编号：20250502
工程名称：三茅街道城北片区水生态环境综合整治-铁皮港年字圩、贵字圩、万字圩生态河道整治提升工程
序号 | 项目编码 | 项目名称 | 项目特征描述 | 项目工作内容 | 计量单位 | 工程数量 | 主要技术 条款编码 | 备注
1 | 50 | 水利工程 |  |  |  | 1
1.1 | 5001 | 生态清障清杂及违建拆除 |  |  |  | 1
1.1.1 | 500114 | 其他建筑工程 |  |  |  | 1
1.1.1.1 | 500114002001 | 清障清杂及违建拆除 | 1、说明：包含垃圾清运 2、总价包干 |  | m2 | 1341
1.2 | 5001 | 河道生态基底修复及生态绿植 |  |  |  | 1
1.2.1 | 500101 | 土方开挖工程 |  |  |  | 1
1.2.1.1 | 500101002001 | 一般土方开挖 | 1、名称：河道清淤整坡 2、施工方法：机械开挖、坡面成型 3、运距：投标人现场查勘自行考虑，结算时不调整 |  | m3 | 4879
1.2.1.2 | 640302003001 | 种植水植物 | 1、黄菖蒲 2、高度30-40，4-5芽/丛 3、每平方20丛 4、养护期1年 |  | m2 | 165
1.3 | 5001 | 3m杉木桩生态驳岸784m |  |  |  | 1
1.3.1 | 500106 | 锚喷支护工程 |  |  |  | 1
1.3.1.1 | 500106016001 | 杉木桩 | 1、桩长：3m 2、材质：杉木桩 3、尾径：端径≥12cm、梢径≥10cm 4、说明：清单工程量为杉木桩护岸长度 |  | m | 784
1.3.1.2 | 500114001011 | 土工布 | 1、部位：杉木桩内侧土工布 2、材料品种：土工布、350g/㎡，宽度1.0m 3、其他：5*5cm长木方条不锈钢钉固定土工布 |  | m2 | 784
1.3.2 | 500101 | 土方开挖工程 |  |  |  | 1
1.3.2.1 | 500101002008 | 一般土方开挖 | 1、土类分级：投标人现场查勘 2、运距：留置现场用于回填 |  | m3 | 392
1.3.3 | 500103 | 土石方填筑工程 |  |  |  | 1
1.3.3.1 | 500103001005 | 一般土方填筑 | 1、土质及含水量：现场土 2、分层厚度及碾压遍数：分层夯实、夯实度按设计要求 3、部位：桩内填土 |  | m3 | 784
1.4 | 5001 | 4m仿木桩护岸100m |  |  |  | 1
1.4.1 | 500106 | 锚喷支护工程 |  |  |  | 1
1.4.1.1 | 500106017001 | 仿木桩 | 1、桩长：4m 2、材质：钢筋砼仿木桩 3、尾径：直径20cm 4、桩间距：每米5根 5、说明：清单工程量为仿木桩护岸长度 |  | m | 100
1.4.1.2 | 500114001012 | 土工布 | 1、部位：仿木桩内侧 2、材料品种：土工布、350g/㎡，宽度1.0m 3、其他：5*5cm长木方条不锈钢钉固定土工布 |  | m2 | 100
1.4.2 | 500103 | 土石方填筑工程 |  |  |  | 1
1.4.2.1 | 500103001006 | 一般土方填筑 | 1、土质及含水量：现场土 2、分层厚度及碾压遍数：分层夯实、夯实度按设计要求 3、部位：桩内填土 |  | m3 | 200
1.5 | 5001 | 生态坝头Ⅰ型7座 |  |  |  | 1
1.5.1 | 500101 | 土方开挖工程 |  |  |  | 1
1.5.1.1 | 500101002010 | 一般土方开挖 | 1、土类分级：投标人现场查勘 2、运距：投标人现场查勘自行考虑，结算时不调整 |  | m3 | 126
1.5.2 | 500103 | 土石方填筑工程 |  |  |  | 1
1.5.2.1 | 500103001009 | 一般土方填筑 | 1、土质及含水量：现场土 2、分层厚度及碾压遍数：分层夯实、夯实度按设计要求 3、部位：桥台后填土 |  | m3 | 84
1.5.2.2 | 500103007001 | 垫层料填筑 | 碎石垫层厚10cm |  | m3 | 4.55
1.5.3 | 500105 | 砌筑工程 |  |  |  | 1
1.5.3.1 | 500105001003 | 干砌块石 | 1、材质及规格：混凝土道砟(外购)、40cm厚 |  | m3 | 17.5
1.5.3.2 | 500105006001 | 砌砖 | 1、M10砂浆浆砌MU20砖墙 2、1:2砂浆粉刷厚2cm |  | m3 | 16.8
1.5.4 | 500109 | 混凝土工程 |  |  |  | 1
1.5.4.1 | 500109001011 | 普通混凝土 | 1、部位及类型：垫层 2、设计龄期、强度等级及配合比：C25商品砼 |  | m3 | 3.5
1.5.4.2 | 500109001012 | 普通混凝土 | 1、部位及类型：底板 2、设计龄期、强度等级及配合比：C25商品砼 |  | m3 | 5.6
1.5.4.3 | 500109001013 | 普通混凝土 | 1、部位及类型：桥面铺装层 2、设计龄期、强度等级及配合比：C30商品砼 |  | m3 | 9.8
1.5.5 | 500112 | 预制混凝土工程 |  |  |  | 1
1.5.5.1 | 500112005001 | 混凝土预制件吊装 | 3.6mYKB购置安装 |  | 块 | 28
1.5.6 | 500110 | 模板工程 |  |  |  | 1
1.5.6.1 | 500110001005 | 普通模板 | 1、类型及结构尺寸：模板制安、拆除 |  | m2 | 35.31
1.5.7 | 500111 | 钢筋加工及安装工程 |  |  |  | 1
1.5.7.1 | 500111001002 | 钢筋加工及安装 | 钢筋制作安装 |  | t | 0.577
1.5.8 | 500114 | 其他建筑工程 |  |  |  | 1
1.5.8.1 | 500114002006 | 临时调排水 | 1、现场抽排水 2、总价包干 |  | 项 | 1
1.6 | 5001 | 生态坝头Ⅱ型1座 |  |  |  | 1
1.6.1 | 500101 | 土方开挖工程 |  |  |  | 1
1.6.1.1 | 500101002004 | 一般土方开挖 | 1、一二类土开挖，就近堆放 |  | m3 | 73.84
1.6.1.2 | 500103001010 | 一般土方填筑 | 1、原土回填 |  | m3 | 51.62
1.6.1.3 | 500103009004 | 石渣料填筑 | 1、混凝土道砟挤淤 |  | m3 | 4.3
1.6.2 | 500105 | 砌筑工程 |  |  |  | 1
1.6.2.1 | 500105006002 | 砌砖 | 1、M10砖砌体 2、1:2水泥砂浆厚20 |  | m3 | 3.94
1.6.3 | 500106 | 锚喷支护工程 |  |  |  | 1
1.6.3.1 | 500106016003 | 杉木桩 | 1、杉木桩（河道打桩42米） 2、稍径12cm、桩长4米（每米8根桩） 3、土工布350g/M2 |  | 根 | 336
1.6.4 | 500109 | 混凝土工程 |  |  |  | 1
1.6.4.1 | 500109001027 | 普通混凝土 | 1、部位及类型：涵洞基础 2、设计龄期、强度等级及配合比：C30 3、级配、拌制要求：商品砼 |  | m3 | 6.66
1.6.4.2 | 500109001028 | 普通混凝土 | 1、部位及类型：压顶 2、设计龄期、强度等级及配合比：C30 3、级配、拌制要求：商品砼 |  | m3 | 0.6
1.6.5 | 500110 | 模板工程 |  |  |  | 1
1.6.5.1 | 500110001009 | 普通模板 | 1、模板制作安装 |  | m2 | 10.91
1.6.6 | 500114 | 其他建筑工程 |  |  |  | 1
1.6.6.1 | 500114001027 | 其他永久建筑工程 | 1、DN1200钢筋砼Ⅱ级管道 |  | m | 8
1.6.6.2 | 500114002016 | 其他临时建筑工程 | 施工排水 |  | m3 | 5000
1.6.6.3 | 500114002017 | 施工围堰 | 围堰填筑拆除 |  | m3 | 120
1.7 | 5001 | U80生态沟1216m |  |  |  | 1
1.7.1 | 500101004001 | 沟、槽土方开挖 | 1、土类分级：一、二类土 2、断面形式及尺寸：详见设计图纸 3、运距：投标单位自行考虑，结算不调整 |  | m3 | 827.91
1.7.2 | 500114001022 | U80衬砌渠道 | 1、名称：成品预制砼衬砌渠道 2、强度等级：C25厚60mm，成品直接市场定制 3、做法：1:2水泥砂浆勾缝 4、其他详见设计图纸 |  | m | 1216
1.7.3 | 500103001001 | 一般土方填筑 | 1、土质及含水量：原有土方回填夯实，压实度不小于0.91 |  | m3 | 161.97
1.7.4 | 500109001001 | 普通混凝土 | 1、部位及类型：砼压顶180*150 2、设计龄期、强度等级及配合比：C25非泵送商品砼 |  | m3 | 65.66
1.7.5 | 500109001026 | 普通混凝土 | 1、部位及类型：砼平板50*120 2、设计龄期、强度等级及配合比：C25非泵送商品砼 |  | m3 | 3.66
1.7.6 | 500109009001 | 伸缩缝 | 1、伸缩缝部位：U型板、压顶每20米设一道 2、填料的种类、规格：闭孔泡沫板 |  | m2 | 10.21
1.7.7 | 500110 | 模板工程 |  |  |  | 1
1.7.7.1 | 500110001008 | 普通模板 | 1、模板制作安装 |  | m2 | 385.54
1.7.8 | 500111 | 钢筋加工及安装工程 |  |  |  | 1
1.7.8.1 | 500111001008 | 钢筋加工及安装 | 1、牌号：砼压顶及平板钢筋 2、型号、规格：HRB400 |  | t | 5.687
1.7.9 | 500114 | 其他建筑工程 |  |  |  | 1
1.7.9.1 | 500114001003 | 其他永久建筑工程 | 1、φ200PVC管 800mm长 2、φ200PVC管90°弯头 |  | 个 | 61
1.7.9.2 | 500114001028 | 其他永久建筑工程 | DN500HDPE缠绕管 环刚度≥10KN/m2 |  | m | 15
1.8 | 5001 | 生态稳水排水泵站 |  |  |  | 1
1.8.1 | 500101 | 土方开挖工程 |  |  |  | 1
1.8.1.1 | 500101002012 | 一般土方开挖 | 1、土类分级：投标人现场查勘 2、运距：投标人现场查勘自行考虑，结算时不调整 |  | m3 | 827.84
1.8.2 | 500103 | 土石方填筑工程 |  |  |  | 1
1.8.2.1 | 500103001007 | 一般土方填筑 | 1、土质及含水量：原土 2、分层厚度及碾压遍数：分层夯实、夯实度按设计要求 |  | m3 | 766.9
1.8.2.2 | 500103007002 | 垫层料填筑 | 碎石垫层厚10cm |  | m3 | 2.12
1.8.3 | 500105 | 砌筑工程 |  |  |  | 1
1.8.3.1 | 500105001004 | 干砌块石 | 1、材质及规格：混凝土道砟(外购)、30cm厚 |  | m3 | 10.82
1.8.4 | 500109 | 混凝土工程 |  |  |  | 1
1.8.4.1 | 500109001017 | 普通混凝土 | 1、部位及类型：垫层 2、设计龄期、强度等级及配合比：C25商品砼 |  | m3 | 2.12
1.8.4.2 | 500109001018 | 普通混凝土 | 1、部位及类型：底板 2、设计龄期、强度等级及配合比：C30商品砼 |  | m3 | 9.62
1.8.4.3 | 500109001019 | 普通混凝土 | 1、部位及类型：墩墙 2、设计龄期、强度等级及配合比：C30商品砼 |  | m3 | 14.47
1.8.5 | 500110 | 模板工程 |  |  |  | 1
1.8.5.1 | 500110001006 | 普通模板 | 1、类型及结构尺寸：模板制安、拆除 |  | m2 | 144.4
1.8.6 | 500111 | 钢筋加工及安装工程 |  |  |  | 1
1.8.6.1 | 500111001005 | 钢筋加工及安装 | 钢筋制作安装 |  | t | 2.375
1.8.7 | 500114 | 其他建筑工程 |  |  |  | 1
1.8.7.1 | 500114001023 | 管道埋设 | 1、DN800HDPE缠绕管购置安装 2、环刚度≥10KN/m2 3、管道接口C30砼全包 |  | m | 50
1.8.7.2 | 500114002008 | 临时调排水 | 1、现场抽排水 2、总价包干 |  | 项 | 1
1.8.7.3 | 500114002018 | 施工围堰 | 围堰填筑与拆除 |  | m3 | 142.5
1.9 | 5001 | 富字圩生态补水管道 |  |  |  | 1
1.9.1 | 500101 | 土方开挖工程 |  |  |  | 1
1.9.1.1 | 500101002016 | 一般土方开挖 | 1、土类分级：投标人现场查勘 2、运距：留置现场 |  | m3 | 440
1.9.2 | 500103 | 土石方填筑工程 |  |  |  | 1
1.9.2.1 | 500103001011 | 一般土方填筑 | 1、土质及含水量：原土 2、分层厚度及碾压遍数：分层夯实、夯实度按设计要求 |  | m3 | 412.37
1.9.3 | 500114 | 其他建筑工程 |  |  |  | 1
1.9.3.1 | 500114001029 | 其他永久建筑工程 | 1、DN400HDPE缠绕管购置安装 2、环刚度≥10KN/m2 |  | m | 220
1.9.3.2 | 500114001030 | 其他永久建筑工程 | 1、φ1000检查井 20S515/30页 |  | 座 | 7
1.10 | 5001 | 绿化工程 |  |  |  | 1
1.10.1 | 500114 | 其他建筑工程 |  |  |  | 1
1.10.1.1 | 500114001001 | 铺种草皮 | 1、草皮种类：矮生百慕大草皮满铺 2、养护期：三级、一年 |  | m2 | 3500

## 3.3 表1-3设备采购和安装工程分类分项工程量清单（电子招投
设备采购和安装工程分类分项工程量清单
合同编号：20250502
工程名称：三茅街道城北片区水生态环境综合整治-铁皮港年字圩、贵字圩、万字圩生态河道整治提升工程
序号 | 项目编码 | 项目名称 | 项目特征描述 | 项目工作内容 | 计量 单位 | 工程 数量 | 主要技术 条款编码 | 备注
1 | 50 | 水利工程 |  |  |  | 1
1.1 | 5002 | 水利安装工程 |  |  |  | 1
1.1.1 | 500201 | 机电设备安装工程 |  |  |  | 1
1.1.1.1 | 500201002003 | 水泵-水轮机设备安装 | 1、潜水泵300QSZ-3.4-13型 2、扬程3.4米、功率13W 3、含水泵、1m直管3节、90°弯头1只、拍门1只及胶垫费，设备的采购须选择国内知名品牌并经甲方考查认可 |  | 套 | 2
1.1.1.2 | 500201024002 | 控制、保护、测量及信号系统设备安装 | 350QSZ潜水泵配套不锈钢防雨启动箱 |  | 台 | 2
1.1.1.3 | 500201018001 | 电缆安装及敷设 | 1、3*25+1*16铜芯电缆 2、外套φ50管 3、采购须选择国内知名品牌并经甲方考查认可 |  | m | 50
1.1.1.4 | 500201034001 | 其他设备安装 | 电线杆购置安装 |  | 根 | 1
1.1.2 | 500202 | 金属结构设备安装工程 |  |  |  | 1
1.1.2.1 | 500202003 | 螺杆式启闭机设备安装 |  |  |  | 1
1.1.2.1.1 | 500202003016 | 螺杆式启闭机设备安装 | 1、型号：QLS-30KN、丝杆长度4m、螺杆直径50mm 2、含设备费，设备的采购须选择国内知名品牌并经甲方考查认可 |  | 台 | 2
1.1.2.1.2 | 500202005006 | 闸门设备安装 | 1、规格：1.0*1.0m铸铁镶铜闸门、双向止水 2、材质：HT200 3、含预埋件 4、防腐要求：热喷锌涂层，外加环氧云铁及橡胶面漆 5、设备的采购须选择国内知名品牌并经甲方考查认可 |  | 扇 | 2
1.1.2.1.3 | 500202006003 | 拦污栅设备安装 | 1、拦污栅按图制作安装 2、除锈防腐 |  | t | 0.375
1.1.2.1.4 | 500202009004 | 其他金属结构设备安装 | 成品不锈钢格栅板购置安装 |  | m2 | 7.59
1.1.2.1.5 | 500202009005 | 其他金属结构设备安装 | 不锈钢栏杆制作安装 按图施工 |  | m | 12.4

## 3.4 表1-4措施项目清单
措施项目清单
工程名称：三茅街道城北片区水生态环境综合整治-铁皮港年字圩、贵字圩、万字圩生态河道整治提升工程
序号 | 项目名称 | 备注
1 | 环境保护措施
2 | 安全文明措施
3 | 临时工程
4 | 交通工程
5 | 保险费
6 | 大型施工设备安拆费

## 3.5 表1-5其他项目清单
其他项目清单
合同编号：20250502
工程名称：三茅街道城北片区水生态环境综合整治-铁皮港年字圩、贵字圩、万字圩生态河道整治提升工程
序号 | 项目名称 | 备注
1 | 预留金

## 3.6 表1-6零星工作项目清单
零星工作项目清单
合同编号：20250502
工程名称：三茅街道城北片区水生态环境综合整治-铁皮港年字圩、贵字圩、万字圩生态河道整治提升工程
序号 | 名称 | 计量单位 | 暂定数量 | 备注
1 | 人工
2 | 材料
3 | 机械

## 3.7 安全文明措施费分解表
安全文明措施费分解表
合同编号：20250502
工程名称：三茅街道城北片区水生态环境综合整治-铁皮港年字圩、贵字圩、万字圩生态河道整治提升工程
序号 | 项目名称 | 计量单位 | 数量 | 单价（元） | 合价（元） | 备注
一 | 完善、改造和维护安全防护设施设备 | 项
1 | 现场临时用电防护 | 项 |  |  |  | 用电保护；高压区和用电危险区防护和围挡
2 | 洞口、临边防护 | 项 |  |  |  | 洞口、临边等危险部位防坠、防滑设施；临时防护盖板或围栏和隔离防护层
3 | 机械设备防护 | 项 |  |  |  | 钢防护网罩、防护挡板、防护栏杆等安全防护
4 | 高处作业防护 | 项 |  |  |  | 防止物体、人员坠落而设置的安全网、防护棚、防护栏杆、警戒线
5 | 交叉作业防护 | 项 |  |  |  | 平面、立面交叉作业时的防护
6 | 防火、防爆、防尘、防毒 | 项
7 | 防雷、防台风、防地质灾害 | 项
8 | 地下工程有害气体监测、通风 | 项
9 | 临时安全防护 | 项 |  |  |  | 围堰安全监测、防护，高脚手、高立模安全防护
10 | 安全警示标志 | 项 |  |  |  | 警告、提醒、指令、指示等标志、标牌；示警灯、报警闪光灯、夜间警示灯、照明灯
二 | 配备、维护、保养应急救援器材、设备和应急演练 | 项
1 | 配备、维护、保养应急救援器材、设备 | 项 |  |  |  | 应急救援器材、设备的配备、维护、保养和更新
2 | 应急演练 | 项
三 | 重大危险源和事故隐患评估、监控和整改 | 项
1 | 重大危险源评估、监控与管理 | 项
2 | 事故隐患排查、评估和整改 | 项
四 | 安全文明生产检查、评价、咨询和标准化建设 | 项 |  |  |  | 安全文明生产检查、评价、咨询和标准化建设持续改进等。不含企业安全生产标准化等级创建过程中给予咨询评价机构的评价咨询费用
五 | 配备和更新现场作业人员安全防护用品 | 项 |  |  |  | 必须配备的安全防护用品及对安全防护用品的正常损耗进行必要补充
六 | 安全文明生产宣传、教育、培训 | 项 |  |  |  | 安全文明宣传活动、标语、展板、音像、图片资料等；安全技术交底、安全操作规程培训、安全知识教育；知识竞赛、技能竞赛、专题会议；经验交流、现场观摩
七 | 安全文明生产适用的新技术、新标准、新工艺、新装备的推广应用 | 项
八 | 安全设施及特种设备检测检验 | 项
九 | 文明施工、生活设施和环境的改善、运行和维护 | 项
1 | 现场布置 | 项 |  |  |  | 现场围挡、五板一图、企业标志
2 | 办公和生活设施 | 项 |  |  |  | 施工现场办公、生活区与作业区分开设置，保持安全距离；设施符合卫生和安全要求；文体卫生设施配备
3 | 现场管理 | 项 |  |  |  | 场容场貌；工地地面硬化处理等；材料堆放；扬尘控制；垃圾清运；环境美化、绿化；现场保洁
十 | 其他与安全文明施工直接相关的内容 | 项 |  |  |  | 含廉政建设费用
总计