## 1.1 封-1 封面
| 机电学校2025暑期维修工程 |  |  |  | 工程
招标工程量清单
招 标 人：
（单位盖章）
造价咨询人：
（单位盖章）
2025年05月21日

## 1.2 扉-1 扉页
|  | 机电学校2025暑期维修工程 |  |  |  | 工程
招标工程量清单
| 招 标 人： |  |  | 造价咨询人：
|  |  | （单位盖章） |  | （单位资质专用章）
| 法定代表人 或其授权人： |  |  | 法定代表人 或其授权人：
|  |  | （签字或盖章） |  | （签字或盖章）
| 编 制 人： |  |  | 复 核 人：
|  |  | （造价人员签字盖专用章） |  | （造价工程师签字盖专用章）
| 编 制 时 间： |  | 2025年05月21日 | 复 核 时 间： | 2025年05月21日

## 2.1 表-08 分部分项工程和单价措施项目清单与计价表
分部分项工程和单价措施项目清单与计价表
工程名称：停车场篮球场 |  |  |  |  | 标段：
序号 | 项目编码 | 项目名称 | 项目特征描述 | 计量 单位 | 工程量 | 金额（元）
[6 empty] | 综合单价 | 合价 | 其中
暂估价
1 | 04B001 | 篮球场地面老旧面层拆除 | 1、人工拆除 | m2 | 2046.52
2 | 040203009001 | 硅PU面层 | 1、材料品种:新铺9mm厚硅PU面层 2、颜色分布详见设计图纸 | m2 | 2046.52
3 | 040103002001 | 余方弃置 | 1、废弃料品种:拆除的篮球场老旧面层 2、运距:外运，运距及弃置点由投标人自行考虑 3、含弃置消纳费 | m3 | 18.53
4 | 031201009001 | 喷漆 | 1、已有围网修复，刷氟碳漆底漆两道,绿色氟碳漆面漆两道 2、现场已有栏杆维修翻新 | m2 | 556.56
5 | 04B002 | 围网修复固定 | 1、已有围网破损处修复，高度3m,成品镀锌钢固定件与原围栏网焊接螺栓连接(固定件规格40*40*3) 2、围网栏杆连接件拆除,更换并刷漆。 3、含更换，安装相关费用 | 项 | 1
6 | 04B003 | 立柱翻修 | 1、立柱基础重新制作,立柱保护性拆除后重新安装 2、含基础费用及立柱拆除安装相关费用 | 项 | 1
7 | 081201001001 | 拆除裂缝处 | 1、材质:现状裂缝处基层等 2、厚度:综合 3、运距:投标人自行考虑，含弃置物消纳费 4、工作量为暂估 5、裂缝处按600mm宽切缝,拆除沥青混凝土基层约50mm深 | m3 | 2.5
8 | 040203003001 | 粘层油 | 1、材料品种:PC-3阳离子乳化沥青 2、沥青用量:0.3-0.6L/m2 3、工程量按实计 | m2 | 50
9 | 040203006001 | 沥青混凝土 | 1、沥青混凝土种类:AC-13沥青混凝土基层 2、石料粒径:AC-13C 3、厚度:5cm 4、工程量按实计 | m2 | 50
10 | 041001004001 | 铣刨路面 | 1、材质:根据现场情况 2、厚度:现场实测计量确定 3、运距堆场:自行考虑 4、工程量按实计 | m2 | 414.75
11 | 040203006002 | 沥青混凝土 | 1、沥青品种:AC-13C细粒式沥青混凝土 2、厚度:4cm | m2 | 414.75
12 | 040203003002 | 粘层油 | 1、材料品种:乳化沥青 2、沥青用量:0.3-0.6L/m2 | m2 | 414.75
13 | 040203006003 | 沥青混凝土 | 1、沥青品种:AC-20C中粒式沥青混凝土 2、石料粒径:石灰岩 3、厚度:6cm | m2 | 414.75
14 | 040202011001 | 碎石 | 1、石料规格:级配碎石 2、厚度:20cm | m2 | 414.75
15 | 040203007001 | 水泥混凝土 | 1、混凝土强度等级:C30 2、厚度:20cm | m2 | 414.75
16 | 040204004001 | 安砌A型侧石 | 1、材料品种、规格:A型侧石(27.5X15X75) 2、基础、垫层：材料品种、厚度:C15细石砼护脚 3、工程量按实计 | m | 245
17 | 040204004002 | 安砌平石(I型) | 1、材料品种、规格:预制混凝土，35*12.5*75cm 2、基础、垫层：材料品种、厚度:C15细石混凝土 3、工程量按实计 | m | 245
18 | 040205006001 | 标线 | 1、材料品种:热熔标线涂料 2、工艺:热熔漆，标线表面撒玻璃珠，应分布均匀，含量为0.3～0.34kg/m2。 3、具体做法详见设计图 4、工程量按实计 | m2 | 78.84
19 | 040205017001 | 橡胶止退器 | 1、橡胶限位器550x150x100膨胀螺栓固定 2、部位：地上停车位 | 个 | 116
20 | 041001008001 | 拆除混凝土结构 | 1、已有500*500*500混凝土石墩及已有台阶拆除拆 2、运距:外运，运距及弃置点由投标人自行考虑 3、含弃置消纳费 4、工程量按实计 | m3 | 16.03
分部分项工程清单合计
1 | 041106001001 | 大型机械设备进出场及安拆 |  | 项 | 1
单价措施项目清单合计
合 计
【清单大师计价软件江苏版V9.61】

## 2.2 表-11 总价措施项目清单与计价表
总价措施项目清单与计价表
工程名称：停车场篮球场 |  |  |  |  | 标段：
序号 | 项目编码 | 项目名称 | 计算基础 | 费率（%） | 金额（元） | 调整 费率（%） | 调整后 金额（元） | 备注
1 | 041109001001 | 现场安全文明施工 |  | 0
1.1 |  | 基本费 | 分部分项工程费+单价措施项目费-除税工程设备费 | 1.5
1.2 |  | 标化增加费 | 分部分项工程费+单价措施项目费-除税工程设备费 | 0
1.3 |  | 扬尘污染防治增加费 | 分部分项工程费+单价措施项目费-除税工程设备费 | 0.31
2 | 041109010001 | 工程按质论价 | 分部分项工程费+单价措施项目费-除税工程设备费 | 0
3 | 041109002001 | 夜间施工 |  | 0
4 | 041109003001 | 二次搬运 |  | 0
5 | 041109004001 | 冬雨季施工 |  | 0
6 | 041109006001 | 地上、地下设施、建筑物的临时保护设施 |  | 0
7 | 041109007001 | 已完工程及设备保护费 |  | 0
8 | 041109008001 | 临时设施费 |  | 0
9 | 041109009001 | 赶工措施费 |  | 0
10 | 04B004 | 特殊条件下施工增加费 |  | 0
11 | 041109005001 | 行车、行人干扰 |  | 0
12 | 041109011001 | 建筑工人实名制费用 |  | 0
13 | 041109015001 | 智慧工地费用 |  | 0 |  |  |  | 现场安全隐患排查、人员信息动态管理、扬尘管控视频监控、高处作业防护预警、危大工程监测预警和集成平台等设备、软件和管理费用。
合 计
【清单大师计价软件江苏版V9.61】

## 2.3 表-12 其他项目清单与计价汇总表
其他项目清单与计价汇总表
工程名称：停车场篮球场 |  |  | 标段：
序号 | 项目名称 | 金额(元) | 结算金额(元) | 备注
1 | 暂列金额 | 0
2 | 暂估价 | 0
2.1 | 材料暂估价 | 0
2.2 | 专业工程暂估价 | 0
3 | 计日工 | 0
4 | 总承包服务费 | 0
合 计 |  | 0
【清单大师计价软件江苏版V9.61】

## 2.4 表-12-1 暂列金额明细表
暂列金额明细表
工程名称：停车场篮球场 |  |  | 标段：
序号 | 项目名称 | 计量单位 | 暂定金额(元) | 备注
合 计 |  |  | 0
【清单大师计价软件江苏版V9.61】

## 2.5 表-13 规费、税金项目计价表
规费、税金项目计价表
工程名称：停车场篮球场 |  |  | 标段：
序号 | 项目名称 | 计算基础 | 计算基数(元) | 计算费率(％) | 金额(元)
1 | 规费 |  |  | 100
1.1 | 社会保险费 | 分部分项工程费+措施项目费+其他项目费-除税工程设备费 |  | 2
1.2 | 住房公积金 | 分部分项工程费+措施项目费+其他项目费-除税工程设备费 |  | 0.34
1.3 | 环境保护税 | 分部分项工程费+措施项目费+其他项目费-除税工程设备费 |  | 0
2 | 税金 | 分部分项工程费+措施项目费+其他项目费+规费-除税甲供材料和甲供设备费/1.01 |  | 9
合 计
【清单大师计价软件江苏版V9.61】

## 3.1 表-08 分部分项工程和单价措施项目清单与计价表
分部分项工程和单价措施项目清单与计价表
工程名称：排水工程 |  |  |  |  | 标段：
序号 | 项目编码 | 项目名称 | 项目特征描述 | 计量 单位 | 工程量 | 金额（元）
[6 empty] | 综合单价 | 合价 | 其中
暂估价
1 | 040504001001 | 检查井 | 1、砌筑材料品种、规格、强度等级:φ700圆形检查井 模块式砼检查井 2、井盖、井圈材质及规格:沥青车道范围内采用球墨铸铁井盖 3、井深:，雨水落底井均按落底30cm考虑 4、防坠落设施:按设计要求 5、做法详见06MS201-4,P10 | 座 | 4
2 | 040501004001 | 塑料管 | 1、基础:360°砂石基础,砂石包管另计 2、材质及规格:Dn280实壁PE管,PE80级，PN=0.8MPa，SDR17 3、连接形式:热熔接口 4、铺设深度:设计要求 | m | 87.26
3 | 040501004002 | 塑料管 | 1、基础:360°砂石基础,砂石包管另计 2、材质及规格:De315实壁PE管,PE80级，PN=0.8MPa，SDR17 3、连接形式:热熔接口 4、铺设深度:设计要求 | m | 75.25
4 | 040103001001 | 回填方 | 1、填方材料品种:中粗砂回填 | m3 | 99.07
5 | 040103001002 | 回填方 | 1、密实度要求:按设计要求 2、填方材料品种:素土 3、填方来源、运距:回填土为原土 | m3 | 22.32
6 | 040101002001 | 挖沟槽土方 | 1、土壤类别:综合 2、挖土深度:按设计要求 3、挖土方式由投标人自行考虑 4、含挖方、甩方、归堆、现场短驳等所有费用 | m3 | 192.01
7 | 040103002001 | 余方弃置 | 1、废弃料品种:多余土方、不可利用土方等 2、运距:外运，运距及弃置点由投标人自行考虑 3、含弃置消纳费 | m3 | 70.62
8 | 040504009001 | 雨水口 | 1、雨水口采用乙型单篦式雨水口,篦面做低3cm, 2、钢格板井盖座 3、做法详见苏S01-2021P292、296~297 | 座 | 15
分部分项工程清单合计
1 | 041101005001 | 井字架 | 1、井深:根据图纸综合考虑 2、投标人自行考虑，井子架搭设满足规范要求 | 座 | 4
2 | 041108002001 | CCTV检测 | 1、CCTV检测 | m | 75.25
单价措施项目清单合计
合 计
【清单大师计价软件江苏版V9.61】

## 3.2 表-11 总价措施项目清单与计价表
总价措施项目清单与计价表
工程名称：排水工程 |  |  |  |  | 标段：
序号 | 项目编码 | 项目名称 | 计算基础 | 费率（%） | 金额（元） | 调整 费率（%） | 调整后 金额（元） | 备注
1 | 041109001001 | 现场安全文明施工 |  | 0
1.1 |  | 基本费 | 分部分项工程费+单价措施项目费-除税工程设备费 | 1.5
1.2 |  | 标化增加费 | 分部分项工程费+单价措施项目费-除税工程设备费 | 0
1.3 |  | 扬尘污染防治增加费 | 分部分项工程费+单价措施项目费-除税工程设备费 | 0.31
2 | 041109010001 | 工程按质论价 | 分部分项工程费+单价措施项目费-除税工程设备费 | 0
3 | 041109002001 | 夜间施工 |  | 0
4 | 041109003001 | 二次搬运 |  | 0
5 | 041109004001 | 冬雨季施工 |  | 0
6 | 041109006001 | 地上、地下设施、建筑物的临时保护设施 |  | 0
7 | 041109007001 | 已完工程及设备保护费 |  | 0
8 | 041109008001 | 临时设施费 |  | 0
9 | 041109009001 | 赶工措施费 |  | 0
10 | 04B001 | 特殊条件下施工增加费 |  | 0
11 | 041109005001 | 行车、行人干扰 |  | 0
12 | 041109011001 | 建筑工人实名制费用 |  | 0
13 | 041109015001 | 智慧工地费用 |  | 0 |  |  |  | 现场安全隐患排查、人员信息动态管理、扬尘管控视频监控、高处作业防护预警、危大工程监测预警和集成平台等设备、软件和管理费用。
合 计
【清单大师计价软件江苏版V9.61】

## 3.3 表-12 其他项目清单与计价汇总表
其他项目清单与计价汇总表
工程名称：排水工程 |  |  | 标段：
序号 | 项目名称 | 金额(元) | 结算金额(元) | 备注
1 | 暂列金额 | 0
2 | 暂估价 | 0
2.1 | 材料暂估价 | 0
2.2 | 专业工程暂估价 | 0
3 | 计日工 | 0
4 | 总承包服务费 | 0
合 计 |  | 0
【清单大师计价软件江苏版V9.61】

## 3.4 表-12-1 暂列金额明细表
暂列金额明细表
工程名称：排水工程 |  |  | 标段：
序号 | 项目名称 | 计量单位 | 暂定金额(元) | 备注
合 计 |  |  | 0
【清单大师计价软件江苏版V9.61】

## 3.5 表-13 规费、税金项目计价表
规费、税金项目计价表
工程名称：排水工程 |  |  | 标段：
序号 | 项目名称 | 计算基础 | 计算基数(元) | 计算费率(％) | 金额(元)
1 | 规费 |  |  | 100
1.1 | 社会保险费 | 分部分项工程费+措施项目费+其他项目费-除税工程设备费 |  | 2
1.2 | 住房公积金 | 分部分项工程费+措施项目费+其他项目费-除税工程设备费 |  | 0.34
1.3 | 环境保护税 | 分部分项工程费+措施项目费+其他项目费-除税工程设备费 |  | 0
2 | 税金 | 分部分项工程费+措施项目费+其他项目费+规费-除税甲供材料和甲供设备费/1.01 |  | 9
合 计
【清单大师计价软件江苏版V9.61】

## 4.1 表-08 分部分项工程和单价措施项目清单与计价表
分部分项工程和单价措施项目清单与计价表
工程名称：园林绿化 |  |  |  |  | 标段：
序号 | 项目编码 | 项目名称 | 项目特征描述 | 计量 单位 | 工程量 | 金额（元）
[6 empty] | 综合单价 | 合价 | 其中
暂估价
1 | 050102001001 | 移植乔木 | 1、种类：香樟、广玉兰、朴树等乔木 2、胸径：30-40 3、养护期：三级养护二年 4、其他：场地内移植，全冠移植，确保姿态，含场内运输，运距综合考虑 | 株 | 23
2 | 050102012001 | 铺种草皮 | 1、矮生百慕大混播黑麦草沙培草皮卷 2、密缝铺,冬季加播黑麦草草籽,整理绿化用地人工已经扣除 3、工程量按实计 4、养护期：三级养护二年 | m2 | 389.85
3 | 050101010001 | 整理绿化用地 | 1、平整度和坡度应符合设计要求 2、翻耕深度一般为25-30cm,搂平耙细,去除杂物。铺草皮前地坪应进行碾压、整平 | m2 | 428.84
4 | 010101001001 | 素土夯实 | 1、素土夯实：密实度≥93% | m2 | 117
5 | 010404001001 | 垫层 | 1、垫层材料种类、配合比、厚度:100厚碎石垫层 | m3 | 11.7
6 | 010501001001 | 垫层 | 1、混凝土种类:100厚C30商品混凝土 2、含模板 | m3 | 11.7
7 | 011102001001 | 石材楼地面 | 1、结合层厚度、砂浆配合比:30厚1:2.5干硬性水泥砂浆 2、面层材料品种、规格、颜色:200*200*20广场砖铺设 3、满足设计要求 | m2 | 117
8 | 050307016001 | 花池 | 1、实心砖砌筑200宽*400高,面贴20厚花岗岩 2、含挖土等相关费用 | 个 | 5
分部分项工程清单合计
单价措施项目清单合计
合 计
【清单大师计价软件江苏版V9.61】

## 4.2 表-11 总价措施项目清单与计价表
总价措施项目清单与计价表
工程名称：园林绿化 |  |  |  |  | 标段：
序号 | 项目编码 | 项目名称 | 计算基础 | 费率（%） | 金额（元） | 调整 费率（%） | 调整后 金额（元） | 备注
1 | 050405001001 | 现场安全文明施工 |  | 0
1.1 |  | 基本费 | 分部分项工程费+单价措施项目费-除税工程设备费 | 1
1.2 |  | 标化增加费 | 分部分项工程费+单价措施项目费-除税工程设备费 | 0
1.3 |  | 扬尘污染防治增加费 | 分部分项工程费+单价措施项目费-除税工程设备费 | 0.21
2 | 050405011001 | 工程按质论价 | 分部分项工程费+单价措施项目费-除税工程设备费 | 0
3 | 050405002001 | 夜间施工 |  | 0
4 | 050405004001 | 二次搬运 |  | 0
5 | 050405005001 | 冬雨季施工 |  | 0
6 | 050405007001 | 地上、地下设施、建筑物的临时保护设施 |  | 0
7 | 050405008001 | 已完工程及设备保护费 |  | 0
8 | 050405009001 | 临时设施费 |  | 0
9 | 050405010001 | 赶工措施费 |  | 0
10 | 05B001 | 特殊条件下施工增加费 |  | 0
11 | 050405003001 | 非夜间施工照明 |  | 0
12 | 050405006001 | 反季节栽植影响措施 |  | 0
13 | 050405012001 | 建筑工人实名制费用 |  | 0
14 | 050405015001 | 智慧工地费用 |  | 0 |  |  |  | 现场安全隐患排查、人员信息动态管理、扬尘管控视频监控、高处作业防护预警、危大工程监测预警和集成平台等设备、软件和管理费用。
合 计
【清单大师计价软件江苏版V9.61】

## 4.3 表-12 其他项目清单与计价汇总表
其他项目清单与计价汇总表
工程名称：园林绿化 |  |  | 标段：
序号 | 项目名称 | 金额(元) | 结算金额(元) | 备注
1 | 暂列金额 | 0
2 | 暂估价 | 0
2.1 | 材料暂估价 | 0
2.2 | 专业工程暂估价 | 0
3 | 计日工 | 0
4 | 总承包服务费 | 0
合 计 |  | 0
【清单大师计价软件江苏版V9.61】

## 4.4 表-12-1 暂列金额明细表
暂列金额明细表
工程名称：园林绿化 |  |  | 标段：
序号 | 项目名称 | 计量单位 | 暂定金额(元) | 备注
合 计 |  |  | 0
【清单大师计价软件江苏版V9.61】

## 4.5 表-13 规费、税金项目计价表
规费、税金项目计价表
工程名称：园林绿化 |  |  | 标段：
序号 | 项目名称 | 计算基础 | 计算基数(元) | 计算费率(％) | 金额(元)
1 | 规费 |  |  | 100
1.1 | 社会保险费 | 分部分项工程费+措施项目费+其他项目费-除税工程设备费 |  | 3.3
1.2 | 住房公积金 | 分部分项工程费+措施项目费+其他项目费-除税工程设备费 |  | 0.55
1.3 | 环境保护税 | 分部分项工程费+措施项目费+其他项目费-除税工程设备费 |  | 0
2 | 税金 | 分部分项工程费+措施项目费+其他项目费+规费-除税甲供材料和甲供设备费/1.01 |  | 9
合 计
【清单大师计价软件江苏版V9.61】

## 5.1 表-08 分部分项工程和单价措施项目清单与计价表
分部分项工程和单价措施项目清单与计价表
工程名称：非遗楼安装 |  |  |  |  | 标段：
序号 | 项目编码 | 项目名称 | 项目特征描述 | 计量 单位 | 工程量 | 金额（元）
[6 empty] | 综合单价 | 合价 | 其中
暂估价
给排水
1 | 031004007001 | 小便器 | 1、材质:陶瓷 2、规格、类型:感应小便斗 3、附件名称、数量:成套附件 | 组 | 1
2 | 031004006001 | 大便器 | 1、材质:陶瓷 2、规格、类型:蹲式大便器 3、附件名称、数量:脚踏阀 | 组 | 1
3 | 031004006002 | 大便器 | 1、材质:陶瓷 2、规格、类型:座式大便器 3、附件名称、数量:成套附件 | 组 | 1
4 | 031004003001 | 洗脸盆 | 1、材质:陶瓷 2、规格、类型:洗脸盆 3、附件名称、数量:含龙头、角阀、软管、下水等 | 组 | 2
5 | 031004004001 | 洗涤盆 | 1、材质:不锈钢 2、规格、类型:水槽 3、附件名称、数量:成套附件，含龙头、角阀、软管、下水 | 组 | 1
6 | 031004014001 | 给、排水附（配）件 | 1、材质:不锈钢地漏 2、型号、规格:DN50 | 个 | 2
7 | 031001006001 | 塑料管 | 1、安装部位:室内 2、介质:给水 3、材质、规格:PPR-DN25（含管件） 4、连接形式:热熔 5、压力试验及吹、洗设计要求:按设计规范 | m | 31.2
8 | 031001006002 | 塑料管 | 1、安装部位:室内 2、介质:给水 3、材质、规格:PPR-DN20（含管件） 4、连接形式:热熔 5、压力试验及吹、洗设计要求:按设计规范 | m | 18.6
9 | 031001006003 | 塑料管 | 1、安装部位:室内 2、介质:排水 3、材质、规格:PVC-U De110 4、连接形式:胶接 | m | 12
10 | 031001006004 | 塑料管 | 1、安装部位:室内 2、介质:排水 3、材质、规格:PVC-U De75 4、连接形式:胶接 | m | 4
11 | 031001006005 | 塑料管 | 1、安装部位:室内 2、介质:排水 3、材质、规格:PVC-U De50 4、连接形式:胶接 | m | 12.8
12 | 031003001001 | 螺纹阀门 | 1、类型:截止阀 2、材质:铜壳铜芯 3、类别:DN25 4、连接形式:螺纹 | 个 | 1
13 | 031003001002 | 螺纹阀门 | 1、类型:截止阀 2、材质:铜壳铜芯 3、类别:DN20 4、连接形式:螺纹 | 个 | 3
分部小计
电气
14 | 030404017001 | 配电箱 | 1、名称:配电箱 2、型号:1AL 3、规格:非标定制 4、端子板外部接线材质、规格:端子接线 5、安装方式:挂墙 | 台 | 1
15 | 030404017002 | 配电箱 | 1、名称:配电箱 2、型号:2AL 3、规格:非标定制 4、端子板外部接线材质、规格:端子接线 5、安装方式:挂墙 | 台 | 1
16 | 030404017003 | 配电箱 | 1、名称:配电箱 2、型号:AP-KT 3、规格:非标定制 4、端子板外部接线材质、规格:端子接线 5、安装方式:挂墙 | 台 | 1
17 | 030404017004 | 配电箱 | 1、名称:配电箱 2、型号:1APdy 3、规格:非标定制 4、端子板外部接线材质、规格:端子接线 5、安装方式:挂墙 | 台 | 1
18 | 030411003001 | 桥架 | 1、名称:防火桥架 2、型号:200*100 3、材质:镀锌 | m | 36.8
19 | 030411003002 | 桥架 | 1、名称:防火桥架 2、型号:100*50 3、材质:镀锌 | m | 37.2
20 | 030411001001 | 配管 | 1、名称:配管 2、材质:JDG 3、规格:20 4、配置形式:明配 5、接地要求:按规范要求 | m | 468.8
21 | 030411001002 | 配管 | 1、名称:配管 2、材质:JDG 3、规格:20 4、配置形式:暗配（含墙体开槽、修补) 5、接地要求:按规范要求 | m | 211.8
22 | 030411001003 | 配管 | 1、名称:配管 2、材质:JDG 3、规格:25 4、配置形式:明配 5、接地要求:按规范要求 | m | 22.2
23 | 030411001004 | 配管 | 1、名称:配管 2、材质:JDG 3、规格:25 4、配置形式:暗配（含墙体开槽、修补) 5、接地要求:按规范要求 | m | 11.8
24 | 030411001005 | 配管 | 1、名称:配管 2、材质:镀锌钢管 3、规格:DN32 4、配置形式:明/暗配综合考虑（含墙体开槽、修补) 5、接地要求:按规范要求 | m | 6
25 | 030411001006 | 配管 | 1、名称:配管 2、材质:镀锌钢管 3、规格:DN40 4、配置形式:明/暗配综合考虑（含墙体开槽、修补) 5、接地要求:按规范要求 | m | 6.3
26 | 030411001007 | 配管 | 1、名称:配管 2、材质:镀锌钢管 3、规格:DN50 4、配置形式:明/暗配综合考虑（含墙体开槽、修补) 5、接地要求:按规范要求 | m | 6.8
27 | 030411006001 | 接线盒 | 1、名称:接线盒 2、材质:钢制 3、安装形式:明/暗综合 | 个 | 346
28 | 030413001001 | 铁构件 | 1、名称:支架 2、材质:镀锌钢材 | kg | 150
29 | 030411004001 | 配线 | 1、名称:配线 2、配线形式:管内敷设 3、型号:WDZ-BYJ 4、规格:2.5 | m | 1952.67
30 | 030411004002 | 配线 | 1、名称:配线 2、配线形式:线槽敷设 3、型号:WDZ-BYJ 4、规格:2.5 | m | 1697.55
31 | 030411004003 | 配线 | 1、名称:配线 2、配线形式:管内敷设 3、型号:RVVSP 4、规格:4*0.5 | m | 68.6
32 | 030408001001 | 电力电缆 | 1、名称:电缆 2、型号:WDZB-YJY 3、规格:5*10 4、电压等级（kV）:0.4KV | m | 17.19
33 | 030408001002 | 电力电缆 | 1、名称:电缆 2、型号:WDZB-YJY 3、规格:5*16 4、电压等级（kV）:0.4KV | m | 55.29
34 | 030408001003 | 电力电缆 | 1、名称:电缆 2、型号:WDZB-YJY 3、规格:4*25+16 4、电压等级（kV）:0.4KV | m | 200
35 | 030408001004 | 电力电缆 | 1、名称:电缆 2、型号:WDZB-YJY 3、规格:4*35+16 4、电压等级（kV）:0.4KV | m | 200
36 | 030408006001 | 电力电缆头 | 1、名称:电缆头 2、型号:干包式 3、规格:4*25+16 4、安装部位:室内 5、电压等级（kV）:0.4KV | 个 | 2
37 | 030408006002 | 电力电缆头 | 1、名称:电缆头 2、型号:干包式 3、规格:4*35+16 4、安装部位:室内 5、电压等级（kV）:0.4KV | 个 | 2
38 | 03B001 | 路面开挖、修复 | 路面开挖、修复 | 项 | 1
39 | 030412004001 | 装饰灯 | 1、名称:防潮面板灯 2、型号:24W/4000K 3、规格:300*300 4、安装形式:嵌顶 | 套 | 3
40 | 030412004002 | 装饰灯 | 1、名称:面板灯 2、型号:48W/4000K 3、规格:200*1200 4、安装形式:吊装 | 套 | 61
41 | 030412004003 | 装饰灯 | 1、名称:筒灯 2、型号:12W/4000K 3、安装形式:明装 | 套 | 49
42 | 030412004004 | 装饰灯 | 1、名称:轨道射灯 2、型号:5W/4000K 3、规格:含轨道 4、安装形式:吊装 | 套 | 168
43 | 030412004005 | 装饰灯 | 1、名称:灯带 2、型号:7W/m/4000K 3、规格:含电源 4、安装形式:嵌顶 | m | 36
44 | 030412001001 | 普通灯具 | 1、名称:吸顶灯 2、型号:32W/4000K | 套 | 2
45 | 030404033001 | 风扇 | 1、名称:排气扇 2、规格:含成套附件，止回阀，软管等 | 台 | 2
46 | 030404034001 | 照明开关 | 1、名称:单控单联开关 | 个 | 6
47 | 030404034002 | 照明开关 | 1、名称:单控双联开关 | 个 | 9
48 | 030404034003 | 照明开关 | 1、名称:单控三联开关 | 个 | 2
49 | 030404034004 | 照明开关 | 1、名称:双控单联开关 | 个 | 4
50 | 030404035001 | 插座 | 1、名称:插座 2、规格:单相10A五孔 | 个 | 39
51 | 030404035002 | 插座 | 1、名称:插座 2、规格:单相10A五孔防水 | 个 | 1
分部小计
弱电
52 | 030411003003 | 桥架 | 1、名称:桥架 2、型号:200*100 3、材质:镀锌 | m | 36.8
53 | 030411001008 | 配管 | 1、名称:配管 2、材质:JDG 3、规格:20 4、配置形式:明配 5、接地要求:按规范要求 | m | 112.9
54 | 030411001009 | 配管 | 1、名称:配管 2、材质:JDG 3、规格:20 4、配置形式:暗配（含墙体开槽、修补) 5、接地要求:按规范要求 | m | 92.8
55 | 030411006002 | 接线盒 | 1、名称:接线盒 2、材质:钢制 3、安装形式:明/暗综合 | 个 | 19
56 | 030413001002 | 铁构件 | 1、名称:支架 2、材质:镀锌钢材 | kg | 92.6
57 | 030502012001 | 信息插座 | 1、名称:双口面板（含模块） 2、类别:单口、通用86型国际标准，白色；采用优质工程塑料，防撞阻燃抗冲击；方正简约设计风格；面板带保护门；主体与面盖独立的结构设计，防止施工时污染面板；彩色端口识别标识。 | 个 | 11
58 | 030507008001 | 监控摄像设备 | 1、名称:全彩枪式摄像机（含支架） 2、类别:200万，全彩，POE供电,支持H.265 | 台 | 8
59 | 030502005001 | 双绞线缆 | 1、名称:六类非屏蔽低烟无卤双绞线CAT6 2、规格:1.六类U/UTP双绞线，符合 ANSI/TIA-568-C.2 6 类标准以及 ISO/IEC 11801 ClassE等级。2.精确的不同线对扭绞节距搭配和平衡设计，十字隔离骨架将绝缘外保护套的内腔隔离成四个腔体，提高抗串音干扰及线对间的串音性能，提高了衰减余量。3.满足和优于相关标准要求，传输带宽≥250MHz，满足1000兆数据传输。4.铜芯采用优质实芯裸铜导体，导体直径：23AWG，0.57±0.005mm。5.外皮直径：6.3±0.2mm;重量(kg/kft)：12.9;最小弯曲半径：6～8 X O.D.;最大张力(kg)：≤11;绝缘层：高密度聚乙烯，直径：1.0±0.03mm;外护套：PVC;防火等级：CMR，LSZH，CM可选; | m | 963.6
60 | 030502010001 | 配线架 | 1、名称:六类24口非屏蔽配线架（含模块） 2、规格:类24口一体式非屏蔽（屏蔽）配线架，背面自带理线板。2.符合 ANSI/TIA-568-C.2 超 5 类标准以及ISO/IEC 11801 Class D 等级，优质冷轧板。前端 PIN 针部分：磷青铜，先镀镍 60μ，外层镀锡 120μ，插头接触区域再 50μ 镀金，后侧 IDC 卡接部分：磷青铜，先镀镍 100μ，外层镀锡 200μ，塑料部分符合 UL 94V-0。3.插拔750次，可卡接22到26AWG实芯导体 | 个 | 1
61 | 030502011001 | 跳线架 | 1、名称:名称:理线架 2、规格:理线架 1U | 个 | 1
62 | 030502009001 | 跳线 | 1、名称:六类非屏蔽跳线 2、规格:2米，六类非屏蔽跳线，绞合软导体，聚氯乙烯，RJ45，线径6.4±0.2mm 3阻抗100±15Ω，跳线弯曲半径≥2D | 条 | 96
63 | 030502001001 | 机柜、机架 | 1、名称:弱电间网络机柜 2、规格:12U符合ANSI/EIA RS-310-D DIN41491 PART1 IEC297-2 DIN41494 PART7 GB/T3047.2-92标准,兼容19英寸国际标准，公制标准和EISI标准；电源模块 | 台 | 1
64 | 030501012001 | 交换机 | 1、名称:上网业务交换机（含调试） 2、功能:2光口+24千兆POE电口 | 台 | 1
65 | 030501012002 | 交换机 | 1、名称:监控网交换机（含调试） 2、功能:2光口+24千兆POE电口 | 台 | 1
66 | 030502019001 | 双绞线缆测试 | 1、测试类别:链路测试 | 链路 | 19
分部小计
分部分项工程清单合计
1 | 031301017001 | 脚手架搭拆 |  | 项 | 1
单价措施项目清单合计
合 计
【清单大师计价软件江苏版V9.61】

## 5.2 表-11 总价措施项目清单与计价表
总价措施项目清单与计价表
工程名称：非遗楼安装 |  |  |  |  | 标段：
序号 | 项目编码 | 项目名称 | 计算基础 | 费率（%） | 金额（元） | 调整 费率（%） | 调整后 金额（元） | 备注
1 | 031302001001 | 现场安全文明施工 |  | 0
1.1 |  | 基本费 | 分部分项工程费+单价措施项目费-除税工程设备费 | 1.5
1.2 |  | 标化增加费 | 分部分项工程费+单价措施项目费-除税工程设备费 | 0
1.3 |  | 扬尘污染防治增加费 | 分部分项工程费+单价措施项目费-除税工程设备费 | 0.21
2 | 031302010001 | 工程按质论价 | 分部分项工程费+单价措施项目费-除税工程设备费 | 0
3 | 031302002001 | 夜间施工 |  | 0
4 | 031302004001 | 二次搬运 |  | 0
5 | 031302005001 | 冬雨季施工 |  | 0
6 | 03B002 | 地上、地下设施、建筑物的临时保护设施 |  | 0
7 | 031302006001 | 已完工程及设备保护费 |  | 0
8 | 031302008001 | 临时设施费 |  | 0
9 | 031302009001 | 赶工措施费 |  | 0
10 | 03B003 | 特殊条件下施工增加费 |  | 0
11 | 031302003001 | 非夜间施工照明 |  | 0
12 | 031302011001 | 住宅工程分户验收 |  | 0
13 | 031302012001 | 建筑工人实名制费用 |  | 0
14 | 031302015001 | 智慧工地费用 |  | 0 |  |  |  | 现场安全隐患排查、人员信息动态管理、扬尘管控视频监控、高处作业防护预警、危大工程监测预警和集成平台等设备、软件和管理费用。
合 计
【清单大师计价软件江苏版V9.61】

## 5.3 表-12 其他项目清单与计价汇总表
其他项目清单与计价汇总表
工程名称：非遗楼安装 |  |  | 标段：
序号 | 项目名称 | 金额(元) | 结算金额(元) | 备注
1 | 暂列金额 | 0
2 | 暂估价 | 0
2.1 | 材料暂估价 | 0
2.2 | 专业工程暂估价 | 0
3 | 计日工 | 0
4 | 总承包服务费 | 0
合 计 |  | 0
【清单大师计价软件江苏版V9.61】

## 5.4 表-12-1 暂列金额明细表
暂列金额明细表
工程名称：非遗楼安装 |  |  | 标段：
序号 | 项目名称 | 计量单位 | 暂定金额(元) | 备注
合 计 |  |  | 0
【清单大师计价软件江苏版V9.61】

## 5.5 表-13 规费、税金项目计价表
规费、税金项目计价表
工程名称：非遗楼安装 |  |  | 标段：
序号 | 项目名称 | 计算基础 | 计算基数(元) | 计算费率(％) | 金额(元)
1 | 规费 |  |  | 100
1.1 | 社会保险费 | 分部分项工程费+措施项目费+其他项目费-除税工程设备费 |  | 2.4
1.2 | 住房公积金 | 分部分项工程费+措施项目费+其他项目费-除税工程设备费 |  | 0.42
1.3 | 环境保护税 | 分部分项工程费+措施项目费+其他项目费-除税工程设备费 |  | 0
2 | 税金 | 分部分项工程费+措施项目费+其他项目费+规费-除税甲供材料和甲供设备费/1.01 |  | 9
合 计
【清单大师计价软件江苏版V9.61】

## 6.1 表-08 分部分项工程和单价措施项目清单与计价表
分部分项工程和单价措施项目清单与计价表
工程名称：学生食堂安装 |  |  |  |  | 标段：
序号 | 项目编码 | 项目名称 | 项目特征描述 | 计量 单位 | 工程量 | 金额（元）
[6 empty] | 综合单价 | 合价 | 其中
暂估价
给排水
1 | 031004007001 | 小便器 | 1、材质:陶瓷 2、规格、类型:感应小便斗 3、附件名称、数量:成套附件 | 组 | 3
2 | 031004006001 | 大便器 | 1、材质:陶瓷 2、规格、类型:蹲式大便器 3、附件名称、数量:脚踏阀 | 组 | 4
3 | 031004003001 | 洗脸盆 | 1、材质:陶瓷 2、规格、类型:洗脸盆 3、附件名称、数量:含龙头、角阀、软管、下水等 | 组 | 4
4 | 031004004001 | 洗涤盆 | 1、材质:陶瓷 2、规格、类型:拖把池 3、附件名称、数量:含水嘴、下水等 | 组 | 1
5 | 031004014001 | 给、排水附（配）件 | 1、材质:不锈钢地漏 2、型号、规格:DN50 | 个 | 3
6 | 031001006001 | 塑料管 | 1、安装部位:室内 2、介质:给水 3、材质、规格:PPR-DN25（含管件） 4、连接形式:热熔 5、压力试验及吹、洗设计要求:按设计规范 | m | 9.8
7 | 031001006002 | 塑料管 | 1、安装部位:室内 2、介质:给水 3、材质、规格:PPR-DN20（含管件） 4、连接形式:热熔 5、压力试验及吹、洗设计要求:按设计规范 | m | 4.8
8 | 031001006003 | 塑料管 | 1、安装部位:室内 2、介质:排水 3、材质、规格:PVC-U De75 4、连接形式:胶接 | m | 4
9 | 031001006004 | 塑料管 | 1、安装部位:室内 2、介质:排水 3、材质、规格:PVC-U De50 4、连接形式:胶接 | m | 12.8
10 | 031003001001 | 螺纹阀门 | 1、类型:截止阀 2、材质:铜壳铜芯 3、类别:DN25 4、连接形式:螺纹 | 个 | 1
11 | 031003001002 | 螺纹阀门 | 1、类型:截止阀 2、材质:铜壳铜芯 3、类别:DN20 4、连接形式:螺纹 | 个 | 3
分部小计
电气
12 | 030411001001 | 配管 | 1、名称:配管 2、材质:JDG 3、规格:20 4、配置形式:暗配（含墙体开槽、修补) 5、接地要求:按规范要求 | m | 98.6
13 | 030411001002 | 配管 | 1、名称:配管 2、材质:JDG 3、规格:20 4、配置形式:明配 5、接地要求:按规范要求 | m | 102.4
14 | 030411001003 | 配管 | 1、名称:配管 2、材质:JDG 3、规格:25 4、配置形式:暗配（含墙体开槽、修补) 5、接地要求:按规范要求 | m | 9.8
15 | 030411001004 | 配管 | 1、名称:配管 2、材质:JDG 3、规格:25 4、配置形式:明配 5、接地要求:按规范要求 | m | 19.5
16 | 030411006001 | 接线盒 | 1、名称:接线盒 2、材质:钢制 3、安装形式:明/暗综合 | 个 | 150
17 | 030413001001 | 铁构件 | 1、名称:支架 2、材质:镀锌钢材 | kg | 60
18 | 030411004001 | 配线 | 1、名称:配线 2、配线形式:管内敷设 3、型号:WDZ-BYJ 4、规格:2.5 | m | 432.2
19 | 030411004002 | 配线 | 1、名称:配线 2、配线形式:管内敷设 3、型号:WDZ-BYJ 4、规格:4 | m | 62.8
20 | 030411004003 | 配线 | 1、名称:配线 2、配线形式:管内敷设 3、型号:RVVSP 4、规格:4*0.5 | m | 68.6
21 | 030412004001 | 装饰灯 | 1、名称:防潮面板灯 2、型号:24W/4000K 3、规格:300*300 4、安装形式:嵌顶 | 套 | 5
22 | 030412004002 | 装饰灯 | 1、名称:面板灯 2、型号:36W/4000K 3、规格:600*600 4、安装形式:嵌顶 | 套 | 20
23 | 030412004003 | 装饰灯 | 1、名称:面板灯 2、型号:48W/4000K 3、规格:200*1200 4、安装形式:吊装 | 套 | 5
24 | 030412004004 | 装饰灯 | 1、名称:筒灯 2、型号:12W/4000K 3、安装形式:嵌顶 | 套 | 27
25 | 030412004005 | 装饰灯 | 1、名称:射灯 2、型号:5W/4000K 3、安装形式:嵌顶 | 套 | 2
26 | 030412004006 | 装饰灯 | 1、名称:灯带 2、型号:7W/m/4000K 3、规格:含电源 4、安装形式:嵌顶 | m | 9
27 | 030404033001 | 风扇 | 1、名称:排气扇 2、规格:含成套附件，止回阀，软管等 | 台 | 4
28 | 030404034001 | 照明开关 | 1、名称:单控单联开关 | 个 | 4
29 | 030404034002 | 照明开关 | 1、名称:单控双联开关 | 个 | 14
30 | 030404034003 | 照明开关 | 1、名称:单控三联开关 | 个 | 1
31 | 030404035001 | 插座 | 1、名称:插座 2、规格:单相10A五孔 | 个 | 20
32 | 030404035002 | 插座 | 1、名称:插座 2、规格:单相10A五孔防水 | 个 | 3
33 | 03B001 | 庭院灯移位、监控立杆移位 | 庭院灯移位、监控立杆移位（含摄像机、基础、管线） | 套 | 4
分部小计
分部分项工程清单合计
1 | 031301017001 | 脚手架搭拆 |  | 项 | 1
单价措施项目清单合计
合 计
【清单大师计价软件江苏版V9.61】

## 6.2 表-11 总价措施项目清单与计价表
总价措施项目清单与计价表
工程名称：学生食堂安装 |  |  |  |  | 标段：
序号 | 项目编码 | 项目名称 | 计算基础 | 费率（%） | 金额（元） | 调整 费率（%） | 调整后 金额（元） | 备注
1 | 031302001001 | 现场安全文明施工 |  | 0
1.1 |  | 基本费 | 分部分项工程费+单价措施项目费-除税工程设备费 | 1.5
1.2 |  | 标化增加费 | 分部分项工程费+单价措施项目费-除税工程设备费 | 0
1.3 |  | 扬尘污染防治增加费 | 分部分项工程费+单价措施项目费-除税工程设备费 | 0.21
2 | 031302010001 | 工程按质论价 | 分部分项工程费+单价措施项目费-除税工程设备费 | 0
3 | 031302002001 | 夜间施工 |  | 0
4 | 031302004001 | 二次搬运 |  | 0
5 | 031302005001 | 冬雨季施工 |  | 0
6 | 03B002 | 地上、地下设施、建筑物的临时保护设施 |  | 0
7 | 031302006001 | 已完工程及设备保护费 |  | 0
8 | 031302008001 | 临时设施费 |  | 0
9 | 031302009001 | 赶工措施费 |  | 0
10 | 03B003 | 特殊条件下施工增加费 |  | 0
11 | 031302003001 | 非夜间施工照明 |  | 0
12 | 031302011001 | 住宅工程分户验收 |  | 0
13 | 031302012001 | 建筑工人实名制费用 |  | 0
14 | 031302015001 | 智慧工地费用 |  | 0 |  |  |  | 现场安全隐患排查、人员信息动态管理、扬尘管控视频监控、高处作业防护预警、危大工程监测预警和集成平台等设备、软件和管理费用。
合 计
【清单大师计价软件江苏版V9.61】

## 6.3 表-12 其他项目清单与计价汇总表
其他项目清单与计价汇总表
工程名称：学生食堂安装 |  |  | 标段：
序号 | 项目名称 | 金额(元) | 结算金额(元) | 备注
1 | 暂列金额 | 0
2 | 暂估价 | 0
2.1 | 材料暂估价 | 0
2.2 | 专业工程暂估价 | 0
3 | 计日工 | 0
4 | 总承包服务费 | 0
合 计 |  | 0
【清单大师计价软件江苏版V9.61】

## 6.4 表-12-1 暂列金额明细表
暂列金额明细表
工程名称：学生食堂安装 |  |  | 标段：
序号 | 项目名称 | 计量单位 | 暂定金额(元) | 备注
合 计 |  |  | 0
【清单大师计价软件江苏版V9.61】

## 6.5 表-13 规费、税金项目计价表
规费、税金项目计价表
工程名称：学生食堂安装 |  |  | 标段：
序号 | 项目名称 | 计算基础 | 计算基数(元) | 计算费率(％) | 金额(元)
1 | 规费 |  |  | 100
1.1 | 社会保险费 | 分部分项工程费+措施项目费+其他项目费-除税工程设备费 |  | 2.4
1.2 | 住房公积金 | 分部分项工程费+措施项目费+其他项目费-除税工程设备费 |  | 0.42
1.3 | 环境保护税 | 分部分项工程费+措施项目费+其他项目费-除税工程设备费 |  | 0
2 | 税金 | 分部分项工程费+措施项目费+其他项目费+规费-除税甲供材料和甲供设备费/1.01 |  | 9
合 计
【清单大师计价软件江苏版V9.61】

## 7.1 表-08 分部分项工程和单价措施项目清单与计价表
分部分项工程和单价措施项目清单与计价表
工程名称：学生食堂装饰工程 |  |  |  |  | 标段：
序号 | 项目编码 | 项目名称 | 项目特征描述 | 计量 单位 | 工程量 | 金额（元）
[6 empty] | 综合单价 | 合价 | 其中
暂估价
一层
1 | 011201001001 | 铲除原有涂料至腻子层 | 铲除原有涂料至腻子层，搬运归堆至甲方指定地点，具体详见图纸。 | m2 | 1257.91
2 | 011201001002 | 墙顶面涂料 | 满批腻子一遍，白色无机涂料3遍，具体详见图纸 | m2 | 1257.91
分部小计
二层
3 | 011102003001 | 地面地砖拆除 | 原地面地砖及粘结、找平层拆除，搬运归堆至甲方指定地点，具体详见图纸。 | m2 | 88
4 | 011204003001 | 原墙面块料面层拆除 | 原墙面块料面层拆除及粘结、找平层拆除，搬运归堆至甲方指定地点，具体详见图纸。 | m2 | 321.79
5 | 011302001001 | 顶面石膏板拆除 | 原顶面吊筋、龙骨、石膏板拆除，搬运归堆至甲方指定地点，具体详见图纸。 | m2 | 163.75
6 | 011104002001 | 地面木地板拆除 | 地面木地板拆除，搬运归堆至甲方指定地点，具体详见图纸。 | m2 | 75.75
7 | 011207001001 | 墙面墙纸拆除 | 原墙面墙纸及基层拆除，搬运归堆至甲方指定地点，具体详见图纸。 | m2 | 155.19
8 | 011609002001 | 隔断隔墙拆除 | 原有铝合金隔断拆除（含玻璃门及五金），搬运归堆至甲方指定地点，具体详见图纸。 | m2 | 109.43
9 | 011102003002 | 块料楼地面 | (F03)铺600*600地砖 1.10厚地砖,白色填缝剂填缝 2.撒素水泥面(洒适量清水) 3.30厚1:3干硬性水泥砂浆粘合层表面撒水泥粉 4.30厚1:3水泥砂浆找平层 5.素水泥浆结合层一道(内掺建筑胶) 6.现浇钢筋混凝土楼板表面清理干净 | m2 | 120.1
10 | 011102003003 | 600*600防滑地砖地面 | (F02)铺防滑地砖 1.600*600mm防滑地砖,白色填缝剂填缝 2.撒素水泥面(洒适量清水) 3.30厚1:3干硬性水泥砂浆粘合层表面撒水泥粉 4.地面涂1.5mm厚聚氨酯防水涂膜和1.5mm聚合物水泥防水涂料两道防水层,沿侧墙上翻 450mm并向门口延伸至门槛外侧(台盆区上翻至1200mm高) 5.20厚1:3水泥砂浆找平层 6.现浇钢筋混凝土楼板表面清理干净 7.成品保护具体详见图纸 | m2 | 103.29
11 | 011102003004 | 块料楼地面 | 1、原有地砖清理修复 2、具体详见图纸 | m2 | 76.09
12 | 011302001002 | 吊顶天棚 | 1、吊筋、铝合金龙骨 2、600*600*0.6mm铝扣板吊顶 3、具体详见图纸 | m2 | 103.28
13 | 011508001001 | 开格式灯孔 | 开格式灯孔 | 个 | 19
14 | 011302001003 | 吊顶天棚 | 1、φ8镀锌丝杆 2、主龙骨(CB 50*20)、横撑龙骨(CB 50*19)、覆面龙骨(CB 50*19) 简单吊顶 3、板面钉眼封点防锈漆、自粘胶带 4、厚度：单层9.5mm纸面石膏板 5、满批腻子三遍、无机涂料三遍 6、详见图纸 | m2 | 71.52
15 | 011508001002 | 开筒灯孔 | 开筒灯孔 | 个 | 19
16 | 011302001004 | 吊顶天棚（矿棉板吊顶） | 1、φ8镀锌丝杆 2、50系列轻钢龙骨主龙骨，配套铝合金副龙骨 3、600*600mm矿棉板吊顶 4、具体详见图纸 | m2 | 43.12
17 | 011302001005 | 吊顶天棚（张拉膜吊顶） | 1、φ8镀锌丝杆 2、主龙骨(CB 50*20)、横撑龙骨(CB 50*19)、覆面龙骨(CB 50*19) 简单吊顶 3、板面钉眼封点防锈漆、自粘胶带 4、厚度：9厚玻镁板基层、单层9.5mm纸面石膏板 5、满批腻子三遍、无机涂料三遍 ，张拉膜吊顶 6、详见图纸 | m2 | 10.08
18 | 011302001006 | 吊顶天棚（原矿棉板更换） | 1、φ8镀锌丝杆 2、50系列轻钢龙骨主龙骨，配套铝合金副龙骨 3、600*600mm矿棉板吊顶，拆除后建筑垃圾处理 4、具体详见图纸 | m2 | 58.4
19 | 011201001003 | 铲除原有涂料至腻子层 | 铲除原有涂料至腻子层，搬运归堆至甲方指定地点，具体详见图纸。 | m2 | 79.75
20 | 011201001004 | 墙顶面涂料 | 满批腻子一遍，白色无机涂料3遍，具体详见图纸 | m2 | 79.75
21 | 011204003002 | 块料墙面 | (W03) 墙砖墙面-贴面（600*600mm墙砖） 1.墙砖贴面,白色填缝剂填缝 2.5厚瓷砖胶粘剂粘接层 3.1.5mmJS-2型聚合物水泥防水涂料 (台盆区墙面450MM以上至1200mm) 4.15厚1:3水泥砂浆打底 6.界面剂一道 7.新砌墙体与原墙体交接处,设300宽钢丝网%%C0.7*12.7*12.7 | m2 | 96.68
22 | 011502001001 | 金属装饰线 | B=20宽不锈钢收边，具体详见图纸。 | m | 4.6
23 | 011501001001 | 柜台 | 1、膨胀螺栓固定、4#镀锌角钢纵向间距@600 2、15厚阻燃板基础、3mm厚浅蓝色铝塑板、300*600瓷砖 3、人造石台面 4、具体详见图纸 | m | 12.43
24 | 011501010001 | 吊柜 | 1、膨胀螺栓固定、4#镀锌角钢纵向间距@600 2、15厚阻燃板基础、3mm厚浅蓝色铝塑板、300*600瓷砖 3、具体详见图纸 | m | 12.43
25 | 011210002001 | 铝合金玻璃隔断 | 定制铝合金玻璃隔断:12mm钢化玻璃、40*40mm不锈钢边框，具体详见图纸 | m2 | 96.65
26 | 010802001001 | 金属（塑钢）门 | 1、BLM0922 2、铝合金玻璃门 3、五金 4、具体详见图纸 | 樘 | 3
27 | 010802001002 | 金属（塑钢）门 | 1、BLM1522 2、铝合金玻璃门 3、五金 4、具体详见图纸 | 樘 | 1
分部小计
三层
28 | 011102003005 | 地面地砖拆除 | 原地面地砖及粘结、找平层拆除，搬运归堆至甲方指定地点，具体详见图纸。 | m2 | 75.58
29 | 011204003003 | 原墙面块料面层拆除 | 原墙面块料面层拆除及粘结、找平层拆除，搬运归堆至甲方指定地点，具体详见图纸。 | m2 | 273.33
30 | 011302001007 | 顶面铝扣板拆除 | 原顶面吊筋、龙骨、铝扣板拆除，搬运归堆至甲方指定地点，具体详见图纸。 | m2 | 75.58
31 | 011605001001 | 原有地台拆除 | 原有地台拆除，搬运归堆至甲方指定地点具体详见图纸 | m2 | 38
32 | 011201001005 | 铲除原有涂料至腻子层 | 铲除原有涂料至腻子层，搬运归堆至甲方指定地点，具体详见图纸。 | m2 | 72.92
33 | 011605001002 | 新开门洞 | 新开门洞，零星粉刷等具体详见图纸 | 个 | 1
34 | 010401004001 | 轻质砖隔墙 | 1、轻质砖隔墙 2、双面水泥砂浆粉刷 | m3 | 7.97
35 | 010503004001 | 圈梁 | 1、200mm高C25混凝土腰梁，含模板 2、具体详见图纸 | m3 | 0.41
36 | 010502002001 | 构造柱 | 1、C25混凝土构造柱，含模板 2、具体详见图纸 | m3 | 0.75
37 | 010515001001 | 现浇构件钢筋 | 直径(mm) Φ12以内 | t | 0.5
38 | 010515001002 | 现浇构件钢筋 | 直径(mm) Φ25以内 | t | 0.3
39 | 011102003006 | 块料楼地面 | (F03)铺600*600地砖 1.10厚地砖,白色填缝剂填缝 2.撒素水泥面(洒适量清水) 3.30厚1:3干硬性水泥砂浆粘合层表面撒水泥粉 4.30厚1:3水泥砂浆找平层 5.素水泥浆结合层一道(内掺建筑胶) 6.现浇钢筋混凝土楼板表面清理干净 | m2 | 19.41
40 | 011102003007 | 600*600防滑地砖地面 | (F02)铺防滑地砖 1.600*600mm防滑地砖,白色填缝剂填缝 2.撒素水泥面(洒适量清水) 3.30厚1:3干硬性水泥砂浆粘合层表面撒水泥粉 4.地面涂1.5mm厚聚氨酯防水涂膜和1.5mm聚合物水泥防水涂料两道防水层,沿侧墙上翻 450mm并向门口延伸至门槛外侧(台盆区上翻至1200mm高) 5.20厚1:3水泥砂浆找平层 6.现浇钢筋混凝土楼板表面清理干净 7.成品保护具体详见图纸 | m2 | 103.29
41 | 011104003001 | 复合地板 | 1.12厚强化地板、门槛铜压口条 2.60厚1:3水泥砂浆找平层 3.素水泥浆结合层一道(内掺建筑胶) 4.现浇钢筋混凝土楼板表面清理干净 5.具体详见图纸 | m2 | 70.53
42 | 011107001001 | 石材门槛 | 1.ST-01石材门槛,白色填缝剂填缝、磨边、开槽 2.撒素水泥面(洒适量清水) 3.30厚1:3干硬性水泥砂浆粘合层表面撒水泥粉 4.30厚1:3水泥砂浆找平层 5.素水泥浆结合层一道(内掺建筑胶) 6.现浇钢筋混凝土楼板表面清理干净 | m2 | 0.6
43 | 011302001008 | 吊顶天棚 | 1、吊筋、铝合金龙骨 2、600*600*0.6mm铝扣板吊顶 3、具体详见图纸 | m2 | 14.4
44 | 011508001003 | 开格式灯孔 | 开格式灯孔 | 个 | 9
45 | 011302001009 | 吊顶天棚 | 1、φ8镀锌丝杆 2、主龙骨(CB 50*20)、横撑龙骨(CB 50*19)、覆面龙骨(CB 50*19) 简单吊顶 3、板面钉眼封点防锈漆、自粘胶带 4、厚度：单层9.5mm纸面石膏板 5、满批腻子三遍、无机涂料三遍 6、详见图纸 | m2 | 59.91
46 | 011508001004 | 开筒灯孔 | 开筒灯孔 | 个 | 19
47 | 011302001010 | 吊顶天棚（矿棉板吊顶） | 1、φ8镀锌丝杆 2、50系列轻钢龙骨主龙骨，配套铝合金副龙骨 3、600*600mm矿棉板吊顶 4、具体详见图纸 | m2 | 7.74
48 | 011201001006 | 原有深灰色无机涂料 | 满批腻子3遍，深灰色无机涂料3遍，具体详见图纸 | m2 | 47.81
49 | 011302001011 | 吊顶天棚（100*50@100木色铝方通吊顶） | 1、φ8镀锌丝杆 2、50系列轻钢龙骨主龙骨，配套铝合金副龙骨 3、100*50@100木色铝方通吊顶吊顶 4、具体详见图纸 | m2 | 37.46
50 | 011302001012 | 吊顶天棚（张拉膜吊顶） | 1、φ8镀锌丝杆 2、主龙骨(CB 50*20)、横撑龙骨(CB 50*19)、覆面龙骨(CB 50*19) 简单吊顶 3、板面钉眼封点防锈漆、自粘胶带 4、厚度：9厚玻镁板基层、单层9.5mm纸面石膏板 5、满批腻子三遍、无机涂料三遍 ，张拉膜吊顶 6、详见图纸 | m2 | 10.35
51 | 011201001007 | 原顶白色无机涂料 | 满批腻子3遍，白色无机涂料3遍，具体详见图纸 | m2 | 23.8
52 | 011204003004 | 块料墙面 | (W03) 墙砖墙面-贴面（300*600mm墙砖） 1.墙砖贴面,白色填缝剂填缝 2.5厚瓷砖胶粘剂粘接层 3.1.5mmJS-2型聚合物水泥防水涂料 (台盆区墙面450MM以上至1200mm) 4.15厚1:3水泥砂浆打底 6.界面剂一道 7.新砌墙体与原墙体交接处,设300宽钢丝网%%C0.7*12.7*12.7 | m2 | 99.15
53 | 011210005001 | 成品隔断 | 1、定制15厚抗倍特板隔断 2、定制铝合金框架 3、具体详见图纸 | m2 | 16.22
54 | 011505001001 | 洗漱台 | 1、膨胀螺栓固定、4#镀锌角钢纵向间距@600，钢龙骨 2、15厚阻燃板基础、白色人造石台面，开孔、磨边 3、具体详见图纸 | m2 | 2.75
55 | 011505010001 | 镜面玻璃 | 1、15厚阻燃板基础 2、6宽银镜饰面、10宽黑钛不锈钢边框 3、具体详见图纸 | m2 | 2.14
56 | 010801002001 | 木质门带套 | 1、规格：M0822；成品实木复合门、成品门套线、15mm阻燃板基础门套基层 2、五金配件、铰链门把手、门锁、地 吸均选样。 3、具体详见图纸 | 樘 | 4
57 | 010801002002 | 木质门带套 | 1、规格：M0922；成品实木复合门、成品门套线、15mm阻燃板基础门套基层 2、五金配件、铰链门把手、门锁、地 吸均选样。 3、具体详见图纸 | 樘 | 3
58 | 010801002003 | 木质门带套 | 1、规格：M1222；成品实木复合门、成品门套线、15mm阻燃板基础门套基层 2、五金配件、铰链门把手、门锁、地 吸均选样。 3、具体详见图纸 | 樘 | 2
59 | 010808004001 | 金属门窗套 | 1、15厚阻燃板基层、9厚阻燃板打底、1.2厚不锈钢门套 2、具体详见图纸 | m2 | 2.27
60 | 011201001008 | 墙顶面涂料 | 满批腻子3遍，白色无机涂料3遍，具体详见图纸 | m2 | 89.49
61 | 011105006001 | (B01) 1.2厚不锈钢饰面踢脚 | 1、50高黑钛不锈钢踢脚 2、9mm阻燃板基层 3、具体详见图纸 | m | 21.23
62 | 011501011001 | 矮柜 | 1、H=850mm、4#镀锌角钢、 2、木饰面层板、木饰面柜门、木饰面背板 3、人造石台面、人造石挡水板 4、五金等具体详见图纸 | m | 4.78
63 | 011105005001 | 木质踢脚线 | 1、H=80mm，成品木质踢脚线 2、具体详见图纸 | m | 47
64 | 011408001001 | 墙纸裱糊墙面 | 1.贴墙纸,在背面与墙面上均刷专用胶; 2.刷墙纸基膜 3,满刮腻子一道 4.6厚1:0.3:3水泥石灰膏砂浆粉面压光; 5.12厚1:1:6水泥石灰膏砂浆打底; 6.刷界面处理剂一道; 7.具体详见图纸 | m2 | 113.36
65 | 010801002004 | 木质门带套 | 1、规格：M0922；成品实木复合门、成品门套线、15mm阻燃板基础门套基层 2、五金配件、铰链门把手、门锁、地 吸均选样。 3、具体详见图纸 | 樘 | 2
66 | 010801002005 | 成品门套、门套线 | 1、规格：成品门套线、15mm阻燃板基础门套基层 2、具体详见图纸 | m | 10.86
67 | 011107001002 | 石材台阶面 | 1.ST-01石材台阶,白色填缝剂填缝、磨边、开槽 2.撒素水泥面(洒适量清水) 3.30厚1:3干硬性水泥砂浆粘合层表面撒水泥粉 4.30厚1:3水泥砂浆找平层 5.素水泥浆结合层一道(内掺建筑胶) 6.现浇钢筋混凝土楼板表面清理干净 | m2 | 1.13
68 | 011206001001 | 石材零星项目 | 1、干粉粘结剂粘贴人造石窗台板 2、磨边 3、具体详见图纸 | m2 | 2.21
69 | 011207001002 | 墙面装饰板 | 1、木龙骨阻燃处理纵向@100,横向@600 2、15厚阻燃板基层 3、12厚成品木饰面 4、具体详见图纸 | m2 | 14.7
70 | 011501003001 | 高柜 | 1、木龙骨阻燃处理纵向@100,横向@600 2、15厚阻燃板基层 3、12厚成品木饰面、木饰面层板、LED柜体灯 4、五金、具体详见图纸 | m2 | 2.4
71 | 011207001003 | 墙面装饰画 | 1、木龙骨阻燃处理纵向@100,横向@600 2、15厚阻燃板基层 3、3厚成品木饰面、黑钛不锈钢边框、LED回光灯带 4、具体详见图纸 | m2 | 16.92
分部小计
其它
72 | 010810001001 | 窗帘 | 1、成品PVC遮阳卷帘(所有窗安装卷帘) 2、具体详见图纸 | m2 | 8.55
73 | 010810001002 | 窗帘 | 1、布艺窗帘+布艺纱帘、导轨 2、具体详见图纸 | m2 | 80.4
74 | 011601001001 | 垃圾清理及外运 | 1、垃圾清理及外运 2、运距自行考虑 3、具体详见图纸 | m3 | 98.73
75 | 011302001013 | 吊顶天棚 | 1、吊筋、铝合金龙骨 2、600*600*0.6mm铝扣板吊顶 3、具体详见图纸 | m2 | 44.7
76 | 011201001009 | 墙面一般抹灰 | 1:3水泥砂浆粉刷，具体详见图纸 | m2 | 203.64
77 | 010801002006 | 木质门带套 | 1、规格：新做乙级防火门M1522及配套门套线 2、五金配件、铰链门把手、门锁、地 吸均选样。 3、具体详见图纸 | 樘 | 2
分部小计
分部分项工程清单合计
1 | 011701002001 | 砌墙手架 |  | 项 | 1
2 | 011701006001 | 满堂脚手架 |  | 项 | 1
3 | 011703001001 | 垂直运输 |  | 项 | 1
单价措施项目清单合计
合 计
【清单大师计价软件江苏版V9.61】

## 7.2 表-11 总价措施项目清单与计价表
总价措施项目清单与计价表
工程名称：学生食堂装饰工程 |  |  |  |  | 标段：
序号 | 项目编码 | 项目名称 | 计算基础 | 费率（%） | 金额（元） | 调整 费率（%） | 调整后 金额（元） | 备注
1 | 011707001001 | 现场安全文明施工 |  | 0
1.1 |  | 基本费 | 分部分项工程费+单价措施项目费-除税工程设备费 | 3.1
1.2 |  | 标化增加费 | 分部分项工程费+单价措施项目费-除税工程设备费 | 0
1.3 |  | 扬尘污染防治增加费 | 分部分项工程费+单价措施项目费-除税工程设备费 | 0.31
2 | 011707010001 | 工程按质论价 | 分部分项工程费+单价措施项目费-除税工程设备费 | 0
3 | 011707002001 | 夜间施工 |  | 0
4 | 011707004001 | 二次搬运 |  | 0
5 | 011707005001 | 冬雨季施工 |  | 0
6 | 011707006001 | 地上、地下设施、建筑物的临时保护设施 |  | 0
7 | 011707007001 | 已完工程及设备保护费 |  | 0
8 | 011707008001 | 临时设施费 |  | 0
9 | 011707009001 | 赶工措施费 |  | 0
10 | 01B001 | 特殊条件下施工增加费 |  | 0
11 | 011707003001 | 非夜间施工照明 |  | 0
12 | 011707011001 | 住宅工程分户验收 |  | 0
13 | 011707012001 | 建筑工人实名制费用 |  | 0
14 | 011707015001 | 智慧工地费用 |  | 0 |  |  |  | 现场安全隐患排查、人员信息动态管理、扬尘管控视频监控、高处作业防护预警、危大工程监测预警和集成平台等设备、软件和管理费用。
合 计
【清单大师计价软件江苏版V9.61】

## 7.3 表-12 其他项目清单与计价汇总表
其他项目清单与计价汇总表
工程名称：学生食堂装饰工程 |  |  | 标段：
序号 | 项目名称 | 金额(元) | 结算金额(元) | 备注
1 | 暂列金额 | 0
2 | 暂估价 | 0
2.1 | 材料暂估价 | 0
2.2 | 专业工程暂估价 | 0
3 | 计日工 | 0
4 | 总承包服务费 | 0
合 计 |  | 0
【清单大师计价软件江苏版V9.61】

## 7.4 表-12-1 暂列金额明细表
暂列金额明细表
工程名称：学生食堂装饰工程 |  |  | 标段：
序号 | 项目名称 | 计量单位 | 暂定金额(元) | 备注
合 计 |  |  | 0
【清单大师计价软件江苏版V9.61】

## 7.5 表-13 规费、税金项目计价表
规费、税金项目计价表
工程名称：学生食堂装饰工程 |  |  | 标段：
序号 | 项目名称 | 计算基础 | 计算基数(元) | 计算费率(％) | 金额(元)
1 | 规费 |  |  | 100
1.1 | 社会保险费 | 分部分项工程费+措施项目费+其他项目费-除税工程设备费 |  | 3.2
1.2 | 住房公积金 | 分部分项工程费+措施项目费+其他项目费-除税工程设备费 |  | 0.53
1.3 | 环境保护税 | 分部分项工程费+措施项目费+其他项目费-除税工程设备费 |  | 0
2 | 税金 | 分部分项工程费+措施项目费+其他项目费+规费-除税甲供材料和甲供设备费/1.01 |  | 9
合 计
【清单大师计价软件江苏版V9.61】

## 8.1 表-08 分部分项工程和单价措施项目清单与计价表
分部分项工程和单价措施项目清单与计价表
工程名称：承艺坊装饰工程 |  |  |  |  | 标段：
序号 | 项目编码 | 项目名称 | 项目特征描述 | 计量 单位 | 工程量 | 金额（元）
[6 empty] | 综合单价 | 合价 | 其中
暂估价
1 | 011601001001 | 砖砌体拆除 | 1、原墙体拆除 2、搬运归堆至甲方指定地点 3、具体详见图纸 | m3 | 7.62
2 | 011602001001 | 混凝土构件拆除 | 1、原有楼梯拆除 2、搬运归堆至甲方指定地点 3、具体详见图纸 | m3 | 11.79
3 | 010801001001 | 原门拆除 | 1、原门拆除 2、搬运归堆至甲方指定地点 3、具体详见图纸 | 樘 | 1
4 | 010401004001 | 轻质砖加气块隔墙 | 1、轻质砖加气块隔墙 2、双面水泥砂浆粉刷 | m3 | 13.44
5 | 010401005001 | 空心砖墙 | 1、240*115*50仿青石砖 2、具体详见图纸 | m3 | 5.18
6 | 011210002001 | 轻钢龙骨石膏板隔墙 | 1、75轻钢龙骨内置防火岩棉、穿心龙骨、天地龙骨、双面封12厚石膏板 2、自粘胶带、钉眼刷漆 3、具体详见图纸 | m2 | 18.19
7 | 011210002002 | 轻钢龙骨石膏板隔墙 | 1、75轻钢龙骨内置防火岩棉、穿心龙骨、天地龙骨、单面封12厚石膏板 2、自粘胶带、钉眼刷漆 3、具体详见图纸 | m2 | 76.42
8 | 011102003001 | 块料楼地面 | (F03)铺600*600地砖 1.10厚地砖,白色填缝剂填缝 2.撒素水泥面(洒适量清水) 3.30厚1:3干硬性水泥砂浆粘合层表面撒水泥粉 4.30厚1:3水泥砂浆找平层 5.素水泥浆结合层一道(内掺建筑胶) 6.现浇钢筋混凝土楼板表面清理干净 | m2 | 198.97
9 | 011102001001 | 石材楼地面 | (F01)石材地面 1.20厚石材,白色填缝剂填缝 (大理石背面涂刷抗碱剂,表面镜面处理) 2.撒素水泥面(洒适量清水) 3.30厚1:3干硬性水泥砂浆粘合层,表面撒水泥粉 4.20厚1:3水泥砂浆找平层 5.现浇钢筋混凝土楼板表面清理干净 | m2 | 35.79
10 | 011107001001 | 石材门槛 | 1.ST-01石材门槛,白色填缝剂填缝、磨边、开槽 2.撒素水泥面(洒适量清水) 3.30厚1:3干硬性水泥砂浆粘合层表面撒水泥粉 4.30厚1:3水泥砂浆找平层 5.素水泥浆结合层一道(内掺建筑胶) 6.现浇钢筋混凝土楼板表面清理干净 | m2 | 3.04
11 | 011201001001 | 原顶黑色外墙涂料 | 满批腻子3遍，黑色外墙涂料3遍，具体详见图纸 | m2 | 265.21
12 | 011302001001 | 吊顶天棚 | 1、吊筋、铝合金龙骨 2、300*300*0.6mm铝扣板吊顶 3、具体详见图纸 | m2 | 6
13 | 011201001002 | 原顶白色无机涂料 | 满批腻子3遍，白色无机涂料3遍，具体详见图纸 | m2 | 19.09
14 | 010807001001 | 金属（塑钢、断桥）窗 | 1、定制隔热铝合金中空玻璃窗6中透Low-e+12A+6(参照已有窗样式) 2、具体详见图纸 | c | 15.006
15 | 010802001001 | 金属（塑钢）门 | 1、定制铝合金玻璃门：规格：200*2600mm,6中透Low-e+12A+6，1700*2400mm 2、五金 3、具体详见图纸 | m2 | 10.4
16 | 010802001002 | 金属（塑钢）门 | 1、定制铝合金玻璃门：1200*2400mm，6中透Low-e+12A+6 2、五金 3、具体详见图纸 | m2 | 2.88
17 | 011207001001 | 3mm厚深灰色铝板墙面 | 1、40*40*4镀锌扁管纵向间距@600 2、成品不锈钢角码 3、3mm厚深灰色铝板（氟碳喷涂） 4、具体详见图纸 | m2 | 48.72
18 | 011207001002 | 3mm厚深灰色铝板墙面 | 1、30*30*2镀锌扁管纵向间距 @600 2、成品不锈钢角码 3、3mm厚白色铝板（氟碳喷涂） 4、具体详见图纸 | m2 | 180.44
19 | 011508004001 | 金属字 | 1、定制黑钛不锈钢字 2、具体详见图纸 | 个 | 21
20 | 011201001003 | 墙顶面涂料 | 满批腻子3遍，白色无机涂料3遍，具体详见图纸 | m2 | 44.97
21 | 011105006001 | (B01) 1.2厚不锈钢饰面踢脚 | 1、50高黑钛不锈钢踢脚 2、9mm阻燃板基层 3、具体详见图纸 | m | 208.98
22 | 011406001001 | 墙面外墙涂料 | 1、满批腻子3遍，白色外墙涂料3遍 2、具体详见图纸 | m2 | 688.86
23 | 011406001002 | 墙面刷黑色外墙涂料 | 1、满批腻子3遍，黑色外墙涂料3遍 2、具体详见图纸 | m2 | 50.29
24 | 010805005001 | 全玻自由门 | 1、规格：BLM2024 2、12厚钢化玻璃、80系列铝合金门框扇,厚度≧2.0mm 3、成品不锈钢门拉手 4、铝合金边框12厚钢化玻璃门,厚度≧2mm 5、具体详见图纸 | 樘 | 2
25 | 011502004001 | 水泥砂浆边框 | 黑色外墙涂料 (水泥砂浆边框) | m | 23.64
26 | 011206001001 | 石材零星项目 | 1、干粉粘结剂粘贴人造石窗台板 2、磨边 3、具体详见图纸 | m2 | 0.55
27 | 011501011001 | 成品304不锈钢水池 | 1、H=950mm成品304不锈钢水池 2、具体详见图纸 | m | 3.8
28 | 010801002001 | 木质门带套 | 1、规格：M1422；成品实木复合门、成品门套线、15mm阻燃板基础门套基层 2、五金配件、铰链门把手、门锁、地 吸均选样。 3、具体详见图纸 | 樘 | 1
29 | 010801002002 | 木质门带套 | 1、规格：M0822；成品实木复合门、成品门套线、15mm阻燃板基础门套基层 2、五金配件、铰链门把手、门锁、地 吸均选样。 3、具体详见图纸 | 樘 | 1
30 | 011501001001 | 成品护理台 | 成品护理台，具体详见图纸 | 个 | 1
31 | 010810001001 | 窗帘 | 1、成品PVC遮阳卷帘(所有窗安装卷帘) 2、具体详见图纸 | m2 | 25.38
二层
32 | 011101005001 | 自流坪楼地面 | (F04)地面自流平 1.8厚水泥基自流平 2.30厚1:3干硬性水泥砂浆粘合层表面撒水泥粉 3.30厚1:3水泥砂浆找平层 4.素水泥浆结合层一道(内掺建筑胶) 5.现浇钢筋混凝土楼板表面清理干净 6.具体详见图纸 | m2 | 210.31
33 | 011102001002 | 石材楼梯地面 | (F01)石材地面 1.20厚白麻石材,白色填缝剂填缝、开槽、磨边 (大理石背面涂刷抗碱剂,表面镜面处理) 2.撒素水泥面(洒适量清水) 3.30厚1:3干硬性水泥砂浆粘合层,表面撒水泥粉 4.20厚1:3水泥砂浆找平层 5.现浇钢筋混凝土楼板表面清理干净 6.成品保护、具体详见图纸 | m2 | 26.01
34 | 011102001003 | 石材楼地面 | (F01)石材地面 1.20厚白麻石材,白色填缝剂填缝，成品保护 (大理石背面涂刷抗碱剂,表面镜面处理) 2.撒素水泥面(洒适量清水) 3.30厚1:3干硬性水泥砂浆粘合层,表面撒水泥粉 4.20厚1:3水泥砂浆找平层 5.现浇钢筋混凝土楼板表面清理干净 | m2 | 19.67
35 | 011102003002 | 300*300防滑地砖地面 | (F02)铺防滑地砖 1.300*300mm防滑地砖,白色填缝剂填缝 2.撒素水泥面(洒适量清水) 3.30厚1:3干硬性水泥砂浆粘合层表面撒水泥粉 4.地面涂1.5mm厚聚氨酯防水涂膜和1.5mm聚合物水泥防水涂料两道防水层,沿侧墙上翻 450mm并向门口延伸至门槛外侧(台盆区上翻至1200mm高) 5.20厚1:3水泥砂浆找平层 6.现浇钢筋混凝土楼板表面清理干净 7.成品保护具体详见图纸 | m2 | 3.38
36 | 011107001002 | 石材门槛 | 1.ST-01石材门槛,白色填缝剂填缝、磨边、开槽 2.撒素水泥面(洒适量清水) 3.30厚1:3干硬性水泥砂浆粘合层表面撒水泥粉 4.30厚1:3水泥砂浆找平层 5.素水泥浆结合层一道(内掺建筑胶) 6.现浇钢筋混凝土楼板表面清理干净 | m2 | 1.29
37 | 011302001002 | 吊顶天棚 | 1、吊筋、铝合金龙骨 2、300*300*0.6mm铝扣板吊顶 3、具体详见图纸 | m2 | 3.38
38 | 011201001004 | 原顶黑色无机涂料 | 满批腻子3遍，黑色无机涂料3遍，具体详见图纸 | m2 | 204.48
39 | 011508001001 | 设置手动开启装置 | 1、设置手动开启装置 2、具体详见图纸 | 个 | 4
40 | 011508001002 | 原有楼梯拆除, | 钢结构压型钢板混凝土封堵 详见JD-02~JD-04 原有楼梯拆除, 钢结构压型钢板混凝土封堵 详见JD-02~JD-04 | 项 | 1
41 | 011303001001 | 采光天棚 | 1、300*12*300钢板、化学锚栓M10*95固定 2、60*80*4镀锌扁管、刷灰色氟碳漆 3、8+0.76+8钢化夹胶玻璃 4、具体详见图纸 | m2 | 2.16
42 | 011101003001 | 混凝土地台 | 1、200厚LC5.0轻集料混凝土地台 2、具体详见图纸 | m2 | 3.6
43 | 011105006002 | (B01) 1.2厚不锈钢饰面踢脚 | 1、50高黑钛不锈钢踢脚 2、9mm阻燃板基层 3、具体详见图纸 | m | 151.74
44 | 011406001003 | 墙面外墙涂料 | 1、满批腻子3遍，白色外墙涂料3遍 2、具体详见图纸 | m2 | 455.22
45 | 011406001004 | 墙面刷黑色外墙涂料 | 1、满批腻子3遍，黑色外墙涂料3遍 2、具体详见图纸 | m2 | 88.28
46 | 011204003001 | 块料墙面 | (W03) 墙砖墙面-贴面（300*600mm墙砖） 1.墙砖贴面,白色填缝剂填缝 2.5厚瓷砖胶粘剂粘接层 3.1.5mmJS-2型聚合物水泥防水涂料 (台盆区墙面450MM以上至1200mm) 4.15厚1:3水泥砂浆打底 6.界面剂一道 7.新砌墙体与原墙体交接处,设300宽钢丝网%%C0.7*12.7*12.7 | m2 | 20.4
47 | 011210005001 | 成品隔断 | 1、定制15厚抗倍特板隔断 2、定制铝合金框架 3、具体详见图纸 | m2 | 3.83
48 | 011505001001 | 洗漱台 | 1、膨胀螺栓固定、4#镀锌角钢纵向间距@600，钢龙骨 2、15厚阻燃板基础、白色人造石台面，开孔、磨边 3、具体详见图纸 | m2 | 1.63
49 | 011505010001 | 镜面玻璃 | 1、15厚阻燃板基础 2、6宽银镜饰面、10宽黑钛不锈钢边框 3、具体详见图纸 | m2 | 1.07
50 | 010801002003 | 木质门带套 | 1、规格：M0822；成品实木复合门、成品门套线、15mm阻燃板基础门套基层 2、五金配件、铰链门把手、门锁、地 吸均选样。 3、具体详见图纸 | 樘 | 1
51 | 011505005001 | 卫生间扶手 | 成品不锈钢扶手，具体详见图纸 | 个 | 1
分部小计
其它
52 | 010810001002 | 窗帘 | 1、成品PVC遮阳卷帘(所有窗安装卷帘) 2、具体详见图纸 | m2 | 87.63
53 | 011601001002 | 垃圾清理及外运 | 1、垃圾清理及外运 2、运距自行考虑 3、具体详见图纸 | m3 | 19.41
54 | 010803001001 | 金属卷帘（闸）门 | 1、管制镂空防盗卷帘门，D19管304不锈钢 2、电动装置 3、具体详见图纸 | 樘 | 1
55 | 011208001001 | 外立面牌匾 | 1、3mm厚白色铝板 2、定制黑钛不锈钢字 3、具体详见图纸 | m2 | 0.72
分部小计
分部分项工程清单合计
1 | 011701002001 | 砌墙手架 |  | 项 | 1
2 | 011701006001 | 满堂脚手架 |  | 项 | 1
3 | 011703001001 | 垂直运输 |  | 项 | 1
单价措施项目清单合计
合 计
【清单大师计价软件江苏版V9.61】

## 8.2 表-11 总价措施项目清单与计价表
总价措施项目清单与计价表
工程名称：承艺坊装饰工程 |  |  |  |  | 标段：
序号 | 项目编码 | 项目名称 | 计算基础 | 费率（%） | 金额（元） | 调整 费率（%） | 调整后 金额（元） | 备注
1 | 011707001001 | 现场安全文明施工 |  | 0
1.1 |  | 基本费 | 分部分项工程费+单价措施项目费-除税工程设备费 | 3.1
1.2 |  | 标化增加费 | 分部分项工程费+单价措施项目费-除税工程设备费 | 0
1.3 |  | 扬尘污染防治增加费 | 分部分项工程费+单价措施项目费-除税工程设备费 | 0.31
2 | 011707010001 | 工程按质论价 | 分部分项工程费+单价措施项目费-除税工程设备费 | 0
3 | 011707002001 | 夜间施工 |  | 0
4 | 011707004001 | 二次搬运 |  | 0
5 | 011707005001 | 冬雨季施工 |  | 0
6 | 011707006001 | 地上、地下设施、建筑物的临时保护设施 |  | 0
7 | 011707007001 | 已完工程及设备保护费 |  | 0
8 | 011707008001 | 临时设施费 |  | 0
9 | 011707009001 | 赶工措施费 |  | 0
10 | 01B001 | 特殊条件下施工增加费 |  | 0
11 | 011707003001 | 非夜间施工照明 |  | 0
12 | 011707011001 | 住宅工程分户验收 |  | 0
13 | 011707012001 | 建筑工人实名制费用 |  | 0
14 | 011707015001 | 智慧工地费用 |  | 0 |  |  |  | 现场安全隐患排查、人员信息动态管理、扬尘管控视频监控、高处作业防护预警、危大工程监测预警和集成平台等设备、软件和管理费用。
合 计
【清单大师计价软件江苏版V9.61】

## 8.3 表-12 其他项目清单与计价汇总表
其他项目清单与计价汇总表
工程名称：承艺坊装饰工程 |  |  | 标段：
序号 | 项目名称 | 金额(元) | 结算金额(元) | 备注
1 | 暂列金额 | 0
2 | 暂估价 | 0
2.1 | 材料暂估价 | 0
2.2 | 专业工程暂估价 | 0
3 | 计日工 | 0
4 | 总承包服务费 | 0
合 计 |  | 0
【清单大师计价软件江苏版V9.61】

## 8.4 表-12-1 暂列金额明细表
暂列金额明细表
工程名称：承艺坊装饰工程 |  |  | 标段：
序号 | 项目名称 | 计量单位 | 暂定金额(元) | 备注
合 计 |  |  | 0
【清单大师计价软件江苏版V9.61】

## 8.5 表-13 规费、税金项目计价表
规费、税金项目计价表
工程名称：承艺坊装饰工程 |  |  | 标段：
序号 | 项目名称 | 计算基础 | 计算基数(元) | 计算费率(％) | 金额(元)
1 | 规费 |  |  | 100
1.1 | 社会保险费 | 分部分项工程费+措施项目费+其他项目费-除税工程设备费 |  | 3.2
1.2 | 住房公积金 | 分部分项工程费+措施项目费+其他项目费-除税工程设备费 |  | 0.53
1.3 | 环境保护税 | 分部分项工程费+措施项目费+其他项目费-除税工程设备费 |  | 0
2 | 税金 | 分部分项工程费+措施项目费+其他项目费+规费-除税甲供材料和甲供设备费/1.01 |  | 9
合 计
【清单大师计价软件江苏版V9.61】