## 封面
赣榆区班庄镇2025年度农村公路建设工程-古城公路、闫班线
工 程 量 清 单
招 标 人：
招标代理单位：
二〇二五年六月六日

## 说明
工程量清单编制说明
项目名称：赣榆区班庄镇2025年度农村公路建设工程-古城公路、闫班线 合同段：
（本表除"四、其他说明”外，在编制投标报价工程量清单时，必须不加修改地采用下列一至三各项条款。）
一、工程量清单说明
（1）本工程量清单是根据招标文件中包括的、有合同约束力的图纸以及有关工程量清单的国家标准、行业标准、合同条款中约定的清单工程量计算规则编制。约定计量规则中没有的子目，其工程量按照有合同约束力的图纸所标示尺寸的理论净量计算。计量采用中华人民共和国法定计量单位。
（2）本工程量清单应与招标文件中的投标人须知、通用合同条款、专用合同条款、技术标准及图纸等一起阅读理解。
（3）工程量清单中所列工程数量是估算的或设计的预计数量，仅作为投标报价的共同基础，不能作为最终结算与支付的依据。实际支付应按实际完成的数量，由承包人按合同规定的计量方法，以监理工程师认可的尺寸、断面、数量计量，按工程量清单的单价和总额价计算支付金额；或者，根据具体情况，按《公路工程标准施工招标文件》合同条款15.4款的规定，由监理工程师确定的单价或总额价计算支付金额。计算支付金额时，如果合同中另有约定，则上述的尺寸、断面、数量、综合单价或总额价，某些特定工程实体计量的程序、过程，以及包含原始数据在内的计量结果等，还应在规定的时间和地点接受发包人的监督、抽样、认可和批准，方才有效。
（4）如无说明，本工程量清单各章节是按《技术规范》的相应章节编号的。因此，工程量清单中各章工程子目的范围与计量等应与《技术规范》相应章节的范围结合起来理解或解释。
（5）对作业和材料的一般说明或规定，未重复写入工程量清单内，在给工程量清单各子目标价前，应参阅《技术规范》的有关内容。
（6）工程量清单中所列工程量的变动，丝毫不会降低或影响合同条款的效力，也不免除承包人按规定的标准进行施工和修复缺陷的责任。
（7）图纸中所列的工程数量表及数量汇总表仅是提供资料，不是工程量清单的外延。当图纸与工程量清单所列数量不一致时，以工程量清单所列数量作为报价的依据。
二、投标报价说明
（1）工程量清单中的每一子目须填入单价或价格，且只允许有一个报价。
（2）除非合同另有规定，工程量清单中有标价的单价和总额价均已包含了为实施和完成合同工程所需的劳务、材料、机械、质检（自检）、安装、缺陷修复、管理、保险、税费、利润等费用，以及合同明示或暗示的所有责任、义务和一般风险。
（3）工程量清单中投标人没有填入单价或价格的子目，其费用视为已分摊在工程量清单中其他相关子目的单价或价格之中。承包人必须按监理工程师指令完成工程量清单中未填入单价或价格的子目，但不能得到结算与支付。
（4）符合合同条款规定的全部费用应认为已被计入有标价的工程量清单所列各子目之中，未列子目不予计量的工作，其费用应视为已分摊在本合同工程的有关子目的单价或总额价之中。
（5）承包人用于本合同工程的各类装备的提供、运输、维护、拆卸、拼装等支付的费用，已包括在工程量清单的单价与总额价中。
（6）依据苏建建管【2016】707号文件，施工企业在工程项目开工前，应按相关行政主管部门要求缴存农民工工资保证金，专项用于应急支付施工企业拖欠的农民工工资。与之相关产生的费用应综合考虑进投标报价中，不单独计量与支付。
（7）根据《关于转发《连云港市建筑业从业人员参加工伤保险暂行办法的通知》的通知》（赣人社发【2015】56号）文件，建筑业从业人员需参加工伤保险，工程量清单中招标人按上限价的0.2%公布此项费用的暂定金额，投标人按暂定金额报价，不得将此部分的费用作为竞争性报价，工程结算时凭有关凭证据实结算。若承包人未投保，风险自负，且发包人将视情况给予一定的经济处罚。
(8)工程量清单中各项金额均以人民币（元）结算。
三、计日工说明
本项目不适用。
四、其他说明
（1）工程量清单中各项金额均以人民币（元）结算；
（2）本项目招标人对部分可能发生的工程细目或“暂定工程量”项目以指定单价的形式列于工程量清单中，对于该部分指定单价，投标人不得进行修改，否则其投标文件按废标处理。
（3）其余详见招标文件项目专用本及《江苏省高速公路工程工程量清单计价规范》（DB32/T 1553-2009）。
(4)应招标人要求，部分项目作如下更改： 闫班线（ C453320707）改建工程 a、路基整平单独列一项 b、水泥板块挖除的工程量不在本次招标范围。 古城线改建工程 a、路基整平单独列一项

## 投标报价汇总表
单项工程造价汇总表
工程名称：赣榆区班庄镇2025年度农村公路建设工程-古城公路、闫班线 |  |  | 第1页 共1页
序 号 | 单 位 工 程 名 称 | 金 额(元) | 备 注
1 | 古城公路（ C232320707）改建工程 | 9850
2 | 班庄镇闫班线（ C453320707）改建工程 | 11410
合 计 |  | 21260
大写
|  | 投 标 人： | （盖章）
法定代表人或
|  | 其授权代理人： | （亲笔签名）
日 期：

## 古城公路汇总
古城公路（ C232320707）改建工程 投标报价汇总表
标段：古城公路（ C232320707）改建工程
序 号 | 章 次 | 科 目 名 称 |  | 金额(元)
1 | 100 | 清单 第100章 总则 |  | 9850
2 | 200 | 清单 第200章 路基 |  | 0
3 | 300 | 清单 第300章 路面 |  | 0
4 | 400 | 清单 第400章 桥梁、涵洞（无）
5 | 500 | 清单 第500章 隧道（无）
6 | 600 | 清单 第600章 安全设施及预埋管线 |  | 0
7 | 700 | 清单 第700章 绿化及环境保护设施（无）
8 | 第100章至700章清单合计 |  |  | 9850
9 | 暂列金额(不含计日工总额)
10 | 专业工程暂估价金额合计
11 | 计日工合计
12 | 投标报价(8+9+10+11)=12 |  |  | 9850
|  | 投 标 人： | （盖章）
法定代表人或
|  | 其授权代理人： | （亲笔签名）
日 期：

## 古城公路清单
古城公路（ C232320707）改建工程工程量清单
合同段: 古城公路（ C232320707）改建工程 |  |  |  |  | 货币单位: 人民币 元
清单 第100章 总则
子目号 | 子 目 名 称 | 项目特征 | 单位 | 数量 | 单价 | 合价
101 | 保险费
101-1 | 工伤保险 | 1.见招标文件技术规范 | 总额 | 1 | 1100 | 1100
102 | 工程管理
102-1 | 竣工文件 | 1.见招标文件技术规范 | 总额 | 1 | 500 | 500
102-3 | 安全生产费 | 1.见招标文件技术规范 | 总额 | 1 | 8250 | 8250
| 清单 第 100 章合计 人民币 |  | 9850 | 元
古城公路（ C232320707）改建工程工程量清单
合同段: 古城公路（ C232320707）改建工程 |  |  |  |  | 货币单位: 人民币 元
清单 第200章 路基
子目号 | 子 目 名 称 | 项目特征 | 单位 | 数量 | 单价 | 合价
202 | 场地清理
202-1 | 清理与掘除
-a | 清理现场（整平路基） | 1.清理路基 2.压实换板及拼宽路基 3.工程量以沥青混凝土路面实际完成量计算 | m2 | 5277.19 |  | 0
| 清单 第 200 章合计 人民币 |  | 0 | 元
古城公路（ C232320707）改建工程工程量清单
合同段:古城公路（ C232320707）改建工程 |  |  |  |  | 货币单位: 人民币 元
清单 第300章 路面
子目号 | 子 目 名 称 | 项目特征 | 单位 | 数量 | 单价 | 合价
309 | 热拌沥青混合料面层
309-2 | 中粒式沥青混凝土
-a | 厚50mm | 1.沥青品种:A级道路石油沥青 2.沥青混凝土种类:中粒式沥青混凝土AC-16 3.厚度:5cm | m2 | 5277.19 |  | 0
310 | 沥青表面处置与封层
310-2 | 封层 | 1.材料品种:乳化沥青 2.喷油量:按规范要求 3.厚度:按规范要求 | m2 | 5277.19 |  | 0
312 | 水泥混凝土面板
312-1 | 水泥混凝土面板
-a | 水泥混凝土面板 | 1.混凝土强度等级:抗弯强度4.0MPa 2.厚度:18cm，含补板，道路加宽 3.含模板安拆、混凝土养护、切缝；模板高度不低于混凝土板厚度。 4.其他要求详见设计图纸及招标文件 | m3 | 286.23 |  | 0
312-2 | 钢筋
-b | 带肋钢筋（HRB335、HRB400） | 1.钢筋种类:三级钢HRB400 2.钢筋规格:Φ14 3.按实际完成量结算 4.含拉杆钻孔等 | kg | 1064.23 |  | 0
313 | 路肩培土、中央分隔带回填土、土路肩加固及路缘石
313-1 | 路肩培土 | 1.填方来源、运距:利用原土，土方不足部分由投标人自行考虑 | m3 | 251.55 |  | 0
315 | 补充清单
315-1 | 抗裂贴 | 1.材料品种、规格:抗裂贴 2.搭接方式:详见施工图，抗裂贴宽500mm 3.含清缝、灌缝 4.按实际完成量结算 | m2 | 1379.3 |  | 0
| 清单 第 300 章合计 人民币 |  | 0 | 元
古城公路（ C232320707）改建工程工程量清单
合同段: 古城公路（ C232320707）改建工程 |  |  |  |  | 货币单位: 人民币 元
清单 第600章 安全设施及预埋管线
604 | 道路交通标志
604-1 | 道路交通标志
-a | 单柱式交通标志（警告标志） | 1.类型:警告标志 2.材质、规格尺寸:柱式标杆 3.板面反光膜等级:IV类超强级反光膜 4.钢管立柱采用Φ76*5热镀锌钢管，高3200mm（含托盘） 5.标志板面采用5A02铝合金板，边长700mm，三角形 6.基础采用C25混凝土 7.含土方开挖回填，模板安拆，混凝土浇筑养护，钢筋制安等 8.详见施工图纸及相关规范，其他要求详见设计图纸及招标文件 | 个 | 10 |  | 0
-b | 单柱式交通标志（禁令标志） | 1.类型:禁令标志 2.材质、规格尺寸:柱式标杆 3.板面反光膜等级:IV类超强级反光膜 4.钢管立柱采用Φ76*5热镀锌钢管，高3200mm（含托盘） 5.标志板面采用3004铝合金板，直径600mm 6.基础采用C25混凝土 7.含土方开挖回填，模板安拆，混凝土浇筑养护，钢筋制安等 8.详见施工图纸及相关规范 ，其他要求详见设计图纸及招标文件 | 个 | 5 |  | 0
604-14 | 警示桩
-a | 警示桩 | 1.类型:道口标柱 2.材料品种:钢管 3.规格、型号:φ120钢管，管壁厚3.5mm 4.外表面涂红白相间反光漆，红白段高度均为20cm 5.详见施工图 | 个 | 24 |  | 0
605 | 道路交通标线
605-1 | 热熔型涂料路面标线
-a | 白色反光型标线 | 1.材料品种:热熔涂料 2.工艺:热熔漆 3.线型:白色实线、横道线、停止线、标记等 | m2 | 310 |  | 0
-b | 黄色反光型标线 | 1.材料品种:热熔涂料 2.工艺:热熔漆 3.线型:黄色实线、虚线等 | m2 | 62 |  | 0
605-5 | 轮廓标
-b | 附着式轮廓标 | 1.附着式轮廓标，详见施工图 2.制作（外购）安装 3.符合规范要求 | 个 | 6 |  | 0
| 清单 第 600 章合计 人民币 |  | 0 | 元

## 闫班线汇总
班庄镇闫班线（ C453320707）改建工程 投标报价汇总表
标段：班庄镇闫班线（ C453320707）改建工程
序 号 | 章 次 | 科 目 名 称 |  | 金额(元)
1 | 100 | 清单 第100章 总则 |  | 11410
2 | 200 | 清单 第200章 路基 |  | 0
3 | 300 | 清单 第300章 路面 |  | 0
4 | 400 | 清单 第400章 桥梁、涵洞（无）
5 | 500 | 清单 第500章 隧道（无）
6 | 600 | 清单 第600章 安全设施及预埋管线 |  | 0
7 | 700 | 清单 第700章 绿化及环境保护设施（无）
8 | 第100章至700章清单合计 |  |  | 11410
9 | 暂列金额(不含计日工总额)
10 | 专业工程暂估价金额合计
11 | 计日工合计
12 | 投标报价(8+9+10+11)=12 |  |  | 11410
|  | 投 标 人： | （盖章）
法定代表人或
|  | 其授权代理人： | （亲笔签名）
日 期：

## 闫班线清单
班庄镇闫班线（ C453320707）改建工程工程量清单
合同段:班庄镇闫班线（ C453320707）改建工程 |  |  |  |  | 货币单位: 人民币 元
清单 第100章 总则
子目号 | 子 目 名 称 | 项目特征 | 单位 | 数量 | 单价 | 合价
101 | 保险费
101-1 | 工伤保险 | 1.见招标文件技术规范 | 总额 | 1 | 1280 | 1280
102 | 工程管理
102-1 | 竣工文件 | 1.见招标文件技术规范 | 总额 | 1 | 500 | 500
102-3 | 安全生产费 | 1.见招标文件技术规范 | 总额 | 1 | 9630 | 9630
| 清单 第 100 章合计 人民币 |  | 11410 | 元
班庄镇闫班线（ C453320707）改建工程工程量清单
合同段: 班庄镇闫班线（ C453320707）改建工程 |  |  |  |  | 货币单位: 人民币 元
清单 第200章 路基
子目号 | 子 目 名 称 | 项目特征 | 单位 | 数量 | 单价 | 合价
202 | 场地清理
202-1 | 清理与掘除
-a | 清理现场（整平路基） | 1.清理路基及施工范围内的障碍物 2.压实整平路基 3.工程量以混凝土路面实际完成量计算 | m2 | 3223.3 |  | 0
202-2 | 挖除旧路面 | 1.材质:混凝土类（无筋） 2.厚度:以现场实际情况，投标人综合报价 3.破碎后最大粒径应小于15cm，按招标人要求堆放，投标人不得自行处理 | m3 | 48 |  | 0
| 清单 第 200 章合计 人民币 |  | 0 | 元
班庄镇闫班线（ C453320707）改建工程工程量清单
合同段:班庄镇闫班线（ C453320707）改建工程 |  |  |  |  | 货币单位: 人民币 元
清单 第300章 路面
子目号 | 子 目 名 称 | 项目特征 | 单位 | 数量 | 单价 | 合价
312 | 水泥混凝土面板
312-1 | 水泥混凝土面板
-a | 水泥混凝土面板 | 1.混凝土强度等级:抗弯强度4.0MPa 2.厚度:20cm 3.含模板安拆、混凝土养护、切缝；模板高度不低于混凝土板厚度。 4.其他要求详见设计图纸及招标文件 | m3 | 644.66 |  | 0
312-2 | 钢筋
-a | 光圆钢筋（HPB235、HPB300） | 1.钢筋种类:一级钢HPB300 2.钢筋规格:Φ28，详施工图 3.传力杆，含塑料套管及涂沥青 4.按实际完成量结算 | kg | 953.96 |  | 0
-b | 带肋钢筋（HRB335、HRB400） | 1.钢筋种类:三级钢HRB400 2.钢筋规格:Φ6以及Φ12,详见施工图 3.按实际完成量结算 | kg | 1833.9 |  | 0
313 | 路肩培土、中央分隔带回填土、土路肩加固及路缘石
313-6 | 石质路沿石 | 1.成品石质路沿石 2.采用原路两侧路沿石，不足部分由招标人提供 3.含短距离场内运输、砂浆拌制（或外购成品砂浆） 4.按实际完成量结算。其他要求详见设计图纸及招标文件 | m | 800 |  | 0
313-7 | 拆除路沿石 | 1.拆除路沿石 2.堆放到招标人指定地点 3.工程量为暂定，按实际完成量结算 | m | 800 |  | 0
314 | 路面及中央分隔带排水
314-1 | 排水管
-a | 混凝土管 | 1.垫层、基础材质及厚度:50厚及管道两侧、管道顶70mmC25混凝土 2.规格:DN300 3.接口方式:承插连接，楔形胶圈接口 4.铺设深度:符合设计要求 5.管道检验及试验要求:闭水试验 6.含管沟挖填方 7.按实际完成量结算 | m | 108 |  | 0
-b | 混凝土管 | 1.垫层、基础材质及厚度:100厚及135°范围内回填中粗砂 2.规格:Ⅱ级钢筋混凝土管，dn400 3.接口方式:承插连接，胶圈接口 4.铺设深度:符合设计要求 5.管道检验及试验要求:按规定闭水试验 6.含管沟挖填方 7.按实际完成量结算 | m | 150 |  | 0
-c | 混凝土管 | 1.垫层、基础材质及厚度:100厚及135°范围内回填中粗砂 2.规格:Ⅱ级钢筋混凝土管，dn600 3.接口方式:承插连接，楔形胶圈接口 4.铺设深度:符合设计要求 5.管道检验及试验要求:按规定闭水试验 6.含管沟挖填方 7.按实际完成量结算 | m | 235 |  | 0
314-3 | 集水井
-a | 雨水口 | 1.雨水箅子及圈口材质、型号、规格:球墨铸铁雨水篦子 2.垫层、基础材质及厚度:浆砌片石基础 3.混凝土强度等级:C25 4.砌筑材料品种、规格:Mu10混凝土标准砖 5.砂浆强度等级及配合比:M10水泥砂浆 | 座 | 26 |  | 0
-b | 检查井（砌筑井） | 1.垫层、基础材质及厚度:300厚C30混凝土基础 2.砌筑材料品种、规格、强度等级:Mu15混凝土标准砖 3.勾缝、抹面要求:双面抹20厚1：2防水水泥砂浆 4.砂浆强度等级、配合比:M10水泥砂浆 5.盖板材质、规格:C30预制钢筋混凝土盖板 6.井盖、井圈材质及规格:Φ700球墨铸铁井盖、座 7.安装防坠网，详见施工图 | 座 | 15 |  | 0
| 清单 第 300 章合计 人民币 |  | 0 | 元
班庄镇闫班线（ C453320707）改建工程工程量清单
合同段: 班庄镇闫班线（ C453320707）改建工程 |  |  |  |  | 货币单位: 人民币 元
清单 第600章 安全设施及预埋管线
604 | 道路交通标志
604-1 | 单柱式交通标志
-a | 单柱式交通标志（警告标志） | 1.类型:警告标志 2.材质、规格尺寸:柱式标杆 3.板面反光膜等级:IV类超强级反光膜 4.钢管立柱采用Φ76*5热镀锌钢管，高3200mm（含托盘） 5.标志板面采用3004铝合金板，边长700mm，三角形 6.基础采用C25混凝土 7.含土方开挖回填，模板安拆，混凝土浇筑养护，钢筋制安等 8.详见施工图纸及相关规范，其他要求详见设计图纸及招标文件 | 个 | 5 |  | 0
-b | 单柱式交通标志（禁令标志） | 1.类型:禁令标志 2.材质、规格尺寸:柱式标杆 3.板面反光膜等级:IV类超强级反光膜 4.钢管立柱采用Φ76*5热镀锌钢管，高3200mm（含托盘） 5.标志板面采用3004铝合金板，直径600mm 6.基础采用C25混凝土 7.含土方开挖回填，模板安拆，混凝土浇筑养护，钢筋制安等 8.详见施工图纸及相关规范 ，其他要求详见设计图纸及招标文件 | 个 | 3 |  | 0
-c | 单柱式交通标志（禁令+警告标志） | 1.类型:禁令+警告标志 2.材质、规格尺寸:柱式标杆 3.板面反光膜等级:IV类超强级反光膜 4.钢管立柱采用Φ76*5热镀锌钢管，高3200mm（含托盘） 5.标志板面采用3004铝合金板，直径600mm 6.基础采用C25混凝土 7.含土方开挖回填，模板安拆，混凝土浇筑养护，钢筋制安等 8.详见施工图纸及相关规范 ，其他要求详见设计图纸及招标文件 | 个 | 2 |  | 0
604-14 | 警示桩
-a | 警示桩 | 1.类型:道口标柱 2.材料品种:钢管 3.规格、型号:φ120钢管，管壁厚3.5mm 4.外表面涂红白相间反光漆，红白段高度均为20cm 5.详见施工图 | 个 | 8 |  | 0
605 | 道路交通标线
605-1 | 热熔型涂料路面标线
-a | 白色反光型标线 | 1.材料品种:热熔涂料 2.工艺:热熔漆 3.线型:白色实线、横道线、停止线、标记等 | m2 | 209 |  | 0
-b | 黄色反光型标线 | 1.材料品种:热熔涂料 2.工艺:热熔漆 3.线型:黄色实线、虚线等 | m2 | 52 |  | 0
| 清单 第 600 章合计 人民币 |  | 0 | 元