## 总说明
总 说 明
项目名称：GH205 丹金溧漕河溧阳段（K52+679～K52+733）护岸应急抢修工程
一、工程概况
GH205 丹金溧漕河溧阳段（K52+679～K52+733）护岸应急抢修工程位于溧阳市别桥镇，别桥大桥上游约 440m 处航道左岸，因该段驳岸现状出现倾斜，存在倾覆的风险，需对该处驳岸进行加固。加固总长度56.4m。其余详见图纸文件、招标文件。
二、工程招标范围
GH205 丹金溧漕河溧阳段（K52+679～K52+733）护岸应急抢修加固总长度56.4m。具体内容详见图纸文件、招标文件、工程量清单文件。
三、工程量清单编制依据
1.浙江鸿海工程勘察设计有限公司提供的《GH205 丹金溧漕河溧阳段（K52+679～K52+733）护岸应急抢修工程》施工图设计文件（报批稿，2025年10月）；
2.《水运工程工程量清单计价规范》JTS 271-2020；
3.《水运工程标准施工招标文件》JTS 110-2008；
4江苏省地方标准《内河航道养护工程预算编制办法及定额》（DB32/T 2174-2012）；
5.江苏省交通运输厅关于《江苏省公路养护工程营业税改增值税计价依据调整方案和江苏省内河航道养护工程营业税改增值税计价依据调整方案》的通知；
6.关于深化增值税改革有关政策的公告（财政部 税务总局 海关总署公告2019年第39号）；
7.省、市现行有关的法规及文件规定等。
四、工程质量、材料、施工等的特殊要求：详见图纸文件、招标文件。
五、招标人自行采购的名称、规格型号、数量、单价、金额等：无。
六、其他说明
1.工程量清单应与招标文件、技术标准和要求及图纸等文件结合起来查阅与理解。
2.工程量清单中所列工程数量是估算或设计的预计数量，仅作为投标的共同基础，清单工程量的计算应按招标文件规定的计算规则执行，工程数量以设计图纸净尺寸为准，不含超深、超宽、施工期回淤及吹填工程量。具体计量方法详见招标文件。
3.除非合同另有规定，工程量清单中有标价的单价和总额价均已包含了为实施和完成合同工程所需的劳务、材料、机械、质检（自检）、安装、缺陷修复、管理、保险、税费、利润等全部费用，以及合同明示或暗示的所有责任、义务和一般风险。
4.工程量清单中的每一个细目，都需填入单价；报价人在工程量清单中漏报的工程子目或单价，招标人将不予支付，并认为该子目的价款已包括在工程量清单的其他单价或总额价中；在工程量清单中多报的子目或单价、合价或总额价，招标人将不予接受，仍按招标文件给出的工程量清单核定其报价。
5.符合合同条款的规定的全部费用应认为已被计入有标价的工程量所列各细目之中，未列细目不予计量的工作，其费用应视为已分摊在本合同工程的相关细目的单价或一般项目的总额价之中。
6.工程量清单中所列工程量的变动，不会降低或影响合同条款的效力，也不免除承包人按规定的标准进行施工和修复缺陷的责任。
7.一般项目清单中未列项目其费用报价含入相关的项目中，不再另行计量与支付。
8.承包人对于本合同工程的各类装备的提供、运输、维护、装卸、拼装等支付的费用已包含在工程量清单的单价和总额价之中。
9.报价人应仔细研究所投标段的施工方案和技术要求，了解施工地点的地质、气象等情况，制定周密的安全、质量保证措施(包括人员、设备、材料、后勤保障及紧急处理措施等)及施工计划，以保证本合同工程的顺利施工，所需费用均含入所报的单价或总额价内不单独计列。设计文件中的施工方案仅是设计单位提供的参考意见，并非发包人要求报价人必须采纳的。因此，各报价人在编制投标文件时，应充分调查，仔细研究招标文件，根据自己的技术水平、施工经验、设备配备等选择合适的方案。 承包人应严格执行发包人或监理人提出的阶段性工期要求，根据要求合理编制施工方案和工期计划。
10.承包人应在监理人的指示下，为本项目其他工程提供必要的便利条件，因此发生的一切费用均含入所报的单价或总额价内不单独计列。
11.根据苏人社规[2023]2号文“关于印发《江苏省工伤保险费率管理办法》的通知”，承包人应按合同价3‰的金额，为本工程中所有人员（包括临时用工）办理工伤保险，其费用包括在清单报价内，不另行支付。
12.安全生产费：按工程量清单所示固定价进行报价。安全生产费用用于施工安全防护用具及设施的采购和更新、安全施工措施的落实、安全生产条件的改善，不得挪作他用。业主将根据实际情况按实结算，具体按照根据《公路水运工程安全生产监督管理办法（中华人民共和国交通运输部令2017年第25号）》及苏交规[2012]9号《省交通运输厅关于印发＜江苏省公路水运工程安全生产费用管理办法＞的通知》等规定执行。若实际施工时安全生产费超出固定价金额，超出部分金额不予计量。
13.在一般项目中计列施工环保费，施工过程中需满足相关部门的环境保护要求，且施工过程中未发生因不满足环保要求产生的行政处罚行为，经监理人审核报业主批准后，按实计量与支付，若实际施工时施工环保费超出报价金额，超出部分金额不予计量。扬尘污染防治费用及环保措施费用均含在该费用中，不另行计量支付。
14.竣工文件费：总额包干，承包人竣工资料的整理应满足招标文件相关条款要求并符合发包人要求，否则不予支付。
15.清理、挖除、拆除类项目均包含挖、装、运、卸车、场内堆放、场内调配、场地清理、外运和弃方场地的费用，报价时充分考虑现场实际情况、环保、安全等要求，由投标人自行报价，费用包干使用，结算时不予调整。
16.外借土方由承包人自行落实，土资源费用和借土场的清表、整平、排水以及借土场便道等与之相关的全部费用在投标报价中考虑，投标人在借土、弃土处理时还应充分考虑保证满足环境保护的要求。
17.老护岸破损处浇筑的工程量不单独计量支付，相关费用含在投标报价中，投标人在投标报价时应统筹考虑。
18.除清单的单列子目外，打桩平台、降排水、围堰、支护、沉降位移观测等所有清单子目的附属工作、措施工作、辅助材料、设施设备等均考虑在相关单价中，不另行计量支付。
19.本项目弃土区选择及相关所有费用（包括但不限于弃土区用地补偿、弃土区复垦、围堰修筑及降排水等费用）均由承包人承担，摊入各工程子目的单价和费率中，不单独计量与支付。施工期间弃土区围堰倒塌等造成的损失及补偿由承包人承担。
20.工程量清单中各项金额均以人民币（元）结算。

## 汇总表
工程量清单项目总价表
项目名称：GH205 丹金溧漕河溧阳段（K52+679～K52+733）护岸应急抢修工程
序号 | 项目名称 | 限价金额（元） | 投标金额（元）
一 | 一般项目 | 37780 | 37780
二 | 单位工程
(一) | 护岸工程 | 571454.0391 | 571454.0391
合计 |  | 609234.0391 | 609234.0391
下浮比例K值 |  | 0%
报价人名称： （盖章）
法定代表人或其授权代理人： （签字）

## 分项
分项工程量清单计价表
单位工程名称：护岸工程
序号 | 项目编码 | 项目名称 | 计量单位 | 工程数量 | 项目特征 | 限价单价(元) | 限价合价（元） | 投标单价（元） | 投标合价（元）
1 | 100401004001 | 土方开挖 | m3 | 364.08 | 1、含挖掘机进出场费用、弃方外运等全部相关费用； 2、其他要求详见图纸。 | 6.7 | 2439.336 | 6.7 | 2439.336
2 | 100403021001 | 土方回填 | m3 | 364.08 | 1、材料：利用方+外购土； 2、其他要求详见图纸。 | 17.5 | 6371.4 | 17.5 | 6371.4
3 | 101000013001 | 拆除混凝土（面层砼） | m3 | 60 | 1、拆除部位：原面层砼 2、含拆除、运输、堆放及弃方外运等全部相关费用； 3、其他要求详见图纸。 | 69.68 | 4180.8 | 69.68 | 4180.8
4 | 101000013002 | 拆除混凝土（护岸砼） | m3 | 335.34 | 1、拆除部位：原护岸砼 2、含拆除、运输、堆放及弃方外运等全部相关费用； 3、其他要求详见图纸。 | 69.68 | 23366.4912 | 69.68 | 23366.4912
5 | 101000016001 | 拆除砌体（护岸块石） | m3 | 103.68 | 1、部位：原驳岸块石； 2、含河道排水费用、弃方外运等全部相关费用； 3、其他要求详见图纸。 | 144.54 | 14985.9072 | 144.54 | 14985.9072
6 | 101000019001 | 拔护岸小木桩 | 根 | 154 | 1、部位：护岸小木桩 2、桩长：L=6000@700 3、含拆除、运输、堆放及弃方外运等全部相关费用； 4、其他要求详见图纸。 | 89 | 13706 | 89 | 13706
7 | 100501005001 | 钢板桩（CRP-U-2200 ） | 根 | 94 | 1、构件规格：桩长10m/根，密打 2、含型钢围檩、拉杆、打桩机进出场费用、打桩、接桩、除锈Sa2.5等全部相关费用； 3、其他要求详见图纸。 | 3229.43 | 303566.42 | 3229.43 | 303566.42
8 | 100501007001 | 钢桩防腐（防锈漆） | m2 | 3530.64 | 1、环氧富底漆1道，环氧树脂面漆2道。 2、其他要求详见图纸。 | 37.68 | 133034.5152 | 37.68 | 133034.5152
9 | 100602065001 | 冠梁砼 | m3 | 36.1 | 1、混凝土强度等级：C30砼； 2、含永久沉降观测点标志 3、其他要求详见图纸。 | 655.42 | 23660.662 | 655.42 | 23660.662
10 | 100701001001 | 现浇混凝土钢筋 | kg | 3634 | 1、钢筋种类：HPB、HRB； 2、规格：详见图纸。 | 4.12 | 14972.08 | 4.12 | 14972.08
11 | 100602062001 | 面层 | m3 | 29.75 | 1、混凝土强度等级：C30砼； 2、其他要求详见图纸。 | 564.42 | 16791.495 | 564.42 | 16791.495
12 | 10b001 | 碎石垫层 | m3 | 29.75 | 1、碎石种类：级配碎石； 2、其他要求详见图纸。 | 179.47 | 5339.2325 | 179.47 | 5339.2325
13 | 10b002 | 加固驳岸端部处理 | 处 | 2 | 1、采用C30水下混凝土灌浆进行施工，新老混凝土界面衔接紧密，可靠。 2、其他要求详见图纸。 | 1750 | 3500 | 1750 | 3500
12 | 100602065002 | 裂缝灌浆 | m3 | 10 | 1、混凝土强度等级：C30砼； 2、其他要求详见图纸。 | 553.97 | 5539.7 | 553.97 | 5539.7
合计 | [6 empty] | 571454.0391 |  | 571454.0391

## 一般项目
一般项目清单计价表
项目名称：GH205 丹金溧漕河溧阳段（K52+679～K52+733）护岸应急抢修工程
序号 | 项目编码 | 项目名称 | 计量单位 | 限价金额（元） | 投标金额（元） | 备注
1 | 100100104001 | 安全生产费 （固定价） | 项 | 20000 | 20000 | 按工程量清单所示固定价进行报价。安全生产费用用于施工安全防护用具及设施的采购和更新、安全施工措施的落实、安全生产条件的改善，不得挪作他用。业主将根据实际情况按实结算。若实际施工时安全生产费超出固定价金额，超出部分金额不予计量
2 | 100100105001 | 施工环保费 （含扬尘污染防治费用）（固定价） | 项 | 980 | 980
3 | 100100107001 | 临时交通 （固定价） | 项 | 3500 | 3500
4 | 100100108001 | 临时用电 （固定价） | 项 | 2450 | 2450
5 | 100100109001 | 临时用水 （固定价） | 项 | 2450 | 2450
6 | 100100110001 | 临时通信 （固定价） | 项 | 2450 | 2450
7 | 100100115001 | 竣工文件编制 （固定价） | 项 | 5950 | 5950 | 按招标文件要求提供竣工资料
| 合计 |  |  | 37780 | 37780

## 单价分析表
分项工程量清单综合单价汇总表
单位工程名称：护岸工程 | [8 empty] | 第 页 |  | 共 页
序号 | 项目编码 | 项目名称 | 计量单位 | 工程数量 | 综合单价 | 合价 | 其中
[7 empty] | 人工费 | 材料费 | 船机使用费 | 间接费 | 利润 | 税金
总计