## 封-1 招标工程量清单封面
|  | 2025年度淮阴区南陈集镇廊道沿线道路改造提升工程 |  | 工程
招 标 工 程 量 清 单
招 标 人：
(单位盖章)
造价咨询人：
(单位盖章)
封-1

## 扉-1 招标工程量清单扉页【2025年度淮阴区南陈集镇廊道
|  | 2025年度淮阴区南陈集镇廊道沿线道路改造提升工程 |  |  | 工程
招 标 工 程 量 清 单
招 标 人： |  |  | 造价咨询人：
| （单位盖章） |  |  | (单位资质专用章)
法定代表人 或其授权人： |  |  | 法定代表人 或其授权人：
| (签字或盖章) |  |  | (签字或盖章)
编 制 人： |  |  | 复 核 人：
| (造价人员签字盖专用章) |  |  | (造价工程师签字盖专用章)
编 制 时 间： |  |  | 复 核 时 间：
扉-1

## 表-01 总说明
总 说 明
工程名称： 2025年度淮阴区南陈集镇廊道沿线道路改造提升工程 | 第 1 页 共 2 页
2025年度淮阴区南陈集镇廊道沿线道路改造提升工程 工程量清单编制说明 一、工程概况： 本工程为2025年度淮阴区南陈集镇廊道沿线道路改造提升工程，工程地点位于淮安市南陈集镇境内。请投标人自行了解本工程施工条件、周边环境及交通情况。 二、编制范围、内容及界面: 清单范围内的2025年度淮阴区南陈集镇廊道沿线道路改造提升工程：包含但不限于以下建设内容（1）陈码路黑色化改造，破损部位维修，长1140米，宽5.5米；（2）张周工业园区内纬一路原路面拆除、重建，并黑色化，长200米，宽6米；（3）镇区308段人行道改造，拆除原有路面，压模混凝土15公分，3000平方。建设内容和施工范围可由发包人（采购人）根据现场实际情况做适当调整，承包人（成交人）不得以此作为索赔理由。 三、编制依据： 1.《建设工程工程量清单计价规范》GB50500-2013； 2.《市政工程工程量计算规范》GB50857-2013、《江苏省建设工程费用定额》（2014）； 3.《省住房城乡建设厅关于建筑业实施营改增后江苏省建设工程计价依据调整的通知》及附件（苏建价（2016）154 号文）； 4.《省住房城乡建设厅关于调整建设工程计价增值税税率的通知》及附件（苏建函价〔2019〕187号文）； 5.与建设项目相关的标准、规范、技术资料； 6.现场勘察。 四、有关材料、设备、参数和费用说明； 1.暂列金额：¥150000.00（壹拾伍万元整），列为不可竞争费，投标清单不得更改。暂列金额用于施工合同签订时尚未确定或者不可预见的所需材料、设备、服务的采购，施工中可能发生的工程变更、合同约定调整因素出现时的工程价款调整以及发生的索赔、现场签证确认等的费用。该费用归发包人（采购人）使用，工程结算时，如未发生前款所列情形则暂列金额应予取消，如有发生另根据工程实际发生项目增加费用； 2.专业工程暂估价：无 3.总承包服务费：无 4.本工程不创建省、市级文明工地。
5.本工程按质论价费：未考虑 7.甲供材料及暂估价材料：无。 8.材料推荐品牌：无 五、其他有关问题的说明： 1.该工程无施工图纸，由投标人自行勘查现场，做出合理有效的报价；施工内容需要符合或满足相关行业施工规范或验收标准； 2.所有清理、掘除、挖除与拆除等项目，投标人应自行考虑弃方运输及堆放，其费用已包括在工程量清单相应细目的单价或总额价之中； 3.本工程所有混凝土全部采用商品混凝土； 4.对于工程量清单中“项目特征”的描述，只是招标人对该部分分项工程特征概述，而非工程特征的全面描述，计价时必须同时考虑设计图纸及相关国家规范要求； 5.雨污水管道与老井碰接费用由投标单位自行考虑后期不做签证调整； 6.混凝土综合单价中包含模板费用； 7.本工程量清单作为投标人报价的基础之一，投标人应结合招标文件、施工图纸、取费文件、技术规范等确定投标报价； 8.各投标人根据施工情况和施工组织设计，自行测算相应的措施费用。 9.施工期间临时交通导行、围护、封路等相关费用包含在清单报价内，施工单位自行报价，后期不做调整。相关手续由施工单位自行办理，费用由施工单位自行承担； 10. 施工降水费用，包含在投标措施费中，由投标单位自行报价，总价包干，后期不做签证调整； 11.本项目所有老路铣刨（挖除）料、桥涵拆除废料、标志牌及警示桩拆除废料等，均作回收利用考虑，由承包人自行处理，报价中应考虑材料的回收价值；老路废料拌合后利用作为碎石土填筑（如有）；老路挖除的厚度根据现场实际情况而定，清单特征描述仅作为报价参考，不作为最终结算依据，最终结算以现场实际发生为准； 12.本项目若缺土需外购，土源及运距由投标人自行勘查场地综合考虑，运输及行政部门渣土处置等相关费用已包含在工程量清单相应子目的单价之中，承包人自行考虑相关风险及费用； 13.本工程除工程量清单单独列项外，所涉其它内容均不另行计量与支付，其所涉及的费用应包括在与其相关工程项目的单价或费率之中。

## 表-08 分部分项工程和单价措施项目清单与计价表【2025
分部分项工程和单价措施项目清单与计价表
工程名称：2025年度淮阴区南陈集镇廊道沿线道路改造提升工程 | [5 empty] | 标段：2025年度淮阴区南陈集镇廊道沿线道路改造提升工程 |  |  | 第 1 页 共 8 页
序号 | 项目编码 | 项目名称 | 项目特征描述 | 计量单位 | 工程量 |  | 金额（元）
[7 empty] | 综合单价 | 综合合价 |  | 其中：暂估价
码陈线道路改造
1 | 041001001001 | 拆除路面 | 1.对破损严重的混凝土路面进行整体挖除、对破损不严重的混凝土路面局部挖除（含裂缝、板角修补及搭接道路） 2.挖除厚度暂定22cm，挖除厚度现场视情况和现场路面破损程度而定；挖除厚度仅作为报价参考，结算时可根据现场实际情况调整 3.弃渣运距自行考虑（含挖除废料处理等所有费用） | m2 | 1427.5
2 | 040101001001 | 挖一般土方 | 1.道路两边清理杂物，挖除原有种植土及杂土的土路肩 2.清理范围为道路两侧50cm范围内 3.垃圾外运，运距自行考虑 4.工程量暂估，实际以现场发生为准 | m3 | 342
本页小计
注：为计取规费等的使用，可在表中增设其中：“定额人工费”。
表—08
分部分项工程和单价措施项目清单与计价表
工程名称：2025年度淮阴区南陈集镇廊道沿线道路改造提升工程 | [5 empty] | 标段：2025年度淮阴区南陈集镇廊道沿线道路改造提升工程 |  |  | 第 2 页 共 8 页
序号 | 项目编码 | 项目名称 | 项目特征描述 | 计量单位 | 工程量 |  | 金额（元）
[7 empty] | 综合单价 | 综合合价 |  | 其中：暂估价
3 | 040103001001 | 回填方 | 1.道路两侧土路肩回填素土，不得使用腐殖土、生活垃圾土等不能作为土路肩回填的土壤类型 2.本项目缺土需外购，土源及运距由投标人自行勘查场地综合考虑，运输及行政部门渣土处置等相关费用已包含在工程量清单相应子目的单价之中，承包人自行考虑相关风险及费用。 3.工程量暂估，实际以现场发生为准 | m3 | 342
4 | 040203007001 | 水泥混凝土 | 1.名称:水泥混凝土基层（含整体和局部挖除、裂缝、板角修补及搭接道路） 2.混凝土强度等级:C30商品砼（非泵送） 3.厚度:22cm 4.含刻痕、切缝、养护、模板以及浇筑前的吹扫拉毛处理等所有费用 | m2 | 1427.5
5 | 040901001001 | 现浇构件钢筋 | 1.钢筋种类:拉杆（螺纹钢筋） 2.钢筋规格:直径16 | t | 1.25
6 | 04B001 | 抗裂贴 | 1.32cm高性能抗裂贴 | m2 | 658.53
本页小计
注：为计取规费等的使用，可在表中增设其中：“定额人工费”。
表—08
分部分项工程和单价措施项目清单与计价表
工程名称：2025年度淮阴区南陈集镇廊道沿线道路改造提升工程 | [5 empty] | 标段：2025年度淮阴区南陈集镇廊道沿线道路改造提升工程 |  |  | 第 3 页 共 8 页
序号 | 项目编码 | 项目名称 | 项目特征描述 | 计量单位 | 工程量 |  | 金额（元）
[7 empty] | 综合单价 | 综合合价 |  | 其中：暂估价
7 | 040203007002 | 热沥青灌缝 | 1.热沥青灌缝 2.对原水泥混凝土路面裂缝处进行热沥青灌缝或沥青砂填缝处理 3.工程量暂估，实际以现场发生为准 | m | 800
8 | 040203003001 | 透层、粘层 | 1.材料品种:粘层，乳化沥青 2.喷油量:0.8kg/m2 | m2 | 6270
9 | 040203006001 | 沥青混凝土 | 1.沥青混凝土种类:细粒式沥青混泥土AC-13C 2.厚度:6cm | m2 | 6270
10 | 040205006001 | 标线 | 1.道路两侧实线、道路中间单黄虚线（4m长、6m空）、其他根据通行要求需要设置的标线 2.热熔漆 | m2 | 752.4
纬一路道路改造
本页小计
注：为计取规费等的使用，可在表中增设其中：“定额人工费”。
表—08
分部分项工程和单价措施项目清单与计价表
工程名称：2025年度淮阴区南陈集镇廊道沿线道路改造提升工程 | [5 empty] | 标段：2025年度淮阴区南陈集镇廊道沿线道路改造提升工程 |  |  | 第 4 页 共 8 页
序号 | 项目编码 | 项目名称 | 项目特征描述 | 计量单位 | 工程量 |  | 金额（元）
[7 empty] | 综合单价 | 综合合价 |  | 其中：暂估价
11 | 041001001002 | 拆除路面 | 1.对混凝土路面进行整体挖除（含道路搭接）、路面需要修补部位挖除混凝土面层 2.2.挖除厚度暂定22cm，挖除厚度现场视情况和现场路面破损程度而定；挖除厚度仅作为报价参考，结算时可根据现场实际情况调整 3.弃渣运距自行考虑（含挖除废料处理等所有费用） | m2 | 1550
12 | 040101001002 | 挖一般土方 | 1.道路南侧清理杂物，挖除杂土、杂草 2.清理范围为道路南侧50cm范围内 3.垃圾外运，运距自行考虑 4.工程量暂估，实际以现场发生为准 | m3 | 100
13 | 040101002001 | 挖沟槽土方 | 1.土壤类别:一、二类土 2.挖土深度:2m 内 3.槽底宽度：1.7m 4.放坡系数：k=0.75 5.槽底10cm人工清底，人机配合 | m3 | 1260
本页小计
注：为计取规费等的使用，可在表中增设其中：“定额人工费”。
表—08
分部分项工程和单价措施项目清单与计价表
工程名称：2025年度淮阴区南陈集镇廊道沿线道路改造提升工程 | [5 empty] | 标段：2025年度淮阴区南陈集镇廊道沿线道路改造提升工程 |  |  | 第 5 页 共 8 页
序号 | 项目编码 | 项目名称 | 项目特征描述 | 计量单位 | 工程量 |  | 金额（元）
[7 empty] | 综合单价 | 综合合价 |  | 其中：暂估价
14 | 040103001003 | 回填方 | 1.雨水管道素土回填 2.管顶50cm以上 | m3 | 711.5
15 | 040203007003 | 水泥混凝土 | 1.名称:水泥混凝土基层（含整体挖除、裂缝、修补及搭接道路） 2.混凝土强度等级:C30商品砼（非泵送） 3.厚度:22cm 4.含刻痕、切缝、养护、模板以及浇筑前的吹扫拉毛处理等所有费用 | m2 | 1550
16 | 040901001002 | 现浇构件钢筋 | 1.钢筋种类:拉杆（螺纹钢筋） 2.钢筋规格:直径16 | t | 0.319
17 | 04B002 | 抗裂贴 | 1.32cm高性能抗裂贴 | m2 | 101.78
18 | 040203003002 | 透层、粘层 | 1.材料品种:粘层，乳化沥青 2.喷油量:0.8kg/m2 | m2 | 1230
19 | 040203006002 | 沥青混凝土 | 1.沥青混凝土种类:细粒式沥青混泥土AC-13C 2.厚度:6cm | m2 | 1230
20 | 040205006002 | 标线 | 1.路口停车实线、道路中间单黄虚线（4m长、6m空）、其他根据通行要求需要设置的标线 2.热熔漆 | m2 | 42
本页小计
注：为计取规费等的使用，可在表中增设其中：“定额人工费”。
表—08
分部分项工程和单价措施项目清单与计价表
工程名称：2025年度淮阴区南陈集镇廊道沿线道路改造提升工程 | [5 empty] | 标段：2025年度淮阴区南陈集镇廊道沿线道路改造提升工程 |  |  | 第 6 页 共 8 页
序号 | 项目编码 | 项目名称 | 项目特征描述 | 计量单位 | 工程量 |  | 金额（元）
[7 empty] | 综合单价 | 综合合价 |  | 其中：暂估价
21 | 040204004001 | 安砌侧石 | 1.侧石尺寸12.5*24*75cm，采用砼材质 2.C15细石砼浇筑 | m | 300
22 | 040204004002 | 安砌平石 | 1.平石30*10*75cm， 采用砼材质 2.清杂后，20cm厚C15商品混凝土垫层 | m | 420
23 | 040501004001 | 塑料管 | 1.管道规格及材质：直径500HDPE管 2.铺设深度：埋深1.5-2m，绿化带内开槽管顶以上50cm素土回填 3.管道垫层：10cm厚级配砂石，最大粒径不超过25mm 4.管道基础：360度砂石基础 5.流向为从西向东接入工二路预留雨水井 | m | 200
24 | 040501004003 | 塑料管 | 1.雨水连接管，砂垫层 2.管道采用C25商品砼满包加固 2.材质及规格:直径300HDPE管 3.连接形式:电热熔连接 4.采用反开挖的方式施工 | m | 47
本页小计
注：为计取规费等的使用，可在表中增设其中：“定额人工费”。
表—08
分部分项工程和单价措施项目清单与计价表
工程名称：2025年度淮阴区南陈集镇廊道沿线道路改造提升工程 | [5 empty] | 标段：2025年度淮阴区南陈集镇廊道沿线道路改造提升工程 |  |  | 第 7 页 共 8 页
序号 | 项目编码 | 项目名称 | 项目特征描述 | 计量单位 | 工程量 |  | 金额（元）
[7 empty] | 综合单价 | 综合合价 |  | 其中：暂估价
25 | 040504002001 | 混凝土井 | 1.Φ1100混凝土模块检查井（流槽式和沉泥式投标单位综合考虑） 2.做法:参考图集12S522，22页 3.井盖、井圈材质及规格:D700重型铸铁井盖，承载能力不低于D400型 4.深度:2-3m 5.踏步材质、规格:钢爬梯 6.检查井设防落网，单绳拉力大于1600N，静态承重达到300公斤，耐冲击力500焦 | 座 | 7
26 | 040504009001 | 雨水口 | 1.做法:详见苏S01-2012-222，乙型单篦雨水口 2.铸铁井盖、井圈 | 座 | 14
镇区308段人行道改造
27 | 041001001003 | 拆除路面 | 1.拆除原有人行道路面 2.挖除厚度15cm，实际厚度根据现场路面破损程度而定 3.弃渣运距自行考虑（含挖除废料处理等所有费用） | m2 | 3000
28 | 040202001001 | 路床(槽）整形 | 1.清理整平基底 | m2 | 3000
本页小计
注：为计取规费等的使用，可在表中增设其中：“定额人工费”。
表—08
分部分项工程和单价措施项目清单与计价表
工程名称：2025年度淮阴区南陈集镇廊道沿线道路改造提升工程 | [5 empty] | 标段：2025年度淮阴区南陈集镇廊道沿线道路改造提升工程 |  |  | 第 8 页 共 8 页
序号 | 项目编码 | 项目名称 | 项目特征描述 | 计量单位 | 工程量 |  | 金额（元）
[7 empty] | 综合单价 | 综合合价 |  | 其中：暂估价
29 | 040203007004 | 压膜混凝土 | 1、混凝土强度等级：C30商品砼（非泵送） 2、厚度：15cm厚 3、含养护、模板等所有费用 4、压模含盲道工艺：具体做法由投标人施工前报发包人认可后实施 | m2 | 3000
分部分项合计
措施项目
30 | 041106001001 | 大型机械设备进出场及安拆 |  | 项 | 1
31 | 041107002001 | 排水、降水 |  | 项 | 1
单价措施合计
本页小计
合 计
注：为计取规费等的使用，可在表中增设其中：“定额人工费”。
表—08

## 表-11 总价措施项目清单与计价表【2025年度淮阴区南陈
总价措施项目清单与计价表
工程名称：2025年度淮阴区南陈集镇廊道沿线道路改造提升工程 |  |  |  | 标段：2025年度淮阴区南陈集镇廊道沿线道路改造提升工程 |  |  |  | 第 1 页 共 2 页
序号 | 项目编码 | 项目名称 | 计算基础 |  | 费率 (%) | 金额 (元) | 调整 费率 (%) |  | 调整后 金额(元) | 备注
1 | 041109001001 | 安全文明施工费
1.1 | 1.1 | 基本费 | 分部分项合计+技术措施项目合计-分部分项设备费-技术措施项目设备费 |  | 1.5
1.2 | 1.2 | 增加费 | 分部分项合计+技术措施项目合计-分部分项设备费-技术措施项目设备费 |  | 0
1.3 | 1.3 | 扬尘污染防治增加费 | 分部分项合计+技术措施项目合计-分部分项设备费-技术措施项目设备费 |  | 0.31
2 | 041109010001 | 按质论价 | 分部分项合计+技术措施项目合计-分部分项设备费-技术措施项目设备费 |  | 0
3 | 041109002001 | 夜间施工 | 分部分项合计+技术措施项目合计-分部分项设备费-技术措施项目设备费
4 | 041109003001 | 二次搬运 | 分部分项合计+技术措施项目合计-分部分项设备费-技术措施项目设备费
5 | 041109004001 | 冬雨季施工 | 分部分项合计+技术措施项目合计-分部分项设备费-技术措施项目设备费
6 | 041109006001 | 地上、地下设施、建筑物的临时保护设施 | 分部分项合计+技术措施项目合计-分部分项设备费-技术措施项目设备费
7 | 041109007001 | 已完工程及设备保护 | 分部分项合计+技术措施项目合计-分部分项设备费-技术措施项目设备费
8 | 041109008001 | 临时设施 | 分部分项合计+技术措施项目合计-分部分项设备费-技术措施项目设备费
9 | 041109009001 | 赶工措施 | 分部分项合计+技术措施项目合计-分部分项设备费-技术措
编制人（造价人员）： |  |  |  | 复核人（造价工程师）：
表-11
总价措施项目清单与计价表
工程名称：2025年度淮阴区南陈集镇廊道沿线道路改造提升工程 |  |  |  | 标段：2025年度淮阴区南陈集镇廊道沿线道路改造提升工程 |  |  |  | 第 2 页 共 2 页
序号 | 项目编码 | 项目名称 | 计算基础 |  | 费率 (%) | 金额 (元) | 调整 费率 (%) |  | 调整后 金额(元) | 备注
施项目设备费
10 | 041109011001 | 建筑工人实名制 | 分部分项合计+技术措施项目合计-分部分项设备费-技术措施项目设备费 | [6 empty] | 建筑工人实名制设备由建筑工人工资专用账户开户银行提供的，建筑工人实名制费用按表中费率乘以0.5系数计取
11 | 041109012001 | 特殊施工降效 | 分部分项合计+技术措施项目合计-分部分项设备费-技术措施项目设备费
12 | 041109013001 | 交通组织维护 | 分部分项合计+技术措施项目合计-分部分项设备费-技术措施项目设备费
13 | 041109014001 | 协管费 | 分部分项合计+技术措施项目合计-分部分项设备费-技术措施项目设备费
14 | 041109015001 | 智慧工地费用 | 分部分项合计+技术措施项目合计-分部分项设备费-技术措施项目设备费
合 计
编制人（造价人员）： |  |  |  | 复核人（造价工程师）：
表-11

## 表-12 其他项目清单与计价汇总表【2025年度淮阴区南陈
其他项目清单与计价汇总表
工程名称：2025年度淮阴区南陈集镇廊道沿线道路改造提升工程 |  | 标段：2025年度淮阴区南陈集镇廊道沿线道路改造提升工程 |  |  | 第 1 页 共 1 页
序号 | 项目名称 |  | 金额（元） | 结算金额（元） |  | 备注
一 | 其他项目
1 | 暂列金额 |  | 150000 |  |  | 明细详见表-12-1
2 | 暂估价
2.1 | 材料(工程设备)暂估价 |  | - |  |  | 明细详见表-12-2
2.2 | 专业工程暂估价 |  |  |  |  | 明细详见表-12-3
3 | 计日工 |  |  |  |  | 明细详见表-12-4
4 | 总承包服务费 |  |  |  |  | 明细详见表-12-5
5 | 索赔与现场签证 |  | - |  |  | 明细详见表-12-6
合 计 |  |  | 150000 |  |  | —
表—12

## 表-12-1 暂列金额表【2025年度淮阴区南陈集镇廊道沿
暂列金额明细表
工程名称：2025年度淮阴区南陈集镇廊道沿线道路改造提升工程 |  | 标段：2025年度淮阴区南陈集镇廊道沿线道路改造提升工程 |  |  | 第 1 页 共 1 页
序号 | 名称 |  | 计量单位 | 暂定金额 |  | 备注
1 | 暂列金额 |  | 项 | 150000
合 计 |  |  |  | 150000
表—12—1

## 表-13 规费、税金项目清单与计价表【2025年度淮阴区南
规费、税金项目清单与计价表
工程名称：2025年度淮阴区南陈集镇廊道沿线道路改造提升工程 |  |  | 标段：2025年度淮阴区南陈集镇廊道沿线道路改造提升工程 |  | 第 1 页 共 1 页
序号 | 项目名称 | 计算基础 |  | 计算基数 |  | 计算费率(%) | 金额(元)
1 | 规费 | 社会保险费+住房公积金+环境保护税
1.1 | 社会保险费 | 分部分项工程+措施项目+其他项目-分部分项设备费-技术措施项目设备费 |  |  |  | 2
1.2 | 住房公积金 | 分部分项工程+措施项目+其他项目-分部分项设备费-技术措施项目设备费 |  |  |  | 0.34
1.3 | 环境保护税 | 分部分项工程+措施项目+其他项目-分部分项设备费-技术措施项目设备费 |  |  |  | 0.1
2 | 税金 | 分部分项工程+措施项目+其他项目+规费-(甲供材料费+甲供主材费+甲供设备费)/1.01 |  |  |  | 9
合 计
表—13