## 封-1 招标工程量清单封面
|  | 桃林镇关汪村2025年度宜居宜业和美乡村建设项目 |  | 工程
招 标 工 程 量 清 单
招 标 人：
(单位盖章)
造价咨询人：
(单位盖章)
封-1

## 扉-1 招标工程量清单扉页
|  | 桃林镇关汪村2025年度宜居宜业和美乡村建设项目 |  |  | 工程
招 标 工 程 量 清 单
招 标 人： |  |  | 造价咨询人：
| （单位盖章） |  |  | (单位资质专用章)
法定代表人 或其授权人： |  |  | 法定代表人 或其授权人：
| (签字或盖章) |  |  | (签字或盖章)
编 制 人： |  |  | 复 核 人：
| (造价人员签字盖专用章) |  |  | (造价工程师签字盖专用章)
编 制 时 间： |  |  | 复 核 时 间：
扉-1

## 表-08 分部分项工程和单价措施项目清单与计价表【道路黑化
分部分项工程和单价措施项目清单与计价表
工程名称：道路黑化及景观改造 | [5 empty] | 标段：桃林镇关汪村2025年度宜居宜业和美乡村建设项目 |  |  | 第 1 页 共 4 页
序号 | 项目编码 | 项目名称 | 项目特征描述 | 计量单位 | 工程量 |  | 金额（元）
[7 empty] | 综合单价 | 综合合价 |  | 其中：暂估价
道路一、道路三黑化（宽6m）
1 | 040203001001 | 抗裂贴 | 1.根据裂缝及伸缩缝实际情况铺设抗裂贴 2.抗裂贴性能指标：抗裂贴厚度2mm,宽度30cm，抗拉强度≥24KN/m，申长路≥20%，耐热度85℃无留消、无低落 3.其他：使用材料性能均需满足设计规范要求 | m2 | 580
2 | 040203003001 | 粘油层 | 1.材料品种:改性乳化沥青 2.喷油量:0.3-0.6L/m2 3.其他:使用材料性能均需满足设计规范要求 | m2 | 5800
3 | 040203006001 | 沥青混凝土 | 1.沥青品种:细粒式沥青混凝土 2.沥青混凝土种类:AC-13 3.厚度:6cm，摊铺压实 | m2 | 5800
4 | 040205006001 | 标线 | 1.材料品种:热熔漆 2.标线宽度：15cm 3.其他:使用材料性能均需满足设计规范要求 | m | 2950
道路二（宽4.5m）、道路四（宽5m）硬化
本页小计
注：为计取规费等的使用，可在表中增设其中：“定额人工费”。
表—08
分部分项工程和单价措施项目清单与计价表
工程名称：道路黑化及景观改造 | [5 empty] | 标段：桃林镇关汪村2025年度宜居宜业和美乡村建设项目 |  |  | 第 2 页 共 4 页
序号 | 项目编码 | 项目名称 | 项目特征描述 | 计量单位 | 工程量 |  | 金额（元）
[7 empty] | 综合单价 | 综合合价 |  | 其中：暂估价
5 | 040202001001 | 路床(槽）整形 | 1.老路基压实处理 2.压实度不小于0.94 | m2 | 4350
6 | 040202013001 | 山皮石 | 1.山场碎石土找平 2.厚度：100mm 3.山场碎石要求无松动、无弹簧 4.其他：使用材料性能均需满足设计规范要求 | m2 | 4350
7 | 040203007001 | 水泥混凝土 | 1.混凝土强度等级:C30 2.厚度:180mm 3.模板材料:模板材料类型、支架类型及搭设高度等由投标人自行考虑 | m2 | 4350
8 | 040205006002 | 标线 | 1.停车位标线 2.其他:使用材料性能均需满足设计规范要求 | m | 2400
人行道铺装
9 | 040103001001 | 素土夯实 | 1.夯实部位:基底素土夯实，密实系数＞93% | m2 | 2350
10 | 040204002001 | 人行道块料铺设 | 1.块料品种、规格:200*100*60面包砖 2.基础、垫层：材料品种、厚度:30厚1:2.5水泥砂浆找平，100厚C25砼垫层 3.150厚山场碎石垫层找平 | m2 | 2350
本页小计
注：为计取规费等的使用，可在表中增设其中：“定额人工费”。
表—08
分部分项工程和单价措施项目清单与计价表
工程名称：道路黑化及景观改造 | [5 empty] | 标段：桃林镇关汪村2025年度宜居宜业和美乡村建设项目 |  |  | 第 3 页 共 4 页
序号 | 项目编码 | 项目名称 | 项目特征描述 | 计量单位 | 工程量 |  | 金额（元）
[7 empty] | 综合单价 | 综合合价 |  | 其中：暂估价
11 | 040204004001 | 安砌花岗岩路牙石 | 1.1000*250*125芝麻灰花岗岩路牙石 2.20厚水泥砂浆 3.100厚C25混凝土垫层 4.素土夯实 | m | 3700
12 | 040204004002 | 树池 | 1.1000*250*125芝麻灰花岗岩路牙石 2.20厚水泥砂浆 3.100后C25混凝土垫层 4.素土夯实 | m | 2200
矮墙花池
13 | 040101002001 | 挖沟槽土方 | 1.土壤类别:为综合，投标人根据现场实际情况自行考虑 2.挖土深度:1.0m 以内 | m3 | 156.1
14 | 040103001003 | 回填方 | 1.密实度要求:压实系数不小于93% 2.填方来源、运距:利用挖方，运距由投标人根据施工现场实际情况自行考虑 | m3 | 34.5
15 | 040103002002 | 余方弃置 | 1.余料品种:基础回填外的多余土方，现场或周边自行消化 2.运距:投标人根据施工现场实际情况自行考虑 | m3 | 121.6
16 | 010501001001 | 垫层100厚 | 1.混凝土种类:商品砼 2.混凝土强度等级:C20 | m3 | 39.1
本页小计
注：为计取规费等的使用，可在表中增设其中：“定额人工费”。
表—08
分部分项工程和单价措施项目清单与计价表
工程名称：道路黑化及景观改造 | [5 empty] | 标段：桃林镇关汪村2025年度宜居宜业和美乡村建设项目 |  |  | 第 4 页 共 4 页
序号 | 项目编码 | 项目名称 | 项目特征描述 | 计量单位 | 工程量 |  | 金额（元）
[7 empty] | 综合单价 | 综合合价 |  | 其中：暂估价
17 | 010401001001 | 砖基础 | 1.砖品种、规格、强度等级:240标准青砖 2.砂浆强度等级:M10水泥砂浆，勾凹缝 | m3 | 82.8
18 | 010401007001 | 青砖矮墙 | 1.砖品种、规格、强度等级:240标准青砖 2.墙体类型:空花墙 3.砂浆强度等级、配合比:M10水泥砂浆砌筑，白色水泥勾凹缝 | m3 | 120.06
19 | 011201003001 | 墙面勾缝 | 1.勾缝类型:凹缝 2.勾缝材料种类:白色水泥 | m2 | 966
分部分项合计
措施项目
20 | 041106001001 | 大型机械设备进出场及安拆 |  | 项 | 1
单价措施合计
本页小计
合 计
注：为计取规费等的使用，可在表中增设其中：“定额人工费”。
表—08

## 表-11 总价措施项目清单与计价表【道路黑化及景观改造】
总价措施项目清单与计价表
工程名称：道路黑化及景观改造 |  |  |  | 标段：桃林镇关汪村2025年度宜居宜业和美乡村建设项目 |  |  |  | 第 1 页 共 2 页
序号 | 项目编码 | 项目名称 | 计算基础 |  | 费率 (%) | 金额 (元) | 调整 费率 (%) |  | 调整后 金额(元) | 备注
1 | 041109001001 | 安全文明施工费
1.1 | 1.1 | 基本费 | 分部分项合计+技术措施项目合计-分部分项设备费-技术措施项目设备费 |  | 1.5
1.2 | 1.2 | 增加费 | 分部分项合计+技术措施项目合计-分部分项设备费-技术措施项目设备费 |  | 0
1.3 | 1.3 | 扬尘污染防治增加费 | 分部分项合计+技术措施项目合计-分部分项设备费-技术措施项目设备费 |  | 0.31
2 | 041109010001 | 按质论价 | 分部分项合计+技术措施项目合计-分部分项设备费-技术措施项目设备费 |  | 0
3 | 041109002001 | 夜间施工 | 分部分项合计+技术措施项目合计-分部分项设备费-技术措施项目设备费
4 | 041109003001 | 二次搬运 | 分部分项合计+技术措施项目合计-分部分项设备费-技术措施项目设备费
5 | 041109004001 | 冬雨季施工 | 分部分项合计+技术措施项目合计-分部分项设备费-技术措施项目设备费
6 | 041109006001 | 地上、地下设施、建筑物的临时保护设施 | 分部分项合计+技术措施项目合计-分部分项设备费-技术措施项目设备费
7 | 041109007001 | 已完工程及设备保护 | 分部分项合计+技术措施项目合计-分部分项设备费-技术措施项目设备费
8 | 041109008001 | 临时设施 | 分部分项合计+技术措施项目合计-分部分项设备费-技术措施项目设备费
9 | 041109009001 | 赶工措施 | 分部分项合计+技术措施项目合计-分部分项设备费-技术措
编制人（造价人员）： |  |  |  | 复核人（造价工程师）：
表-11
总价措施项目清单与计价表
工程名称：道路黑化及景观改造 |  |  |  | 标段：桃林镇关汪村2025年度宜居宜业和美乡村建设项目 |  |  |  | 第 2 页 共 2 页
序号 | 项目编码 | 项目名称 | 计算基础 |  | 费率 (%) | 金额 (元) | 调整 费率 (%) |  | 调整后 金额(元) | 备注
施项目设备费
10 | 041109011001 | 建筑工人实名制 | 分部分项合计+技术措施项目合计-分部分项设备费-技术措施项目设备费 | [6 empty] | 建筑工人实名制设备由建筑工人工资专用账户开户银行提供的，建筑工人实名制费用按表中费率乘以0.5系数计取
11 | 041109012001 | 特殊施工降效 | 分部分项合计+技术措施项目合计-分部分项设备费-技术措施项目设备费
12 | 041109013001 | 交通组织维护 | 分部分项合计+技术措施项目合计-分部分项设备费-技术措施项目设备费
13 | 041109014001 | 协管费 | 分部分项合计+技术措施项目合计-分部分项设备费-技术措施项目设备费
14 | 041109015001 | 智慧工地费用 | 分部分项合计+技术措施项目合计-分部分项设备费-技术措施项目设备费
合 计
编制人（造价人员）： |  |  |  | 复核人（造价工程师）：
表-11

## 表-12 其他项目清单与计价汇总表【道路黑化及景观改造】
其他项目清单与计价汇总表
工程名称：道路黑化及景观改造 |  | 标段：桃林镇关汪村2025年度宜居宜业和美乡村建设项目 |  |  | 第 1 页 共 1 页
序号 | 项目名称 |  | 金额（元） | 结算金额（元） |  | 备注
一 | 其他项目
1 | 暂列金额 |  |  |  |  | 明细详见表-12-1
2 | 暂估价
2.1 | 材料(工程设备)暂估价 |  | - |  |  | 明细详见表-12-2
2.2 | 专业工程暂估价 |  |  |  |  | 明细详见表-12-3
3 | 计日工 |  |  |  |  | 明细详见表-12-4
4 | 总承包服务费 |  |  |  |  | 明细详见表-12-5
5 | 索赔与现场签证 |  | - |  |  | 明细详见表-12-6
合 计 | [5 empty] | —
表—12

## 表-13 规费、税金项目清单与计价表【道路黑化及景观改造】
规费、税金项目清单与计价表
工程名称：道路黑化及景观改造 |  |  | 标段：桃林镇关汪村2025年度宜居宜业和美乡村建设项目 |  | 第 1 页 共 1 页
序号 | 项目名称 | 计算基础 |  | 计算基数 |  | 计算费率(%) | 金额(元)
1 | 规费 | 社会保险费+住房公积金+环境保护税
1.1 | 社会保险费 | 分部分项工程+措施项目+其他项目-分部分项设备费-技术措施项目设备费 |  |  |  | 2
1.2 | 住房公积金 | 分部分项工程+措施项目+其他项目-分部分项设备费-技术措施项目设备费 |  |  |  | 0.34
1.3 | 环境保护税 | 分部分项工程+措施项目+其他项目-分部分项设备费-技术措施项目设备费 |  |  |  | 0
2 | 税金 | 分部分项工程+措施项目+其他项目+规费-(甲供材料费+甲供主材费+甲供设备费)/1.01 |  |  |  | 9
合 计
表—13

## 表-08 分部分项工程和单价措施项目清单与计价表【道路硬化
分部分项工程和单价措施项目清单与计价表
工程名称：道路硬化及排水 | [5 empty] | 标段：桃林镇关汪村2025年度宜居宜业和美乡村建设项目 |  |  | 第 1 页 共 4 页
序号 | 项目编码 | 项目名称 | 项目特征描述 | 计量单位 | 工程量 |  | 金额（元）
[7 empty] | 综合单价 | 综合合价 |  | 其中：暂估价
新建砼路（宽3m）
1 | 040202001001 | 路床(槽）整形 | 1.老路基压实处理 2.压实度不小于0.94 | m2 | 2091
2 | 040202013001 | 山皮石 | 1.山场碎石土找平 2.厚度：100mm 3.山场碎石要求无松动、无弹簧 4.其他：使用材料性能均需满足设计规范要求 | m2 | 2091
3 | 040203007001 | 水泥混凝土 | 1.混凝土强度等级:C30 2.厚度:180mm 3.每隔4m切一道伸缩缝，缝宽0.4cm，缝深5cm，缝内灌30#热沥青 4.3.0m宽路面一侧预留1.0%坡度 5.模板材料:模板材料类型、支架类型及搭设高度等由投标人自行考虑 | m2 | 1850
新建300*600盖板渠
4 | 040101002001 | 挖沟槽土方 | 1.土壤类别:为综合，投标人根据现场实际情况自行考虑 2.挖土深度:1.0m 以内 | m3 | 274.4
本页小计
注：为计取规费等的使用，可在表中增设其中：“定额人工费”。
表—08
分部分项工程和单价措施项目清单与计价表
工程名称：道路硬化及排水 | [5 empty] | 标段：桃林镇关汪村2025年度宜居宜业和美乡村建设项目 |  |  | 第 2 页 共 4 页
序号 | 项目编码 | 项目名称 | 项目特征描述 | 计量单位 | 工程量 |  | 金额（元）
[7 empty] | 综合单价 | 综合合价 |  | 其中：暂估价
5 | 040103001001 | 回填方 | 1.密实度要求:压实系数不小于93% 2.填方来源、运距:利用挖方，运距由投标人根据施工现场实际情况自行考虑 | m3 | 48
6 | 040103002001 | 余方弃置 | 1.余料品种:基础回填外的多余土方，现场或周边自行消化 2.运距:投标人根据施工现场实际情况自行考虑 | m3 | 226.4
7 | 010501001001 | 垫层100厚 | 1.混凝土种类:商品砼 2.混凝土强度等级:C20 | m3 | 39.2
8 | 040305004001 | 砖砌体 | 1.材料品种、规格:MU10标准水泥砖 2.砂浆强度等级:M5水泥砂浆 | m3 | 97.92
9 | 011201001001 | 墙面一般抹灰 | 1.墙体类型:排水渠 2.面层厚度、砂浆配合比:1：2.5水泥砂浆2cm粉刷 | m2 | 816
10 | 010512008001 | 沟盖板、井盖板、井圈 | 1.尺寸：780*490*80 2.混凝土强度等级：C25 3.钢筋规格：横向4φ8@120，L=750，纵向5φ8@180，L=460 4.投标人综合考虑模板、养护及安装等费用 | 块 | 800
本页小计
注：为计取规费等的使用，可在表中增设其中：“定额人工费”。
表—08
分部分项工程和单价措施项目清单与计价表
工程名称：道路硬化及排水 | [5 empty] | 标段：桃林镇关汪村2025年度宜居宜业和美乡村建设项目 |  |  | 第 3 页 共 4 页
序号 | 项目编码 | 项目名称 | 项目特征描述 | 计量单位 | 工程量 |  | 金额（元）
[7 empty] | 综合单价 | 综合合价 |  | 其中：暂估价
钢筋混凝土过路管（D300）
11 | 041001001001 | 拆除路面 | 1.材质:混凝土路面 2.厚度:160mm | m2 | 72
12 | 040202013002 | 山皮石 | 1.山场碎石土找平 2.厚度：50mm 3.山场碎石要求无松动、无弹簧 4.其他：使用材料性能均需满足设计规范要求 | m2 | 72
13 | 040203007002 | 水泥混凝土 | 1.混凝土强度等级:C30 2.厚度:160mm 3.模板材料:模板材料类型、支架类型及搭设高度等由投标人自行考虑 | m2 | 72
14 | 040101002002 | 挖沟槽土方 | 1.土壤类别:为综合，投标人根据现场实际情况自行考虑 2.挖土深度:1.0m 以内 | m3 | 33
15 | 040103001002 | 回填方 | 1.密实度要求:95% 2.填方材料品种：石粉 2.填方来源、运距:投标人自行考虑 | m3 | 20.6
16 | 040103002002 | 余方弃置 | 1.余料品种:基础回填外的多余土方，现场或周边自行消化 2.运距:投标人根据施工现场实际情况自行考虑 | m3 | 33
本页小计
注：为计取规费等的使用，可在表中增设其中：“定额人工费”。
表—08
分部分项工程和单价措施项目清单与计价表
工程名称：道路硬化及排水 | [5 empty] | 标段：桃林镇关汪村2025年度宜居宜业和美乡村建设项目 |  |  | 第 4 页 共 4 页
序号 | 项目编码 | 项目名称 | 项目特征描述 | 计量单位 | 工程量 |  | 金额（元）
[7 empty] | 综合单价 | 综合合价 |  | 其中：暂估价
17 | 040501001001 | 混凝土管 | 1.垫层、基础材质及厚度:200厚石粉垫层，密实度90% 2.规格:RCPII300*2000GB/T混凝土承插管 3.接口方式:O型胶圈接口，接头处用高标号砂浆封堵（M10以上) 4.混凝土强度等级:C30 5.其他：使用材料性能均需满足设计规范要求 | m | 60
分部分项合计
措施项目
18 | 041106001001 | 大型机械设备进出场及安拆 |  | 项 | 1
单价措施合计
本页小计
合 计
注：为计取规费等的使用，可在表中增设其中：“定额人工费”。
表—08

## 表-11 总价措施项目清单与计价表【道路硬化及排水】
总价措施项目清单与计价表
工程名称：道路硬化及排水 |  |  |  | 标段：桃林镇关汪村2025年度宜居宜业和美乡村建设项目 |  |  |  | 第 1 页 共 2 页
序号 | 项目编码 | 项目名称 | 计算基础 |  | 费率 (%) | 金额 (元) | 调整 费率 (%) |  | 调整后 金额(元) | 备注
1 | 041109001001 | 安全文明施工费
1.1 | 1.1 | 基本费 | 分部分项合计+技术措施项目合计-分部分项设备费-技术措施项目设备费 |  | 1.5
1.2 | 1.2 | 增加费 | 分部分项合计+技术措施项目合计-分部分项设备费-技术措施项目设备费 |  | 0
1.3 | 1.3 | 扬尘污染防治增加费 | 分部分项合计+技术措施项目合计-分部分项设备费-技术措施项目设备费 |  | 0.31
2 | 041109010001 | 按质论价 | 分部分项合计+技术措施项目合计-分部分项设备费-技术措施项目设备费 |  | 0
3 | 041109002001 | 夜间施工 | 分部分项合计+技术措施项目合计-分部分项设备费-技术措施项目设备费
4 | 041109003001 | 二次搬运 | 分部分项合计+技术措施项目合计-分部分项设备费-技术措施项目设备费
5 | 041109004001 | 冬雨季施工 | 分部分项合计+技术措施项目合计-分部分项设备费-技术措施项目设备费
6 | 041109006001 | 地上、地下设施、建筑物的临时保护设施 | 分部分项合计+技术措施项目合计-分部分项设备费-技术措施项目设备费
7 | 041109007001 | 已完工程及设备保护 | 分部分项合计+技术措施项目合计-分部分项设备费-技术措施项目设备费
8 | 041109008001 | 临时设施 | 分部分项合计+技术措施项目合计-分部分项设备费-技术措施项目设备费
9 | 041109009001 | 赶工措施 | 分部分项合计+技术措施项目合计-分部分项设备费-技术措
编制人（造价人员）： |  |  |  | 复核人（造价工程师）：
表-11
总价措施项目清单与计价表
工程名称：道路硬化及排水 |  |  |  | 标段：桃林镇关汪村2025年度宜居宜业和美乡村建设项目 |  |  |  | 第 2 页 共 2 页
序号 | 项目编码 | 项目名称 | 计算基础 |  | 费率 (%) | 金额 (元) | 调整 费率 (%) |  | 调整后 金额(元) | 备注
施项目设备费
10 | 041109011001 | 建筑工人实名制 | 分部分项合计+技术措施项目合计-分部分项设备费-技术措施项目设备费 | [6 empty] | 建筑工人实名制设备由建筑工人工资专用账户开户银行提供的，建筑工人实名制费用按表中费率乘以0.5系数计取
11 | 041109012001 | 特殊施工降效 | 分部分项合计+技术措施项目合计-分部分项设备费-技术措施项目设备费
12 | 041109013001 | 交通组织维护 | 分部分项合计+技术措施项目合计-分部分项设备费-技术措施项目设备费
13 | 041109014001 | 协管费 | 分部分项合计+技术措施项目合计-分部分项设备费-技术措施项目设备费
14 | 041109015001 | 智慧工地费用 | 分部分项合计+技术措施项目合计-分部分项设备费-技术措施项目设备费
合 计
编制人（造价人员）： |  |  |  | 复核人（造价工程师）：
表-11

## 表-12 其他项目清单与计价汇总表【道路硬化及排水】
其他项目清单与计价汇总表
工程名称：道路硬化及排水 |  | 标段：桃林镇关汪村2025年度宜居宜业和美乡村建设项目 |  |  | 第 1 页 共 1 页
序号 | 项目名称 |  | 金额（元） | 结算金额（元） |  | 备注
一 | 其他项目
1 | 暂列金额 |  |  |  |  | 明细详见表-12-1
2 | 暂估价
2.1 | 材料(工程设备)暂估价 |  | - |  |  | 明细详见表-12-2
2.2 | 专业工程暂估价 |  |  |  |  | 明细详见表-12-3
3 | 计日工 |  |  |  |  | 明细详见表-12-4
4 | 总承包服务费 |  |  |  |  | 明细详见表-12-5
5 | 索赔与现场签证 |  | - |  |  | 明细详见表-12-6
合 计 | [5 empty] | —
表—12

## 表-13 规费、税金项目清单与计价表【道路硬化及排水】
规费、税金项目清单与计价表
工程名称：道路硬化及排水 |  |  | 标段：桃林镇关汪村2025年度宜居宜业和美乡村建设项目 |  | 第 1 页 共 1 页
序号 | 项目名称 | 计算基础 |  | 计算基数 |  | 计算费率(%) | 金额(元)
1 | 规费 | 社会保险费+住房公积金+环境保护税
1.1 | 社会保险费 | 分部分项工程+措施项目+其他项目-分部分项设备费-技术措施项目设备费 |  |  |  | 2
1.2 | 住房公积金 | 分部分项工程+措施项目+其他项目-分部分项设备费-技术措施项目设备费 |  |  |  | 0.34
1.3 | 环境保护税 | 分部分项工程+措施项目+其他项目-分部分项设备费-技术措施项目设备费 |  |  |  | 0
2 | 税金 | 分部分项工程+措施项目+其他项目+规费-(甲供材料费+甲供主材费+甲供设备费)/1.01 |  |  |  | 9
合 计
表—13

## 表-08 分部分项工程和单价措施项目清单与计价表【照明工程】
分部分项工程和单价措施项目清单与计价表
工程名称：照明工程 | [5 empty] | 标段：桃林镇关汪村2025年度宜居宜业和美乡村建设项目 |  |  | 第 1 页 共 5 页
序号 | 项目编码 | 项目名称 | 项目特征描述 | 计量单位 | 工程量 |  | 金额（元）
[7 empty] | 综合单价 | 综合合价 |  | 其中：暂估价
整个项目
1 | 040101003001 | 挖基坑土方 | 1.土壤类别:为综合，投标人根据现场实际情况自行考虑 2.挖土深度:1.0m 以内 | m3 | 7.65
2 | 040103001001 | 回填方 | 1.密实度要求:压实系数不小于93% 2.填方来源、运距:利用挖方，运距由投标人根据施工现场实际情况自行考虑 | m3 | 1.35
3 | 040103002001 | 余方弃置 | 1.余料品种:基础回填外的多余土方，现场或周边自行消化 2.运距:投标人根据施工现场实际情况自行考虑 | m3 | 6.3
本页小计
注：为计取规费等的使用，可在表中增设其中：“定额人工费”。
表—08
分部分项工程和单价措施项目清单与计价表
工程名称：照明工程 | [5 empty] | 标段：桃林镇关汪村2025年度宜居宜业和美乡村建设项目 |  |  | 第 2 页 共 5 页
序号 | 项目编码 | 项目名称 | 项目特征描述 | 计量单位 | 工程量 |  | 金额（元）
[7 empty] | 综合单价 | 综合合价 |  | 其中：暂估价
4 | 040805001001 | 太阳能路灯（含灯杆） | 1.名称:太阳能路灯 2.型号:灯样参见设计图 3.灯杆材质、高度:Q235镀锌杆，6米高，上口径60mm,下口径140mm，壁厚≥2.75mm 4.灯架形式及臂长:单臂灯，1米 5.光源数量:40W LED灯，智能升压控制器，120W太阳能板，54AH-12.8V锂电池 6.垫层、基础：厚度、材料品种、强度等级:600*600*700mmC30砼基础，配筋详见图纸 7.杆座形式、材质、规格:260*260*3mm法兰盘，基础内预埋4根M16地脚螺栓 8.未尽事宜详见设计图纸 | 套 | 21
本页小计
注：为计取规费等的使用，可在表中增设其中：“定额人工费”。
表—08
分部分项工程和单价措施项目清单与计价表
工程名称：照明工程 | [5 empty] | 标段：桃林镇关汪村2025年度宜居宜业和美乡村建设项目 |  |  | 第 3 页 共 5 页
序号 | 项目编码 | 项目名称 | 项目特征描述 | 计量单位 | 工程量 |  | 金额（元）
[7 empty] | 综合单价 | 综合合价 |  | 其中：暂估价
5 | 040805001003 | 太阳能路灯（不含灯杆） | 1.名称:太阳能路灯 2.型号:灯样参见设计图 3.光源数量:40W LED灯，智能升压控制器，120W太阳能板，54AH-12.8V锂电池 4.未尽事宜详见设计图纸 | 套 | 89
本页小计
注：为计取规费等的使用，可在表中增设其中：“定额人工费”。
表—08
分部分项工程和单价措施项目清单与计价表
工程名称：照明工程 | [5 empty] | 标段：桃林镇关汪村2025年度宜居宜业和美乡村建设项目 |  |  | 第 4 页 共 5 页
序号 | 项目编码 | 项目名称 | 项目特征描述 | 计量单位 | 工程量 |  | 金额（元）
[7 empty] | 综合单价 | 综合合价 |  | 其中：暂估价
6 | 040805001002 | 广场太阳能路灯（含灯杆） | 1.名称:太阳能路灯 2.型号:灯样参见设计图 3.灯杆材质、高度:Q235镀锌杆，6米高，上口径60mm,下口径140mm，壁厚≥2.75mm 4.灯架形式及臂长:单臂灯，1米 5.光源数量:40W LED灯，智能升压控制器，120W太阳能板，54AH-12.8V锂电池 6.垫层、基础：厚度、材料品种、强度等级:600*600*700mmC30砼基础，配筋详见图纸 7.杆座形式、材质、规格:260*260*3mm法兰盘，基础内预埋4根M16地脚螺栓 8.未尽事宜详见设计图纸 | 套 | 2
7 | 040805001004 | 广场庭院灯（含灯杆） | 1.名称:庭院灯 2.型号:灯样参见设计图 3.灯杆材质、高度:4.5m高 4.光源数量、灯杆材质等其他未尽事宜详见设计图纸及业主要求 | 套 | 2
本页小计
注：为计取规费等的使用，可在表中增设其中：“定额人工费”。
表—08
分部分项工程和单价措施项目清单与计价表
工程名称：照明工程 | [5 empty] | 标段：桃林镇关汪村2025年度宜居宜业和美乡村建设项目 |  |  | 第 5 页 共 5 页
序号 | 项目编码 | 项目名称 | 项目特征描述 | 计量单位 | 工程量 |  | 金额（元）
[7 empty] | 综合单价 | 综合合价 |  | 其中：暂估价
分部分项合计
措施项目
单价措施合计
本页小计
合 计
注：为计取规费等的使用，可在表中增设其中：“定额人工费”。
表—08

## 表-11 总价措施项目清单与计价表【照明工程】
总价措施项目清单与计价表
工程名称：照明工程 |  |  |  | 标段：桃林镇关汪村2025年度宜居宜业和美乡村建设项目 |  |  |  | 第 1 页 共 2 页
序号 | 项目编码 | 项目名称 | 计算基础 |  | 费率 (%) | 金额 (元) | 调整 费率 (%) |  | 调整后 金额(元) | 备注
1 | 041109001001 | 安全文明施工费
1.1 | 1.1 | 基本费 | 分部分项合计+技术措施项目合计-分部分项设备费-技术措施项目设备费 |  | 1.2
1.2 | 1.2 | 增加费 | 分部分项合计+技术措施项目合计-分部分项设备费-技术措施项目设备费 |  | 0
1.3 | 1.3 | 扬尘污染防治增加费 | 分部分项合计+技术措施项目合计-分部分项设备费-技术措施项目设备费 |  | 0.1
2 | 041109010001 | 按质论价 | 分部分项合计+技术措施项目合计-分部分项设备费-技术措施项目设备费 |  | 0
3 | 041109002001 | 夜间施工 | 分部分项合计+技术措施项目合计-分部分项设备费-技术措施项目设备费
4 | 041109003001 | 二次搬运 | 分部分项合计+技术措施项目合计-分部分项设备费-技术措施项目设备费
5 | 041109004001 | 冬雨季施工 | 分部分项合计+技术措施项目合计-分部分项设备费-技术措施项目设备费
6 | 041109006001 | 地上、地下设施、建筑物的临时保护设施 | 分部分项合计+技术措施项目合计-分部分项设备费-技术措施项目设备费
7 | 041109007001 | 已完工程及设备保护 | 分部分项合计+技术措施项目合计-分部分项设备费-技术措施项目设备费
8 | 041109008001 | 临时设施 | 分部分项合计+技术措施项目合计-分部分项设备费-技术措施项目设备费
9 | 041109009001 | 赶工措施 | 分部分项合计+技术措施项目合计-分部分项设备费-技术措
编制人（造价人员）： |  |  |  | 复核人（造价工程师）：
表-11
总价措施项目清单与计价表
工程名称：照明工程 |  |  |  | 标段：桃林镇关汪村2025年度宜居宜业和美乡村建设项目 |  |  |  | 第 2 页 共 2 页
序号 | 项目编码 | 项目名称 | 计算基础 |  | 费率 (%) | 金额 (元) | 调整 费率 (%) |  | 调整后 金额(元) | 备注
施项目设备费
10 | 041109011001 | 建筑工人实名制 | 分部分项合计+技术措施项目合计-分部分项设备费-技术措施项目设备费 | [6 empty] | 建筑工人实名制设备由建筑工人工资专用账户开户银行提供的，建筑工人实名制费用按表中费率乘以0.5系数计取
11 | 041109012001 | 特殊施工降效 | 分部分项合计+技术措施项目合计-分部分项设备费-技术措施项目设备费
12 | 041109013001 | 交通组织维护 | 分部分项合计+技术措施项目合计-分部分项设备费-技术措施项目设备费
13 | 041109014001 | 协管费 | 分部分项合计+技术措施项目合计-分部分项设备费-技术措施项目设备费
14 | 041109015001 | 智慧工地费用 | 分部分项合计+技术措施项目合计-分部分项设备费-技术措施项目设备费
合 计
编制人（造价人员）： |  |  |  | 复核人（造价工程师）：
表-11

## 表-12 其他项目清单与计价汇总表【照明工程】
其他项目清单与计价汇总表
工程名称：照明工程 |  | 标段：桃林镇关汪村2025年度宜居宜业和美乡村建设项目 |  |  | 第 1 页 共 1 页
序号 | 项目名称 |  | 金额（元） | 结算金额（元） |  | 备注
一 | 其他项目
1 | 暂列金额 |  |  |  |  | 明细详见表-12-1
2 | 暂估价
2.1 | 材料(工程设备)暂估价 |  | - |  |  | 明细详见表-12-2
2.2 | 专业工程暂估价 |  |  |  |  | 明细详见表-12-3
3 | 计日工 |  |  |  |  | 明细详见表-12-4
4 | 总承包服务费 |  |  |  |  | 明细详见表-12-5
5 | 索赔与现场签证 |  | - |  |  | 明细详见表-12-6
合 计 | [5 empty] | —
表—12

## 表-13 规费、税金项目清单与计价表【照明工程】
规费、税金项目清单与计价表
工程名称：照明工程 |  |  | 标段：桃林镇关汪村2025年度宜居宜业和美乡村建设项目 |  | 第 1 页 共 1 页
序号 | 项目名称 | 计算基础 |  | 计算基数 |  | 计算费率(%) | 金额(元)
1 | 规费 | 社会保险费+住房公积金+环境保护税
1.1 | 社会保险费 | 分部分项工程+措施项目+其他项目-分部分项设备费-技术措施项目设备费 |  |  |  | 2.1
1.2 | 住房公积金 | 分部分项工程+措施项目+其他项目-分部分项设备费-技术措施项目设备费 |  |  |  | 0.37
1.3 | 环境保护税 | 分部分项工程+措施项目+其他项目-分部分项设备费-技术措施项目设备费 |  |  |  | 0
2 | 税金 | 分部分项工程+措施项目+其他项目+规费-(甲供材料费+甲供主材费+甲供设备费)/1.01 |  |  |  | 9
合 计
表—13

## 表-08 分部分项工程和单价措施项目清单与计价表【河道改造】
分部分项工程和单价措施项目清单与计价表
工程名称：河道改造 | [5 empty] | 标段：桃林镇关汪村2025年度宜居宜业和美乡村建设项目 |  |  | 第 1 页 共 5 页
序号 | 项目编码 | 项目名称 | 项目特征描述 | 计量单位 | 工程量 |  | 金额（元）
[7 empty] | 综合单价 | 综合合价 |  | 其中：暂估价
河道清淤护坡
1 | 040101005001 | 挖淤泥、流砂 | 1.土壤类别:淤泥 2.运距:投标人根据施工现场实际情况自行考虑 | m3 | 350
2 | 040103001001 | 坡道土方回填 | 1.密实度要求:压实系数不小于93% 2.填方来源、运距:利用挖方，运距由投标人根据施工现场实际情况自行考虑 | m3 | 200
3 | 010503004001 | 圈梁 | 1.混凝土种类:商品砼 2.混凝土强度等级:C25 3.含模板 | m3 | 30.24
4 | 040305005001 | 护坡 | 1.120厚C30素砼护坡 2.100厚砂石混合垫层 3.10KN/M透水土工布 4.素土夯实 | m2 | 1134
道路硬化（通向古井道路）
5 | 040202001001 | 路床(槽）整形 | 1.老路基压实处理 2.压实度不小于0.94 | m2 | 185.6
6 | 040202013001 | 山皮石 | 1.山场碎石土找平 2.厚度：100mm 3.山场碎石要求无松动、无弹簧 4.其他：使用材料性能均需满足设计规范要求 | m2 | 185.6
本页小计
注：为计取规费等的使用，可在表中增设其中：“定额人工费”。
表—08
分部分项工程和单价措施项目清单与计价表
工程名称：河道改造 | [5 empty] | 标段：桃林镇关汪村2025年度宜居宜业和美乡村建设项目 |  |  | 第 2 页 共 5 页
序号 | 项目编码 | 项目名称 | 项目特征描述 | 计量单位 | 工程量 |  | 金额（元）
[7 empty] | 综合单价 | 综合合价 |  | 其中：暂估价
7 | 040203007001 | 水泥混凝土 | 1.混凝土强度等级:C30 2.厚度:180mm 3.每隔4m切一道伸缩缝，缝宽0.4cm，缝深5cm，缝内灌30#热沥青 4.2.5m宽路面一侧预留1.0%坡度 5.模板材料:模板材料类型、支架类型及搭设高度等由投标人自行考虑 | m2 | 160
河道两侧铺装、护栏
8 | 040103001002 | 素土夯实 | 1.夯实部位:基底素土夯实，密实系数＞93% | m2 | 1140
9 | 040204002001 | 人行道块料铺设 | 1.块料品种、规格:200*100*60面包砖 2.基础、垫层：材料品种、厚度:30厚1:2.5水泥砂浆找平，100厚C25砼垫层 3.150厚山场碎石垫层找平 | m2 | 1140
10 | 040204004001 | 安砌花岗岩路牙石 | 1.1000*250*125芝麻灰花岗岩路牙石 2.20厚水泥砂浆 3.100厚C25混凝土垫层 4.素土夯实 | m | 1360
本页小计
注：为计取规费等的使用，可在表中增设其中：“定额人工费”。
表—08
分部分项工程和单价措施项目清单与计价表
工程名称：河道改造 | [5 empty] | 标段：桃林镇关汪村2025年度宜居宜业和美乡村建设项目 |  |  | 第 3 页 共 5 页
序号 | 项目编码 | 项目名称 | 项目特征描述 | 计量单位 | 工程量 |  | 金额（元）
[7 empty] | 综合单价 | 综合合价 |  | 其中：暂估价
11 | 040309003001 | 成品仿木砼栅栏 | 1.底座规格、尺寸：嵌入路牙石基础 2.栅栏规格：高600mm、间距160mm 3.未尽事宜详见设计图纸 | m | 850
12 | 040309003003 | 成品仿木砼栅栏（分户） | 1.底座规格、尺寸：150*200C25混凝土 2.栅栏规格：高600mm、间距160mm 3.未尽事宜详见设计图纸 | m | 450
13 | 040309003002 | 混凝土栏杆（仿木） | 1.混凝土强度等级：C25 2.规格尺寸：立柱（仿木饰面）：180*180*1270mm，间距（边到边）1900mm；横梁（仿木饰面）：120*120*3根；仿木檩条（仿木饰面）：100*80*600mm，间距（边到边）100mm 3.内配钢筋详见施工图 4.未尽事宜详见设计图纸 | m | 940
14 | 040303002001 | 砼格梗 | 1.混凝土种类:商品砼 2.混凝土强度等级:C25 3.含模板 | m3 | 75.2
15 | 040901008001 | 植筋 | 1.材料规格:φ8 | 根 | 2000
本页小计
注：为计取规费等的使用，可在表中增设其中：“定额人工费”。
表—08
分部分项工程和单价措施项目清单与计价表
工程名称：河道改造 | [5 empty] | 标段：桃林镇关汪村2025年度宜居宜业和美乡村建设项目 |  |  | 第 4 页 共 5 页
序号 | 项目编码 | 项目名称 | 项目特征描述 | 计量单位 | 工程量 |  | 金额（元）
[7 empty] | 综合单价 | 综合合价 |  | 其中：暂估价
河道景观
16 | 040205011001 | 六角亭 | 1.六角亭屋面尺寸：对角长度约6.5m，700高宝顶 2.亭高：5.4米 3.屋面做法：琉璃戗脊、黄色琉璃瓦面、60*60预制砼椽 4.地面做法：芝麻白火烧板饰面，80厚钢筋砼基层 5.基础：每根柱下为阶型独立基础，基础梁连接 6.含吴王靠、雀替、柱顶石等仿古装饰 7.具体尺寸、详图及做法详见设计图纸 8.包含材料及运输、土方开挖回填、脚手架、模板等一切施工所需费用 | 座 | 1
本页小计
注：为计取规费等的使用，可在表中增设其中：“定额人工费”。
表—08
分部分项工程和单价措施项目清单与计价表
工程名称：河道改造 | [5 empty] | 标段：桃林镇关汪村2025年度宜居宜业和美乡村建设项目 |  |  | 第 5 页 共 5 页
序号 | 项目编码 | 项目名称 | 项目特征描述 | 计量单位 | 工程量 |  | 金额（元）
[7 empty] | 综合单价 | 综合合价 |  | 其中：暂估价
17 | 040504002001 | 古井改造 | 1.古井基础：C30砼浇筑直径3.38m，厚250mm圆形砼预制板内配φ14@150双层双向钢筋，板底为100厚C20素砼垫层 2.井壁采用MU20砼实心砖砌筑1100高，壁厚370，内外采用20mm厚1:2水泥砂浆掺5%避水浆粉刷 3.C20砼井身，高800，梯形截面 4.井口设置φ400木轱辘，50*50*300模板、摇转手柄、φ200木柱 5.具体尺寸、详图及做法详见设计图纸 6.包含材料及运输、土方开挖回填、模板等一切施工所需费用 | 座 | 1
分部分项合计
措施项目
18 | 041106001001 | 大型机械设备进出场及安拆 |  | 项 | 1
单价措施合计
本页小计
合 计
注：为计取规费等的使用，可在表中增设其中：“定额人工费”。
表—08

## 表-11 总价措施项目清单与计价表【河道改造】
总价措施项目清单与计价表
工程名称：河道改造 |  |  |  | 标段：桃林镇关汪村2025年度宜居宜业和美乡村建设项目 |  |  |  | 第 1 页 共 2 页
序号 | 项目编码 | 项目名称 | 计算基础 |  | 费率 (%) | 金额 (元) | 调整 费率 (%) |  | 调整后 金额(元) | 备注
1 | 041109001001 | 安全文明施工费
1.1 | 1.1 | 基本费 | 分部分项合计+技术措施项目合计-分部分项设备费-技术措施项目设备费 |  | 1.5
1.2 | 1.2 | 增加费 | 分部分项合计+技术措施项目合计-分部分项设备费-技术措施项目设备费 |  | 0
1.3 | 1.3 | 扬尘污染防治增加费 | 分部分项合计+技术措施项目合计-分部分项设备费-技术措施项目设备费 |  | 0.31
2 | 041109010001 | 按质论价 | 分部分项合计+技术措施项目合计-分部分项设备费-技术措施项目设备费 |  | 0
3 | 041109002001 | 夜间施工 | 分部分项合计+技术措施项目合计-分部分项设备费-技术措施项目设备费
4 | 041109003001 | 二次搬运 | 分部分项合计+技术措施项目合计-分部分项设备费-技术措施项目设备费
5 | 041109004001 | 冬雨季施工 | 分部分项合计+技术措施项目合计-分部分项设备费-技术措施项目设备费
6 | 041109006001 | 地上、地下设施、建筑物的临时保护设施 | 分部分项合计+技术措施项目合计-分部分项设备费-技术措施项目设备费
7 | 041109007001 | 已完工程及设备保护 | 分部分项合计+技术措施项目合计-分部分项设备费-技术措施项目设备费
8 | 041109008001 | 临时设施 | 分部分项合计+技术措施项目合计-分部分项设备费-技术措施项目设备费
9 | 041109009001 | 赶工措施 | 分部分项合计+技术措施项目合计-分部分项设备费-技术措
编制人（造价人员）： |  |  |  | 复核人（造价工程师）：
表-11
总价措施项目清单与计价表
工程名称：河道改造 |  |  |  | 标段：桃林镇关汪村2025年度宜居宜业和美乡村建设项目 |  |  |  | 第 2 页 共 2 页
序号 | 项目编码 | 项目名称 | 计算基础 |  | 费率 (%) | 金额 (元) | 调整 费率 (%) |  | 调整后 金额(元) | 备注
施项目设备费
10 | 041109011001 | 建筑工人实名制 | 分部分项合计+技术措施项目合计-分部分项设备费-技术措施项目设备费 | [6 empty] | 建筑工人实名制设备由建筑工人工资专用账户开户银行提供的，建筑工人实名制费用按表中费率乘以0.5系数计取
11 | 041109012001 | 特殊施工降效 | 分部分项合计+技术措施项目合计-分部分项设备费-技术措施项目设备费
12 | 041109013001 | 交通组织维护 | 分部分项合计+技术措施项目合计-分部分项设备费-技术措施项目设备费
13 | 041109014001 | 协管费 | 分部分项合计+技术措施项目合计-分部分项设备费-技术措施项目设备费
14 | 041109015001 | 智慧工地费用 | 分部分项合计+技术措施项目合计-分部分项设备费-技术措施项目设备费
合 计
编制人（造价人员）： |  |  |  | 复核人（造价工程师）：
表-11

## 表-12 其他项目清单与计价汇总表【河道改造】
其他项目清单与计价汇总表
工程名称：河道改造 |  | 标段：桃林镇关汪村2025年度宜居宜业和美乡村建设项目 |  |  | 第 1 页 共 1 页
序号 | 项目名称 |  | 金额（元） | 结算金额（元） |  | 备注
一 | 其他项目
1 | 暂列金额 |  |  |  |  | 明细详见表-12-1
2 | 暂估价
2.1 | 材料(工程设备)暂估价 |  | - |  |  | 明细详见表-12-2
2.2 | 专业工程暂估价 |  |  |  |  | 明细详见表-12-3
3 | 计日工 |  |  |  |  | 明细详见表-12-4
4 | 总承包服务费 |  |  |  |  | 明细详见表-12-5
5 | 索赔与现场签证 |  | - |  |  | 明细详见表-12-6
合 计 | [5 empty] | —
表—12

## 表-13 规费、税金项目清单与计价表【河道改造】
规费、税金项目清单与计价表
工程名称：河道改造 |  |  | 标段：桃林镇关汪村2025年度宜居宜业和美乡村建设项目 |  | 第 1 页 共 1 页
序号 | 项目名称 | 计算基础 |  | 计算基数 |  | 计算费率(%) | 金额(元)
1 | 规费 | 社会保险费+住房公积金+环境保护税
1.1 | 社会保险费 | 分部分项工程+措施项目+其他项目-分部分项设备费-技术措施项目设备费 |  |  |  | 2
1.2 | 住房公积金 | 分部分项工程+措施项目+其他项目-分部分项设备费-技术措施项目设备费 |  |  |  | 0.34
1.3 | 环境保护税 | 分部分项工程+措施项目+其他项目-分部分项设备费-技术措施项目设备费 |  |  |  | 0
2 | 税金 | 分部分项工程+措施项目+其他项目+规费-(甲供材料费+甲供主材费+甲供设备费)/1.01 |  |  |  | 9
合 计
表—13

## 表-08 分部分项工程和单价措施项目清单与计价表【休闲广场】
分部分项工程和单价措施项目清单与计价表
工程名称：休闲广场 | [5 empty] | 标段：桃林镇关汪村2025年度宜居宜业和美乡村建设项目 |  |  | 第 1 页 共 8 页
序号 | 项目编码 | 项目名称 | 项目特征描述 | 计量单位 | 工程量 |  | 金额（元）
[7 empty] | 综合单价 | 综合合价 |  | 其中：暂估价
广场铺装
1 | 040103001001 | 素土夯实 | 1.夯实部位:广场铺装路面 | m2 | 351.84
2 | 050201001001 | 压膜地坪 | 1.面层品种、规格:压膜地坪（彩色压花） 2.基础、垫层：12cm厚C30混凝土 3.100厚山场碎石垫层找平 | m2 | 320.76
3 | 050201001002 | 块石地坪 | 1.面层品种、规格:100厚自然块石铺砌 2.基础、垫层：100厚碎石垫层 | m2 | 15.07
4 | 050201001004 | 条形石地坪 | 1.面层品种、规格:100厚条形石铺砌 2.基础、垫层：100厚碎石垫层 | m2 | 12.24
5 | 050201001003 | 青石地坪 | 1.面层品种、规格:300*300*50青石 2.30厚1:2.5水泥砂浆结合层 2.基础、垫层：120厚碎石垫层 | m2 | 3.77
6 | 050201001005 | 汀步 | 1.面层品种、规格:600*300*50青石 2.基础、垫层：30厚河沙 3.素土夯实 | 块 | 25
本页小计
注：为计取规费等的使用，可在表中增设其中：“定额人工费”。
表—08
分部分项工程和单价措施项目清单与计价表
工程名称：休闲广场 | [5 empty] | 标段：桃林镇关汪村2025年度宜居宜业和美乡村建设项目 |  |  | 第 2 页 共 8 页
序号 | 项目编码 | 项目名称 | 项目特征描述 | 计量单位 | 工程量 |  | 金额（元）
[7 empty] | 综合单价 | 综合合价 |  | 其中：暂估价
7 | 040204004001 | 安砌花岗岩路牙石（靠道路侧） | 1.1000*250*125芝麻灰花岗岩路牙石 2.20厚1:2.5水泥砂浆结合层 3.100厚C20混凝土垫层 4.素土夯实 | m | 65.25
8 | 040204004003 | 安砌花岗岩路牙石 | 1.1000*250*125芝麻灰花岗岩路牙石 2.20厚1:2.5水泥砂浆结合层 3.100厚C30混凝土垫层 4.素土夯实 | m | 66.2
9 | 040204004004 | 安砌花岗岩路牙石 | 1.1000*200*100芝麻灰花岗岩路牙石 2.20厚1:2.5水泥砂浆结合层 3.100厚C20混凝土垫层 4.素土夯实 | m | 115.14
10 | 040204004002 | 弧形路牙石 | 1.250*100/50芝麻白花岗岩路牙石 弧形切割 2.20厚1:2.5水泥砂浆结合层 3.100厚C20混凝土垫层 4.素土夯实 | m | 40.6
广场景观布置
本页小计
注：为计取规费等的使用，可在表中增设其中：“定额人工费”。
表—08
分部分项工程和单价措施项目清单与计价表
工程名称：休闲广场 | [5 empty] | 标段：桃林镇关汪村2025年度宜居宜业和美乡村建设项目 |  |  | 第 3 页 共 8 页
序号 | 项目编码 | 项目名称 | 项目特征描述 | 计量单位 | 工程量 |  | 金额（元）
[7 empty] | 综合单价 | 综合合价 |  | 其中：暂估价
11 | 040205011001 | 茅草亭 | 1.木结构茅草亭 2.尺寸：屋顶为圆形木结构，直径4.4m，亭高4.35m 3.顶部铺设80厚茅草，柱和梁分别采用φ200和φ150原木，柱脚500mm范围内φ20-30本地河卵石包封，地面采用φ20-30本地河卵石铺设，基地为120厚C20混凝土和100厚碎石垫层，基础采用独立基础 4.具体尺寸、详图及做法详见设计图纸 5.包含材料及运输、土方开挖回填、脚手架、模板等一切施工所需费用 | 座 | 1
本页小计
注：为计取规费等的使用，可在表中增设其中：“定额人工费”。
表—08
分部分项工程和单价措施项目清单与计价表
工程名称：休闲广场 | [5 empty] | 标段：桃林镇关汪村2025年度宜居宜业和美乡村建设项目 |  |  | 第 4 页 共 8 页
序号 | 项目编码 | 项目名称 | 项目特征描述 | 计量单位 | 工程量 |  | 金额（元）
[7 empty] | 综合单价 | 综合合价 |  | 其中：暂估价
12 | 040205011002 | 入口标识 | 1.标识主体结构为钢筋混凝土浇筑，内部用砖墙填充 2.尺寸：地面以上高度为7.5m，宽度2.7m，厚度370mm 3.含造型、装饰、艺术字基础等 4.具体尺寸、详图及做法详见设计图纸 5.包含材料及运输、土方开挖回填、脚手架、模板等一切施工所需费用 | 座 | 1
13 | 050305006001 | 防腐木坐凳 | 1.坐凳尺寸：长1800mm,宽400mm,高400mm 2.坐凳两侧采用400*200*650灰麻花岗岩饰面，凳面50*40防腐木板条@70 3.基础：地面以下为C20素混凝土杯型基础，C25素混凝土灌紧捣实 4.未尽事宜详见设计图纸 | 个 | 4
本页小计
注：为计取规费等的使用，可在表中增设其中：“定额人工费”。
表—08
分部分项工程和单价措施项目清单与计价表
工程名称：休闲广场 | [5 empty] | 标段：桃林镇关汪村2025年度宜居宜业和美乡村建设项目 |  |  | 第 5 页 共 8 页
序号 | 项目编码 | 项目名称 | 项目特征描述 | 计量单位 | 工程量 |  | 金额（元）
[7 empty] | 综合单价 | 综合合价 |  | 其中：暂估价
14 | 050305006002 | 块石矮墙坐凳 | 1.坐凳尺寸：长7.13m（弧形），宽0.5m，高0.7m 2.坐凳两侧采用150-250块石垒砌，不露砂浆，顶部500*500*10青石压顶 3.基础：600宽、100厚C20混凝土垫层 4.未尽事宜详见设计图纸 | 个 | 1
15 | 050305006003 | 石墨桌凳 | 1.名称：石磨桌凳 2.尺寸：石桌直径1.2m，石凳直径0.35m 3.未尽事宜详见设计图纸 | 套 | 1
16 | 050301006003 | 农俗景观小品A | 1.名称：农俗景观小品A 2.轮胎组合搭配卡通动物造型 3.未尽事宜详见设计图纸 | 座 | 1
17 | 050301006001 | 农俗景观小品B | 1.名称：农俗景观小品B 2.水车小品，大直径1m，小直径0.6m 3.未尽事宜详见设计图纸 | 座 | 1
18 | 050301006002 | 农俗景观小品C | 1.名称：农俗景观小品C 2.耕牛形象，石材，长度1.8m，高度1m 3.未尽事宜详见设计图纸 | 座 | 1
本页小计
注：为计取规费等的使用，可在表中增设其中：“定额人工费”。
表—08
分部分项工程和单价措施项目清单与计价表
工程名称：休闲广场 | [5 empty] | 标段：桃林镇关汪村2025年度宜居宜业和美乡村建设项目 |  |  | 第 6 页 共 8 页
序号 | 项目编码 | 项目名称 | 项目特征描述 | 计量单位 | 工程量 |  | 金额（元）
[7 empty] | 综合单价 | 综合合价 |  | 其中：暂估价
19 | 050301006004 | 景石A和水罐小品 | 1.名称：景石A和水罐小品 2.景石采用黄石，卧石，长度1.5m，高度0.4~0.5m 3.陶罐小品采用钢筋砼预制，2个，大直径0.6m，小直径0.4m 4.未尽事宜详见设计图纸 | 座 | 1
20 | 050301006005 | 景石B | 1.名称：景石B 2.泰山石或雪浪石，卧石，长度1.2m，高度0.4m 3.未尽事宜详见设计图纸 | 座 | 1
21 | 050307009001 | 成品宣传栏 | 1.名称：成品宣传栏 2.钢结构材质，高度2.2m，长度4m，成品采购 3.未尽事宜详见设计图纸 | 个 | 1
广场排水
22 | 040101002001 | 挖沟槽土方 | 1.土壤类别:为综合，投标人根据现场实际情况自行考虑 2.挖土深度:1.0m 以内 | m3 | 49.81
本页小计
注：为计取规费等的使用，可在表中增设其中：“定额人工费”。
表—08
分部分项工程和单价措施项目清单与计价表
工程名称：休闲广场 | [5 empty] | 标段：桃林镇关汪村2025年度宜居宜业和美乡村建设项目 |  |  | 第 7 页 共 8 页
序号 | 项目编码 | 项目名称 | 项目特征描述 | 计量单位 | 工程量 |  | 金额（元）
[7 empty] | 综合单价 | 综合合价 |  | 其中：暂估价
23 | 040103001003 | 回填方 | 1.密实度要求:原土回填，压实度按地面或路面要求 2.填方来源、运距:利用挖方，运距由投标人根据施工现场实际情况自行考虑 | m3 | 15.52
24 | 040103001002 | 回填方 | 1.密实度要求:95% 2.填方材料品种：中粗砂、碎石屑 3.粒径要求：最大粒径小于40mm 4.填方来源、运距：投标人自行考虑 | m3 | 23.08
25 | 040103002001 | 余方弃置 | 1.余料品种:基础回填外的多余土方，现场或周边自行消化 2.运距:投标人根据施工现场实际情况自行考虑 | m3 | 34.29
26 | 040501001001 | 混凝土管 | 1.垫层、基础材质及厚度:150厚中砂，密实度90% 2.规格:DN300钢筋混凝土灌II级 3.接口方式:承插连接 4.其他：使用材料性能均需满足设计规范要求 | m | 42.67
本页小计
注：为计取规费等的使用，可在表中增设其中：“定额人工费”。
表—08
分部分项工程和单价措施项目清单与计价表
工程名称：休闲广场 | [5 empty] | 标段：桃林镇关汪村2025年度宜居宜业和美乡村建设项目 |  |  | 第 8 页 共 8 页
序号 | 项目编码 | 项目名称 | 项目特征描述 | 计量单位 | 工程量 |  | 金额（元）
[7 empty] | 综合单价 | 综合合价 |  | 其中：暂估价
27 | 040501001002 | 混凝土管 | 1.垫层、基础材质及厚度:150厚中砂，密实度90% 2.规格:DN300钢筋混凝土灌II级 3.接口方式:承插连接 4.其他：使用材料性能均需满足设计规范要求 | m | 18.85
28 | 040504009001 | 雨水口 | 1.雨水箅子及圈口材质、型号、规格:单篦雨水口 2.具体做法详见苏S01-2021图集（287页） 3.未尽事宜详见设计图纸 | 座 | 5
29 | 040504001001 | 雨水检查井 | 1.排水检查井详见苏S01-2021图集 2.雨水检查井选用d=400mm采用φ700雨水检查井（160页） 3.未尽事宜详见设计图纸 | 座 | 1
分部分项合计
措施项目
30 | 041106001001 | 大型机械设备进出场及安拆 |  | 项 | 1
单价措施合计
本页小计
合 计
注：为计取规费等的使用，可在表中增设其中：“定额人工费”。
表—08

## 表-11 总价措施项目清单与计价表【休闲广场】
总价措施项目清单与计价表
工程名称：休闲广场 |  |  |  | 标段：桃林镇关汪村2025年度宜居宜业和美乡村建设项目 |  |  |  | 第 1 页 共 2 页
序号 | 项目编码 | 项目名称 | 计算基础 |  | 费率 (%) | 金额 (元) | 调整 费率 (%) |  | 调整后 金额(元) | 备注
1 | 050405001001 | 安全文明施工费
1.1 | 1.1 | 基本费 | 分部分项合计+技术措施项目合计-分部分项设备费-技术措施项目设备费 |  | 1
1.2 | 1.2 | 增加费 | 分部分项合计+技术措施项目合计-分部分项设备费-技术措施项目设备费 |  | 0
1.3 | 1.3 | 扬尘污染防治增加费 | 分部分项合计+技术措施项目合计-分部分项设备费-技术措施项目设备费 |  | 0.21
2 | 050405011001 | 按质论价 | 分部分项合计+技术措施项目合计-分部分项设备费-技术措施项目设备费 |  | 0
3 | 050405002001 | 夜间施工 | 分部分项合计+技术措施项目合计-分部分项设备费-技术措施项目设备费
4 | 050405003001 | 非夜间施工照明 | 分部分项合计+技术措施项目合计-分部分项设备费-技术措施项目设备费 | [6 empty] | 在计取非夜间施工照明费时，建筑工程、仿古工程、修缮土建部分仅地下室（地宫）部分可计取；单独装饰、安装工程、园林绿化工程、修缮安装部分仅特殊施工部位内施工项目可计取
5 | 050405004001 | 二次搬运 | 分部分项合计+技术措施项目合计-分部分项设备费-技术措施项目设备费
6 | 050405005001 | 冬雨季施工 | 分部分项合计+技术措施项目合计-分部分项设备费-技术措
编制人（造价人员）： |  |  |  | 复核人（造价工程师）：
表-11
总价措施项目清单与计价表
工程名称：休闲广场 |  |  |  | 标段：桃林镇关汪村2025年度宜居宜业和美乡村建设项目 |  |  |  | 第 2 页 共 2 页
序号 | 项目编码 | 项目名称 | 计算基础 |  | 费率 (%) | 金额 (元) | 调整 费率 (%) |  | 调整后 金额(元) | 备注
施项目设备费
7 | 050405007001 | 地上、地下设施、建筑物的临时保护设施 | 分部分项合计+技术措施项目合计-分部分项设备费-技术措施项目设备费
8 | 050405008001 | 已完工程及设备保护 | 分部分项合计+技术措施项目合计-分部分项设备费-技术措施项目设备费
9 | 050405009001 | 临时设施 | 分部分项合计+技术措施项目合计-分部分项设备费-技术措施项目设备费
10 | 050405010001 | 赶工措施 | 分部分项合计+技术措施项目合计-分部分项设备费-技术措施项目设备费
11 | 050405012001 | 建筑工人实名制 | 分部分项合计+技术措施项目合计-分部分项设备费-技术措施项目设备费 | [6 empty] | 建筑工人实名制设备由建筑工人工资专用账户开户银行提供的，建筑工人实名制费用按表中费率乘以0.5系数计取
12 | 050405013001 | 特殊施工降效 | 分部分项合计+技术措施项目合计-分部分项设备费-技术措施项目设备费
13 | 050405014001 | 协管费 | 分部分项合计+技术措施项目合计-分部分项设备费-技术措施项目设备费
14 | 050405015001 | 智慧工地费用 | 分部分项合计+技术措施项目合计-分部分项设备费-技术措施项目设备费
合 计
编制人（造价人员）： |  |  |  | 复核人（造价工程师）：
表-11

## 表-12 其他项目清单与计价汇总表【休闲广场】
其他项目清单与计价汇总表
工程名称：休闲广场 |  | 标段：桃林镇关汪村2025年度宜居宜业和美乡村建设项目 |  |  | 第 1 页 共 1 页
序号 | 项目名称 |  | 金额（元） | 结算金额（元） |  | 备注
一 | 其他项目
1 | 暂列金额 |  |  |  |  | 明细详见表-12-1
2 | 暂估价
2.1 | 材料(工程设备)暂估价 |  | - |  |  | 明细详见表-12-2
2.2 | 专业工程暂估价 |  |  |  |  | 明细详见表-12-3
3 | 计日工 |  |  |  |  | 明细详见表-12-4
4 | 总承包服务费 |  |  |  |  | 明细详见表-12-5
5 | 索赔与现场签证 |  | - |  |  | 明细详见表-12-6
合 计 | [5 empty] | —
表—12

## 表-13 规费、税金项目清单与计价表【休闲广场】
规费、税金项目清单与计价表
工程名称：休闲广场 |  |  | 标段：桃林镇关汪村2025年度宜居宜业和美乡村建设项目 |  | 第 1 页 共 1 页
序号 | 项目名称 | 计算基础 |  | 计算基数 |  | 计算费率(%) | 金额(元)
1 | 规费 | 社会保险费+住房公积金+环境保护税
1.1 | 社会保险费 | 分部分项工程+措施项目+其他项目-分部分项设备费-技术措施项目设备费 |  |  |  | 3.3
1.2 | 住房公积金 | 分部分项工程+措施项目+其他项目-分部分项设备费-技术措施项目设备费 |  |  |  | 0.55
1.3 | 环境保护税 | 分部分项工程+措施项目+其他项目-分部分项设备费-技术措施项目设备费 |  |  |  | 0
2 | 税金 | 分部分项工程+措施项目+其他项目+规费-(甲供材料费+甲供主材费+甲供设备费)/1.01 |  |  |  | 9
合 计
表—13

## 表-08 分部分项工程和单价措施项目清单与计价表【绿化工程】
分部分项工程和单价措施项目清单与计价表
工程名称：绿化工程 | [5 empty] | 标段：桃林镇关汪村2025年度宜居宜业和美乡村建设项目 |  |  | 第 1 页 共 9 页
序号 | 项目编码 | 项目名称 | 项目特征描述 | 计量单位 | 工程量 |  | 金额（元）
[7 empty] | 综合单价 | 综合合价 |  | 其中：暂估价
道路绿化
1 | 050102001001 | 栽植栾树 | 1.种类:栾树 2.胸径:8cm 3.起挖方式:带土球移植 4.养护期:2年 5.包含更换种植土 | 株 | 458
广场绿化
2 | 050101010001 | 整理绿化用地 | 1.回填土质要求:投标人根据施工现场实际情况自行考虑 2.取土运距:投标人根据施工现场实际情况自行考虑 3.回填厚度:投标人根据施工现场实际情况自行考虑 4.包含垃圾以及所有影响栽植绿化的障碍物清除等 | m2 | 648.4
3 | 050102001002 | 金桂 | 1.种类:金桂 2.胸径：/ 3.株高、冠径:H250cm，冠幅200cm 4.起挖方式:带土球移植 5.养护期:2年 6.其它说明:树形饱满，不偏冠 7.包含更换种植土 | 株 | 2
本页小计
注：为计取规费等的使用，可在表中增设其中：“定额人工费”。
表—08
分部分项工程和单价措施项目清单与计价表
工程名称：绿化工程 | [5 empty] | 标段：桃林镇关汪村2025年度宜居宜业和美乡村建设项目 |  |  | 第 2 页 共 9 页
序号 | 项目编码 | 项目名称 | 项目特征描述 | 计量单位 | 工程量 |  | 金额（元）
[7 empty] | 综合单价 | 综合合价 |  | 其中：暂估价
4 | 050102001003 | 日本樱花 | 1.种类:日本樱花 2.胸径：6cm 3.株高、冠径:H250cm，冠幅200cm 4.起挖方式:带土球移植 5.养护期:2年 6.其它说明:全冠疏枝，树干通直，分支点1.2米，不偏冠，生长健壮 7.包含更换种植土 | 株 | 8
5 | 050102001004 | 垂丝海棠 | 1.种类:垂丝海棠 2.胸径：5cm 3.株高、冠径:H250cm，冠幅150cm 4.起挖方式:带土球移植 5.养护期:2年 6.其它说明:全冠疏枝，树干通直，分支点1.2米，不偏冠，生长健壮 7.包含更换种植土 | 株 | 13
本页小计
注：为计取规费等的使用，可在表中增设其中：“定额人工费”。
表—08
分部分项工程和单价措施项目清单与计价表
工程名称：绿化工程 | [5 empty] | 标段：桃林镇关汪村2025年度宜居宜业和美乡村建设项目 |  |  | 第 3 页 共 9 页
序号 | 项目编码 | 项目名称 | 项目特征描述 | 计量单位 | 工程量 |  | 金额（元）
[7 empty] | 综合单价 | 综合合价 |  | 其中：暂估价
6 | 050102001005 | 红枫 | 1.种类:红枫 2.胸径：6cm 3.株高、冠径:H200cm，冠幅150cm 4.起挖方式:带土球移植 5.养护期:2年 6.其它说明:全冠疏枝，树干通直，分支点1-1.2米，不偏冠，生长健壮 7.包含更换种植土 | 株 | 4
7 | 050102001006 | 红花紫薇 | 1.种类:红花紫薇 2.胸径：6cm 3.株高、冠径:H200cm，冠幅150cm 4.起挖方式:带土球移植 5.养护期:2年 6.其它说明:全冠疏枝，树干通直，分支点1-1.2米，不偏冠，生长健壮 7.包含更换种植土 | 株 | 18
本页小计
注：为计取规费等的使用，可在表中增设其中：“定额人工费”。
表—08
分部分项工程和单价措施项目清单与计价表
工程名称：绿化工程 | [5 empty] | 标段：桃林镇关汪村2025年度宜居宜业和美乡村建设项目 |  |  | 第 4 页 共 9 页
序号 | 项目编码 | 项目名称 | 项目特征描述 | 计量单位 | 工程量 |  | 金额（元）
[7 empty] | 综合单价 | 综合合价 |  | 其中：暂估价
8 | 050102001007 | 四季桂 | 1.种类:四季桂 2.胸径：/ 3.株高、冠径:H200cm，冠幅150cm 4.起挖方式:带土球移植 5.养护期:2年 6.其它说明:树形饱满，不偏冠 7.包含更换种植土 | 株 | 12
9 | 050102001008 | 榉树 | 1.种类:榉树 2.胸径：18cm 3.株高、冠径:H550cm，冠幅400cm 4.起挖方式:带土球移植 5.养护期:2年 6.其它说明:全冠疏枝，树干通直，分支点3米，不偏冠，生长健壮 7.包含更换种植土 | 株 | 2
10 | 050102001009 | 黑松 | 1.种类:黑松 2.胸径：10cm 3.株高、冠径:H300cm，冠幅250cm 4.起挖方式:带土球移植 5.养护期:2年 6.其它说明:全冠疏枝，分支点1.8米，生长健壮 7.包含更换种植土 | 株 | 1
本页小计
注：为计取规费等的使用，可在表中增设其中：“定额人工费”。
表—08
分部分项工程和单价措施项目清单与计价表
工程名称：绿化工程 | [5 empty] | 标段：桃林镇关汪村2025年度宜居宜业和美乡村建设项目 |  |  | 第 5 页 共 9 页
序号 | 项目编码 | 项目名称 | 项目特征描述 | 计量单位 | 工程量 |  | 金额（元）
[7 empty] | 综合单价 | 综合合价 |  | 其中：暂估价
11 | 050102001010 | 栾树 | 1.种类:栾树 2.胸径：12cm 3.株高、冠径:H500cm，冠幅300cm 4.起挖方式:带土球移植 5.养护期:2年 6.其它说明:全冠疏枝，树干通直，分支点2.8米，不偏冠，生长健壮 7.包含更换种植土 | 株 | 6
12 | 050102001011 | 乌柏 | 1.种类:乌柏 2.胸径：15cm 3.株高、冠径:H550cm，冠幅300cm 4.起挖方式:带土球移植 5.养护期:2年 6.其它说明:全冠疏枝，树干通直，分支点3米，不偏冠，生长健壮 7.包含更换种植土 | 株 | 8
13 | 050102002001 | 红花继木球 | 1.种类:红花继木球，高度120cm，冠幅120cm 2.其它:净球 3.起挖方式:带土球移植 4.养护期:2年 5.包含更换种植土 | 株 | 7
本页小计
注：为计取规费等的使用，可在表中增设其中：“定额人工费”。
表—08
分部分项工程和单价措施项目清单与计价表
工程名称：绿化工程 | [5 empty] | 标段：桃林镇关汪村2025年度宜居宜业和美乡村建设项目 |  |  | 第 6 页 共 9 页
序号 | 项目编码 | 项目名称 | 项目特征描述 | 计量单位 | 工程量 |  | 金额（元）
[7 empty] | 综合单价 | 综合合价 |  | 其中：暂估价
14 | 050102002002 | 红叶石楠球 | 1.种类:红叶石楠球，高度120cm，冠幅120cm 2.其它:净球 3.起挖方式:带土球移植 4.养护期:2年 5.包含更换种植土 | 株 | 37
15 | 050102002003 | 无刺构骨球 | 1.种类:无刺构骨球，高度120cm，冠幅120cm 2.其它:净球 3.起挖方式:带土球移植 4.养护期:2年 5.包含更换种植土 | 株 | 37
16 | 050102012001 | 常青草坪 | 1.种类:常青草坪 2.其它说明:高羊茅、黑麦草、早熟禾混播、满植、不见土 3.养护期:2年 4.包含更换种植土 | m2 | 297.3
17 | 050102002004 | 大花萱草 | 1.地被花卉种类:大花萱草，H*W=300*200，49株/m2。 2.养护期:2年 3.包含更换种植土 | m2 | 6.8
本页小计
注：为计取规费等的使用，可在表中增设其中：“定额人工费”。
表—08
分部分项工程和单价措施项目清单与计价表
工程名称：绿化工程 | [5 empty] | 标段：桃林镇关汪村2025年度宜居宜业和美乡村建设项目 |  |  | 第 7 页 共 9 页
序号 | 项目编码 | 项目名称 | 项目特征描述 | 计量单位 | 工程量 |  | 金额（元）
[7 empty] | 综合单价 | 综合合价 |  | 其中：暂估价
18 | 050102002005 | 海桐 | 1.地被花卉种类:海桐，H*W=550*300，36株/m2。 2.养护期:2年 3.包含更换种植土 | m2 | 40.5
19 | 050102002006 | 红叶石楠 | 1.地被花卉种类:红叶石楠，H*W=550*300，36株/m2。 2.养护期:2年 3.包含更换种植土 | m2 | 41.5
20 | 050102002007 | 金边黄杨 | 1.地被花卉种类:金边黄杨，H*W=400*300，修剪高度0.45米，36株/m2。 2.养护期:2年 3.包含更换种植土 | m2 | 29.3
21 | 050102002008 | 金森女贞 | 1.地被花卉种类:金森女贞，H*W=500*300，修剪高度0.45米，36株/m2。 2.养护期:2年 3.包含更换种植土 | m2 | 42.8
22 | 050102002009 | 连翘 | 1.地被花卉种类:连翘，主蔓长0.6米，修剪高度0.5米，25株/m2。 2.养护期:2年 3.包含更换种植土 | m2 | 22.9
本页小计
注：为计取规费等的使用，可在表中增设其中：“定额人工费”。
表—08
分部分项工程和单价措施项目清单与计价表
工程名称：绿化工程 | [5 empty] | 标段：桃林镇关汪村2025年度宜居宜业和美乡村建设项目 |  |  | 第 8 页 共 9 页
序号 | 项目编码 | 项目名称 | 项目特征描述 | 计量单位 | 工程量 |  | 金额（元）
[7 empty] | 综合单价 | 综合合价 |  | 其中：暂估价
23 | 050102002010 | 毛鹃 | 1.地被花卉种类:毛鹃，H*W=350*250，修剪高度0.45米，36株/m2。 2.养护期:2年 3.包含更换种植土 | m2 | 105.8
24 | 050102002011 | 南天竹 | 1.地被花卉种类:南天竹，H*W=400*300，修剪高度0.45米，36株/m2。 2.养护期:2年 3.包含更换种植土 | m2 | 16.2
25 | 050102002012 | 石竹 | 1.地被花卉种类:石竹，H*W=300*200，常夏石竹，49株/m2。 2.养护期:2年 3.包含更换种植土 | m2 | 17.3
26 | 050102002013 | 万寿菊 | 1.地被花卉种类:万寿菊，H*W=300*200，60株/m2。 2.养护期:2年 3.包含更换种植土 | m2 | 19.7
27 | 050102002014 | 栀子花 | 1.地被花卉种类:栀子花，H*W=350*200，49株/m2。 2.养护期:2年 3.包含更换种植土 | m2 | 8.3
本页小计
注：为计取规费等的使用，可在表中增设其中：“定额人工费”。
表—08
分部分项工程和单价措施项目清单与计价表
工程名称：绿化工程 | [5 empty] | 标段：桃林镇关汪村2025年度宜居宜业和美乡村建设项目 |  |  | 第 9 页 共 9 页
序号 | 项目编码 | 项目名称 | 项目特征描述 | 计量单位 | 工程量 |  | 金额（元）
[7 empty] | 综合单价 | 综合合价 |  | 其中：暂估价
28 | 050403001001 | 树木支撑架 | 1.支撑类型、材质:树棍四脚井字桩支撑架，杉木去皮外刷无色桐油。 2.未尽事宜详见设计 | 株 | 16
29 | 050403001002 | 树木支撑架 | 1.支撑类型、材质:树棍扁担桩支撑架，杉木去皮外刷无色桐油。 2.未尽事宜详见设计 | 株 | 127
30 | 050403002001 | 草绳绕树干 | 1.胸径(干径):草绳绕树干，胸径在15cm以内。 | 株 | 141
31 | 050403002002 | 草绳绕树干 | 1.胸径(干径):草绳绕树干，胸径在25cm以内。 | 株 | 2
分部分项合计
措施项目
32 | 041106001001 | 大型机械设备进出场及安拆 |  | 项 | 1
单价措施合计
本页小计
合 计
注：为计取规费等的使用，可在表中增设其中：“定额人工费”。
表—08

## 表-11 总价措施项目清单与计价表【绿化工程】
总价措施项目清单与计价表
工程名称：绿化工程 |  |  |  | 标段：桃林镇关汪村2025年度宜居宜业和美乡村建设项目 |  |  |  | 第 1 页 共 2 页
序号 | 项目编码 | 项目名称 | 计算基础 |  | 费率 (%) | 金额 (元) | 调整 费率 (%) |  | 调整后 金额(元) | 备注
1 | 050405001001 | 安全文明施工费
1.1 | 1.1 | 基本费 | 分部分项合计+技术措施项目合计-分部分项设备费-技术措施项目设备费 |  | 1
1.2 | 1.2 | 增加费 | 分部分项合计+技术措施项目合计-分部分项设备费-技术措施项目设备费 |  | 0
1.3 | 1.3 | 扬尘污染防治增加费 | 分部分项合计+技术措施项目合计-分部分项设备费-技术措施项目设备费 |  | 0.21
2 | 050405011001 | 按质论价 | 分部分项合计+技术措施项目合计-分部分项设备费-技术措施项目设备费 |  | 0
3 | 050405002001 | 夜间施工 | 分部分项合计+技术措施项目合计-分部分项设备费-技术措施项目设备费
4 | 050405003001 | 非夜间施工照明 | 分部分项合计+技术措施项目合计-分部分项设备费-技术措施项目设备费 | [6 empty] | 在计取非夜间施工照明费时，建筑工程、仿古工程、修缮土建部分仅地下室（地宫）部分可计取；单独装饰、安装工程、园林绿化工程、修缮安装部分仅特殊施工部位内施工项目可计取
5 | 050405004001 | 二次搬运 | 分部分项合计+技术措施项目合计-分部分项设备费-技术措施项目设备费
6 | 050405005001 | 冬雨季施工 | 分部分项合计+技术措施项目合计-分部分项设备费-技术措
编制人（造价人员）： |  |  |  | 复核人（造价工程师）：
表-11
总价措施项目清单与计价表
工程名称：绿化工程 |  |  |  | 标段：桃林镇关汪村2025年度宜居宜业和美乡村建设项目 |  |  |  | 第 2 页 共 2 页
序号 | 项目编码 | 项目名称 | 计算基础 |  | 费率 (%) | 金额 (元) | 调整 费率 (%) |  | 调整后 金额(元) | 备注
施项目设备费
7 | 050405007001 | 地上、地下设施、建筑物的临时保护设施 | 分部分项合计+技术措施项目合计-分部分项设备费-技术措施项目设备费
8 | 050405008001 | 已完工程及设备保护 | 分部分项合计+技术措施项目合计-分部分项设备费-技术措施项目设备费
9 | 050405009001 | 临时设施 | 分部分项合计+技术措施项目合计-分部分项设备费-技术措施项目设备费
10 | 050405010001 | 赶工措施 | 分部分项合计+技术措施项目合计-分部分项设备费-技术措施项目设备费
11 | 050405012001 | 建筑工人实名制 | 分部分项合计+技术措施项目合计-分部分项设备费-技术措施项目设备费 | [6 empty] | 建筑工人实名制设备由建筑工人工资专用账户开户银行提供的，建筑工人实名制费用按表中费率乘以0.5系数计取
12 | 050405013001 | 特殊施工降效 | 分部分项合计+技术措施项目合计-分部分项设备费-技术措施项目设备费
13 | 050405014001 | 协管费 | 分部分项合计+技术措施项目合计-分部分项设备费-技术措施项目设备费
14 | 050405015001 | 智慧工地费用 | 分部分项合计+技术措施项目合计-分部分项设备费-技术措施项目设备费
合 计
编制人（造价人员）： |  |  |  | 复核人（造价工程师）：
表-11

## 表-12 其他项目清单与计价汇总表【绿化工程】
其他项目清单与计价汇总表
工程名称：绿化工程 |  | 标段：桃林镇关汪村2025年度宜居宜业和美乡村建设项目 |  |  | 第 1 页 共 1 页
序号 | 项目名称 |  | 金额（元） | 结算金额（元） |  | 备注
一 | 其他项目
1 | 暂列金额 |  |  |  |  | 明细详见表-12-1
2 | 暂估价
2.1 | 材料(工程设备)暂估价 |  | - |  |  | 明细详见表-12-2
2.2 | 专业工程暂估价 |  |  |  |  | 明细详见表-12-3
3 | 计日工 |  |  |  |  | 明细详见表-12-4
4 | 总承包服务费 |  |  |  |  | 明细详见表-12-5
5 | 索赔与现场签证 |  | - |  |  | 明细详见表-12-6
合 计 | [5 empty] | —
表—12

## 表-13 规费、税金项目清单与计价表【绿化工程】
规费、税金项目清单与计价表
工程名称：绿化工程 |  |  | 标段：桃林镇关汪村2025年度宜居宜业和美乡村建设项目 |  | 第 1 页 共 1 页
序号 | 项目名称 | 计算基础 |  | 计算基数 |  | 计算费率(%) | 金额(元)
1 | 规费 | 社会保险费+住房公积金+环境保护税
1.1 | 社会保险费 | 分部分项工程+措施项目+其他项目-分部分项设备费-技术措施项目设备费 |  |  |  | 3.3
1.2 | 住房公积金 | 分部分项工程+措施项目+其他项目-分部分项设备费-技术措施项目设备费 |  |  |  | 0.55
1.3 | 环境保护税 | 分部分项工程+措施项目+其他项目-分部分项设备费-技术措施项目设备费 |  |  |  | 0
2 | 税金 | 分部分项工程+措施项目+其他项目+规费-(甲供材料费+甲供主材费+甲供设备费)/1.01 |  |  |  | 9
合 计
表—13

## 表-08 分部分项工程和单价措施项目清单与计价表【厕所土建
分部分项工程和单价措施项目清单与计价表
工程名称：厕所土建工程 | [5 empty] | 标段：桃林镇关汪村2025年度宜居宜业和美乡村建设项目 |  |  | 第 1 页 共 10 页
序号 | 项目编码 | 项目名称 | 项目特征描述 | 计量单位 | 工程量 |  | 金额（元）
[7 empty] | 综合单价 | 综合合价 |  | 其中：暂估价
土石方工程
1 | 010101001001 | 平整场地 | 1. 土壤类别: 投标人根据施工现场实际情况自行考虑 2. 取、弃土运距: 由投标人根据施工现场实际情况自行考虑，决定报价 3. 建筑物场地厚度≤±300mm的挖、填、运、找平 | m2 | 64.81
2 | 010101003001 | 挖沟槽土方 | 1.土壤类别:投标人根据勘察报告及施工现场实际情况自行考虑确定 2.挖土深度:1.5m内 3.弃土运距:投标人根据施工现场实际情况自行考虑投标报价 | m3 | 89.86
3 | 010103001001 | 回填方 | 1.密实度要求:≥0.94 2.填方材料品种：原土回填 3.运输距离:根据施工现场踏勘,投标人自行考虑 4.部位:基础 | m3 | 64.06
4 | 010103002001 | 余方弃置 | 1.余料品种:基础回填外的多余土方，现场或周边自行消化 2.运距:投标人根据施工现场实际情况自行考虑 | m3 | 25.8
砌筑工程
本页小计
注：为计取规费等的使用，可在表中增设其中：“定额人工费”。
表—08
分部分项工程和单价措施项目清单与计价表
工程名称：厕所土建工程 | [5 empty] | 标段：桃林镇关汪村2025年度宜居宜业和美乡村建设项目 |  |  | 第 2 页 共 10 页
序号 | 项目编码 | 项目名称 | 项目特征描述 | 计量单位 | 工程量 |  | 金额（元）
[7 empty] | 综合单价 | 综合合价 |  | 其中：暂估价
5 | 010401001001 | 砖基础 | 1.砖品种、规格、强度等级:MU15混凝土实心砖 2.砂浆强度等级:M10水泥砂浆砌筑 3.采用预拌砂浆 | m3 | 12.03
6 | 010401004001 | 多孔砖墙 | 1.砖品种、规格、强度等级:MU10KP1多孔砖 2.墙体类型:外墙240mm-有水房间 3.砂浆强度等级、配合比:M7.5混合砂浆砌筑 4.采用预拌砂浆 | m3 | 23.01
7 | 010401004002 | 多孔砖墙 | 1.砖品种、规格、强度等级:MU10KP1多孔砖 2.墙体类型:外墙240mm-无水房间 3.砂浆强度等级、配合比:M7.5混合砂浆砌筑 4.采用预拌砂浆 | m3 | 2.65
8 | 010401004003 | 多孔砖墙 | 1.砖品种、规格、强度等级:MU10KP1多孔砖 2.墙体类型:内墙240mm-有水房间 3.砂浆强度等级、配合比:M7.5混合砂浆砌筑 4.采用预拌砂浆 | m3 | 4.97
本页小计
注：为计取规费等的使用，可在表中增设其中：“定额人工费”。
表—08
分部分项工程和单价措施项目清单与计价表
工程名称：厕所土建工程 | [5 empty] | 标段：桃林镇关汪村2025年度宜居宜业和美乡村建设项目 |  |  | 第 3 页 共 10 页
序号 | 项目编码 | 项目名称 | 项目特征描述 | 计量单位 | 工程量 |  | 金额（元）
[7 empty] | 综合单价 | 综合合价 |  | 其中：暂估价
9 | 010401004004 | 多孔砖墙 | 1.砖品种、规格、强度等级:MU10KP1多孔砖 2.墙体类型:内墙120mm-有水房间 3.砂浆强度等级、配合比:M7.5混合砂浆砌筑 4.采用预拌砂浆 | m3 | 2.27
混凝土及钢筋混凝土工程
10 | 010501001001 | 垫层 | 1.混凝土种类:预拌非泵送 2.混凝土强度等级:C15 | m3 | 3.98
11 | 010501002001 | 带形基础 | 1.混凝土种类:预拌泵送砼 2.混凝土强度等级:C30 | m3 | 7.59
12 | 010502002001 | 构造柱 | 1.混凝土种类:预拌非泵送砼 2.混凝土强度等级:C30 | m3 | 26.88
13 | 010503004001 | 地圈梁 | 1.混凝土种类:预拌非泵送砼 2.混凝土强度等级:C30 | m3 | 2.5
14 | 010503004002 | 圈梁 | 1.混凝土种类:预拌非泵送砼 2.混凝土强度等级:C30 | m3 | 2.95
15 | 010503004003 | 止水坎 | 1.混凝土种类:预拌非泵送砼 2.混凝土强度等级:C20 | m3 | 1.8
16 | 010503005001 | 过梁 | 1.混凝土种类:预拌非泵送砼 2.混凝土强度等级:C20 | m3 | 0.56
本页小计
注：为计取规费等的使用，可在表中增设其中：“定额人工费”。
表—08
分部分项工程和单价措施项目清单与计价表
工程名称：厕所土建工程 | [5 empty] | 标段：桃林镇关汪村2025年度宜居宜业和美乡村建设项目 |  |  | 第 4 页 共 10 页
序号 | 项目编码 | 项目名称 | 项目特征描述 | 计量单位 | 工程量 |  | 金额（元）
[7 empty] | 综合单价 | 综合合价 |  | 其中：暂估价
17 | 010505001001 | 有梁板 | 1.混凝土种类:预拌泵送砼 2.混凝土强度等级:C30 3.板底净高5m以内 4.板厚120mm | m3 | 0.43
18 | 010505001002 | 斜板 | 1.混凝土种类:预拌泵送砼 2.混凝土强度等级:C30 3.板底净高5m以内 4.板厚120mm | m3 | 7.43
19 | 010505007001 | 天沟(檐沟）、挑檐板 | 1.混凝土种类:预拌泵送砼 2.混凝土强度等级:C30 3.挑檐、天沟 | m3 | 3.04
20 | 010507001001 | 散水 | 1.散水(600宽)，做法参见J01-2005-3/12 | m2 | 22.36
21 | 010507004001 | 台阶 | 1.室外台阶，做法参见苏J01-2005-5/11 | m2 | 0.97
22 | 010515001002 | 现浇构件钢筋 | 1.钢筋种类、规格;三级钢直径12以内 | t | 2.006
23 | 010515001003 | 现浇构件钢筋 | 1.钢筋种类、规格:三级钢直径12以上 | t | 0.035
门窗工程
24 | 010802001001 | 金属(塑钢）门 | 1.门代号及洞口尺寸:M1 1200*2100 2.门框、扇材质:塑钢 3.开启方式：平开门 | m2 | 5.04
本页小计
注：为计取规费等的使用，可在表中增设其中：“定额人工费”。
表—08
分部分项工程和单价措施项目清单与计价表
工程名称：厕所土建工程 | [5 empty] | 标段：桃林镇关汪村2025年度宜居宜业和美乡村建设项目 |  |  | 第 5 页 共 10 页
序号 | 项目编码 | 项目名称 | 项目特征描述 | 计量单位 | 工程量 |  | 金额（元）
[7 empty] | 综合单价 | 综合合价 |  | 其中：暂估价
25 | 010802001002 | 金属(塑钢）门 | 1.门代号及洞口尺寸:MLC1 1800*2100 2.门框、扇材质:塑钢 3.玻璃品种、厚度:磨砂玻璃 4.开启方式：平开门 5.其他：详见设计图纸 | m2 | 2.97
26 | 010807001001 | 金属（塑钢、断桥）窗 | 1.窗代号及洞口尺寸:C3 1200*1300 参见苏J10-2008-TSC-1212 2.框、扇材质:塑料 3.玻璃品种、厚度:磨砂玻璃 4.开启方式：推拉窗 5.其他：详见设计图纸 | m2 | 1.56
27 | 010807005001 | 水泥花窗 | 1.窗代号及洞口尺寸:C1：1500*1200 C2：600*1550 C4:1200*1200 2.框、扇材质:水泥 3.其他：详见设计图纸 | m2 | 8.04
屋面及防水工程
本页小计
注：为计取规费等的使用，可在表中增设其中：“定额人工费”。
表—08
分部分项工程和单价措施项目清单与计价表
工程名称：厕所土建工程 | [5 empty] | 标段：桃林镇关汪村2025年度宜居宜业和美乡村建设项目 |  |  | 第 6 页 共 10 页
序号 | 项目编码 | 项目名称 | 项目特征描述 | 计量单位 | 工程量 |  | 金额（元）
[7 empty] | 综合单价 | 综合合价 |  | 其中：暂估价
28 | 010901001001 | 瓦屋面 | 1.块瓦 2.钢挂瓦条 L30x4,中距按瓦材规格（与钢顺水条采用焊接连接） 3.顺水条 -25x5.中距600，用φ3.5长40水泥钉@600固定 4.35厚C20细石混凝土持钉层（配φ4@150*150钢筋网） 5.4厚SBS防水卷材（另列） 6.20厚1:3水泥砂浆找平层（另列） 7.现浇砼屋面板 8.部位：坡屋面 | m2 | 101.43
29 | 010902001001 | 屋面卷材防水 | 1.卷材品种、规格、厚度:4厚SBS防水卷材 | m2 | 110.03
30 | 010902003001 | 屋面刚性层 | 1.20厚1:3水泥砂浆找平层 2.部位：坡屋面 | m2 | 101.43
本页小计
注：为计取规费等的使用，可在表中增设其中：“定额人工费”。
表—08
分部分项工程和单价措施项目清单与计价表
工程名称：厕所土建工程 | [5 empty] | 标段：桃林镇关汪村2025年度宜居宜业和美乡村建设项目 |  |  | 第 7 页 共 10 页
序号 | 项目编码 | 项目名称 | 项目特征描述 | 计量单位 | 工程量 |  | 金额（元）
[7 empty] | 综合单价 | 综合合价 |  | 其中：暂估价
31 | 010902003002 | 屋面刚性层 | 1.50厚C30钢筋砼内配φ4@150钢筋压光抹平 2.20厚1:3水泥砂浆隔离层 3.4厚SBS防水卷材（另列） 4.20厚1:3水泥砂浆找平层 5.发泡混凝土找坡层，最薄处20 6.钢筋混凝土楼板 7.部位：平屋面 | m2 | 7.52
32 | 010904002001 | 楼（地）面涂膜防水 | 1.部位:卫生间等用水房间 2.防水膜品种:聚氨酯 3.涂膜厚度、遍数:1.5mm厚、三遍 4.沿墙上翻至建筑完成面以上300 | m2 | 52.97
楼地面装饰工程
33 | 011102003001 | 块料地面 | 1.部位：一层所有房间 2.10厚防滑型地砖,干水泥擦缝 3.撒素水泥面 4.20厚1:3干硬性水泥砂浆粘结层 5.素水泥浆一道 6.60厚C15混凝土 7.100厚碎砖或碎石夯实 8.素土夯实 | m2 | 53.44
本页小计
注：为计取规费等的使用，可在表中增设其中：“定额人工费”。
表—08
分部分项工程和单价措施项目清单与计价表
工程名称：厕所土建工程 | [5 empty] | 标段：桃林镇关汪村2025年度宜居宜业和美乡村建设项目 |  |  | 第 8 页 共 10 页
序号 | 项目编码 | 项目名称 | 项目特征描述 | 计量单位 | 工程量 |  | 金额（元）
[7 empty] | 综合单价 | 综合合价 |  | 其中：暂估价
34 | 011105003001 | 块料踢脚线 | 1.10厚饰面砖，干水泥擦缝（150高） 2.5 厚1:1水泥细砂浆结合层一道 3.12 厚1:3水泥砂浆打底扫毛 4.刷界面剂一道 5.基层墙体 | m | 17.84
35 | 010507004002 | 小便槽 | 1.小便槽做法参见02J915-71 | m2 | 2.9
36 | 010507004003 | 大便槽 | 1.大便槽做法参见苏J9506-22 | m2 | 8.74
墙、柱面装饰与隔断、幕墙工程
37 | 011201001001 | 砖基础抹灰 | 1.20厚1:2水泥砂浆防潮层 2.部位：砖基础 | m2 | 140.76
38 | 011201001002 | 墙面一般抹灰 | 1.6厚1:2.5水泥砂浆粉面 2.12厚1:3水泥砂浆打底 2.部位：外墙抹灰 | m2 | 133.48
39 | 011201001003 | 墙面一般抹灰 | 1.5厚1:0.3:3水泥石灰浆粉面 2.15厚1:1：6水泥石灰砂浆打底 3.部位：所有房间（面砖墙面除外）抹灰 | m2 | 175.64
40 | 011201001004 | 墙面一般抹灰 | 1.6厚1:2.5水泥砂浆粉面 2.12厚1:3水泥砂浆打底 3.部位：卫生间内墙距地面1800高度内抹灰 | m2 | 52.7
本页小计
注：为计取规费等的使用，可在表中增设其中：“定额人工费”。
表—08
分部分项工程和单价措施项目清单与计价表
工程名称：厕所土建工程 | [5 empty] | 标段：桃林镇关汪村2025年度宜居宜业和美乡村建设项目 |  |  | 第 9 页 共 10 页
序号 | 项目编码 | 项目名称 | 项目特征描述 | 计量单位 | 工程量 |  | 金额（元）
[7 empty] | 综合单价 | 综合合价 |  | 其中：暂估价
41 | 011203001001 | 零星项目一般抹灰 | 1.基层类型、部位:线条、挑檐等 | m2 | 15
42 | 011204003001 | 块料墙面 | 1.5厚釉面砖白水泥浆擦缝 2.2厚建筑陶瓷粘结剂 3.部位：卫生间内墙距地面1800高度内 | m2 | 124.3
43 | 011204003002 | 块料墙面 | 1.面层材料品种、规格、颜色:黏土面砖 2.部位：外墙墙裙 | m2 | 29.36
44 | 011210005001 | 成品隔断 | 1.卫生间成品隔断 | 间 | 8
天棚工程
45 | 011301001001 | 天棚抹灰 | 1.6厚1:0.3:3水泥石灰膏砂浆粉面 2.6厚1:0.3:3水泥石灰高砂浆打底扫毛 3.刷素水泥浆一道（内掺5%107胶） 4.部位室内天棚 | m2 | 59.21
油漆、涂料、裱糊工程
46 | 011406001001 | 抹灰面油漆 | 1.基层类型:一般抹灰面 2.刮腻子遍数:一遍 3.油漆品种、刷漆遍数:内墙乳胶漆 4.部位:内墙面 | m2 | 175.64
47 | 011407002001 | 天棚喷刷涂料 | 1.天棚乳胶漆 2.部位：天棚面 | m2 | 59.21
本页小计
注：为计取规费等的使用，可在表中增设其中：“定额人工费”。
表—08
分部分项工程和单价措施项目清单与计价表
工程名称：厕所土建工程 | [5 empty] | 标段：桃林镇关汪村2025年度宜居宜业和美乡村建设项目 |  |  | 第 10 页 共 10 页
序号 | 项目编码 | 项目名称 | 项目特征描述 | 计量单位 | 工程量 |  | 金额（元）
[7 empty] | 综合单价 | 综合合价 |  | 其中：暂估价
48 | 011407001001 | 墙面喷刷涂料 | 1.基层类型:一般抹灰面 2.油漆品种、刷漆遍数:白色、灰色乳胶漆 3.部位:外墙 | m2 | 148.48
分部分项合计
措施项目
49 | 011705001001 | 大型机械设备进出场及安拆 |  | 项 | 1
50 | 011701001001 | 综合脚手架 |  | m2 | 64.81
51 | 011702001001 | 基础 模板 | 1.模板类型:复合木模板 | m2 | 9.32
52 | 011702001002 | 基础 模板 | 1.模板类型:复合木模板 | m2 | 24.1
53 | 011702003002 | 构造柱 模板 | 1.模板类型:复合木模板 2.柱高5m内 | m2 | 45.94
54 | 011702008001 | 地圈梁 模板 |  | m2 | 18.51
55 | 011702008002 | 圈梁 模板 |  | m2 | 15.6
56 | 011702008003 | 止水坎 模板 |  | m2 | 16.39
57 | 011702009001 | 过梁 模板 |  | m2 | 7.47
58 | 011702014001 | 有梁板 模板 | 1.模板类型:复合木模板 | m2 | 4.56
59 | 011702014002 | 斜板 模板 | 1.模板类型:复合木模板 | m2 | 68.51
60 | 011702022001 | 天沟、檐沟 模板 | 1.一层挑檐，天沟竖向构件 | m2 | 38.12
单价措施合计
本页小计
合 计
注：为计取规费等的使用，可在表中增设其中：“定额人工费”。
表—08

## 表-11 总价措施项目清单与计价表【厕所土建工程】
总价措施项目清单与计价表
工程名称：厕所土建工程 |  |  |  | 标段：桃林镇关汪村2025年度宜居宜业和美乡村建设项目 |  |  |  | 第 1 页 共 3 页
序号 | 项目编码 | 项目名称 | 计算基础 |  | 费率 (%) | 金额 (元) | 调整 费率 (%) |  | 调整后 金额(元) | 备注
1 | 011707001001 | 安全文明施工费
1.1 | 1.1 | 基本费 | 分部分项合计+技术措施项目合计-分部分项设备费-技术措施项目设备费 |  | 3.1
1.2 | 1.2 | 增加费 | 分部分项合计+技术措施项目合计-分部分项设备费-技术措施项目设备费 |  | 0
1.3 | 1.3 | 扬尘污染防治增加费 | 分部分项合计+技术措施项目合计-分部分项设备费-技术措施项目设备费 |  | 0.31
2 | 011707010001 | 按质论价 | 分部分项合计+技术措施项目合计-分部分项设备费-技术措施项目设备费 |  | 0
3 | 011707002001 | 夜间施工 | 分部分项合计+技术措施项目合计-分部分项设备费-技术措施项目设备费
4 | 011707003001 | 非夜间施工照明 | 分部分项合计+技术措施项目合计-分部分项设备费-技术措施项目设备费 | [6 empty] | 在计取非夜间施工照明费时，建筑工程、仿古工程、修缮土建部分仅地下室（地宫）部分可计取；单独装饰、安装工程、园林绿化工程、修缮安装部分仅特殊施工部位内施工项目可计取
5 | 011707004001 | 二次搬运 | 分部分项合计+技术措施项目合计-分部分项设备费-技术措施项目设备费
6 | 011707005001 | 冬雨季施工 | 分部分项合计+技术措施项目合计-分部分项设备费-技术措
编制人（造价人员）： |  |  |  | 复核人（造价工程师）：
表-11
总价措施项目清单与计价表
工程名称：厕所土建工程 |  |  |  | 标段：桃林镇关汪村2025年度宜居宜业和美乡村建设项目 |  |  |  | 第 2 页 共 3 页
序号 | 项目编码 | 项目名称 | 计算基础 |  | 费率 (%) | 金额 (元) | 调整 费率 (%) |  | 调整后 金额(元) | 备注
施项目设备费
7 | 011707006001 | 地上、地下设施、建筑物的临时保护设施 | 分部分项合计+技术措施项目合计-分部分项设备费-技术措施项目设备费
8 | 011707007001 | 已完工程及设备保护 | 分部分项合计+技术措施项目合计-分部分项设备费-技术措施项目设备费
9 | 011707008001 | 临时设施 | 分部分项合计+技术措施项目合计-分部分项设备费-技术措施项目设备费
10 | 011707009001 | 赶工措施 | 分部分项合计+技术措施项目合计-分部分项设备费-技术措施项目设备费
11 | 011707011001 | 住宅分户验收 | 分部分项合计+技术措施项目合计-分部分项设备费-技术措施项目设备费 | [6 empty] | 在计取住宅分户验收时，大型土石方工程、桩基工程和地下室部分不计入计费基础
12 | 011707012001 | 建筑工人实名制 | 分部分项合计+技术措施项目合计-分部分项设备费-技术措施项目设备费 | [6 empty] | 建筑工人实名制设备由建筑工人工资专用账户开户银行提供的，建筑工人实名制费用按表中费率乘以0.5系数计取
13 | 011707015001 | 智慧工地费用 | 分部分项合计+技术措施项目合计-分部分项设备费-技术措施项目设备费
14 | 011707013001 | 特殊施工降效 | 分部分项合计+技术措施项目合计-分部分项设备费-技术措施项目设备费
编制人（造价人员）： |  |  |  | 复核人（造价工程师）：
表-11
总价措施项目清单与计价表
工程名称：厕所土建工程 |  |  |  | 标段：桃林镇关汪村2025年度宜居宜业和美乡村建设项目 |  |  |  | 第 3 页 共 3 页
序号 | 项目编码 | 项目名称 | 计算基础 |  | 费率 (%) | 金额 (元) | 调整 费率 (%) |  | 调整后 金额(元) | 备注
15 | 011707014001 | 协管费 | 分部分项合计+技术措施项目合计-分部分项设备费-技术措施项目设备费
合 计
编制人（造价人员）： |  |  |  | 复核人（造价工程师）：
表-11

## 表-12 其他项目清单与计价汇总表【厕所土建工程】
其他项目清单与计价汇总表
工程名称：厕所土建工程 |  | 标段：桃林镇关汪村2025年度宜居宜业和美乡村建设项目 |  |  | 第 1 页 共 1 页
序号 | 项目名称 |  | 金额（元） | 结算金额（元） |  | 备注
一 | 其他项目
1 | 暂列金额 |  |  |  |  | 明细详见表-12-1
2 | 暂估价
2.1 | 材料(工程设备)暂估价 |  | - |  |  | 明细详见表-12-2
2.2 | 专业工程暂估价 |  |  |  |  | 明细详见表-12-3
3 | 计日工 |  |  |  |  | 明细详见表-12-4
4 | 总承包服务费 |  |  |  |  | 明细详见表-12-5
5 | 索赔与现场签证 |  | - |  |  | 明细详见表-12-6
合 计 | [5 empty] | —
表—12

## 表-13 规费、税金项目清单与计价表【厕所土建工程】
规费、税金项目清单与计价表
工程名称：厕所土建工程 |  |  | 标段：桃林镇关汪村2025年度宜居宜业和美乡村建设项目 |  | 第 1 页 共 1 页
序号 | 项目名称 | 计算基础 |  | 计算基数 |  | 计算费率(%) | 金额(元)
1 | 规费 | 社会保险费+住房公积金+环境保护税
1.1 | 社会保险费 | 分部分项工程+措施项目+其他项目-分部分项设备费-技术措施项目设备费 |  |  |  | 3.2
1.2 | 住房公积金 | 分部分项工程+措施项目+其他项目-分部分项设备费-技术措施项目设备费 |  |  |  | 0.53
1.3 | 环境保护税 | 分部分项工程+措施项目+其他项目-分部分项设备费-技术措施项目设备费 |  |  |  | 0
2 | 税金 | 分部分项工程+措施项目+其他项目+规费-(甲供材料费+甲供主材费+甲供设备费)/1.01 |  |  |  | 9
合 计
表—13

## 表-08 分部分项工程和单价措施项目清单与计价表【厕所安装
分部分项工程和单价措施项目清单与计价表
工程名称：厕所安装工程 | [5 empty] | 标段：桃林镇关汪村2025年度宜居宜业和美乡村建设项目 |  |  | 第 1 页 共 8 页
序号 | 项目编码 | 项目名称 | 项目特征描述 | 计量单位 | 工程量 |  | 金额（元）
[7 empty] | 综合单价 | 综合合价 |  | 其中：暂估价
电气工程
1 | 030404017001 | 配电箱 | 1、名称:AW表箱 2、规格、型号:4kw 3、外形尺寸:非标箱 4、安装方式:明装 5、接线端子材质、规格:无端子外部接线，压铜接线端 6、具体详见图纸设计及相关要求 | 台 | 1
2 | 030404017002 | 配电箱 | 1、名称:AL箱 2、规格、型号:4kw 3、外形尺寸:非标箱 4、安装方式:明装 5、接线端子材质、规格:无端子外部接线，压铜接线端 6、具体详见图纸设计及相关要求 | 台 | 1
3 | 030411001006 | 电线管 | 1.名称:SC管 2.规格:DN32 3.配置形式:顶部及墙面暗敷设含开槽恢复费用 | m | 7.48
4 | 030411001007 | 配管PC20 | 1.名称:刚性阻燃管 2.材质:PC20 3.配置形式:暗配 | m | 40.4
本页小计
注：为计取规费等的使用，可在表中增设其中：“定额人工费”。
表—08
分部分项工程和单价措施项目清单与计价表
工程名称：厕所安装工程 | [5 empty] | 标段：桃林镇关汪村2025年度宜居宜业和美乡村建设项目 |  |  | 第 2 页 共 8 页
序号 | 项目编码 | 项目名称 | 项目特征描述 | 计量单位 | 工程量 |  | 金额（元）
[7 empty] | 综合单价 | 综合合价 |  | 其中：暂估价
5 | 030408001001 | 电力电缆 | 1、名称:电力电缆 2、型号:YJV-3*6mm2 3、材质:铜芯 4、敷设方式、部位:管道敷设 5、电压等级（kV）:1KV 6、含端子接线或电缆头制作 | m | 10.67
6 | 030411004001 | 配线 | 1、配线形式:管内、线槽、桥架穿线 2、型号:BV-2.5mm2 3、配线部位:砖混凝土结构暗配 | m | 133.8
7 | 030412005001 | 双管荧光灯 | 1.名称:单管高效节能荧光灯 2.类型: 1x35W | 套 | 1
8 | 030412001001 | 照明灯具 | 1.名称:自带人体感应开关的吸顶灯 2.类型: 1x7W，吸顶 | 套 | 8
9 | 030412004003 | 装饰灯 | 1、名称:LED防雾射灯 2、型号：色温:4000K，使用寿命：30000h，参数：5W 3、安装形式:吸顶，含金属软管，含开孔 4、样式和要求详见图纸及相关设计资料 | 套 | 3
本页小计
注：为计取规费等的使用，可在表中增设其中：“定额人工费”。
表—08
分部分项工程和单价措施项目清单与计价表
工程名称：厕所安装工程 | [5 empty] | 标段：桃林镇关汪村2025年度宜居宜业和美乡村建设项目 |  |  | 第 3 页 共 8 页
序号 | 项目编码 | 项目名称 | 项目特征描述 | 计量单位 | 工程量 |  | 金额（元）
[7 empty] | 综合单价 | 综合合价 |  | 其中：暂估价
10 | 030404034001 | 照明开关 | 1、名称:单联单控开关 2、规格:K86K11-10 3、安装方式:暗装 | 个 | 1
11 | 030404035001 | 插座 | 1.名称:安全型单相五孔插座 2.规格:K86Z223A10 3.其他：详见设计图纸及相关说明 | 个 | 3
12 | 030404035003 | 插座 | 1.名称:三孔安全型带开关壁挂空调插座 2.规格:AP86Z13AK11-16 3.其他：详见设计图纸及相关说明 | 个 | 1
13 | 030411006001 | 接线盒（铁质） | 1.名称:接线盒、开关盒（塑料） 2.其他：含开洞及封堵费用 | 个 | 17
14 | 030409008001 | 等电位端子箱、测试板 | 1.名称:总等电位联结端子箱 2.内容:含基础接地连接、跨接，防雷接地系统 | 台 | 1
本页小计
注：为计取规费等的使用，可在表中增设其中：“定额人工费”。
表—08
分部分项工程和单价措施项目清单与计价表
工程名称：厕所安装工程 | [5 empty] | 标段：桃林镇关汪村2025年度宜居宜业和美乡村建设项目 |  |  | 第 4 页 共 8 页
序号 | 项目编码 | 项目名称 | 项目特征描述 | 计量单位 | 工程量 |  | 金额（元）
[7 empty] | 综合单价 | 综合合价 |  | 其中：暂估价
15 | 031002003003 | 刚性防水套管 | 1、名称、类型:刚性防水套管 2、规格:套管规格DN50 3、填料材质:阻燃密实材料和防水油膏填实,端面光滑 | 个 | 1
给排水
16 | 031001006010 | 塑料管给水管 | 1.安装部位:室内敷设 2.介质:冷水给水 3.材质、规格:PP-R管DN15，1.6MPa 4.连接形式:热熔连接 5.压力试验及吹、洗设计要求:水冲洗及压力试验 | m | 5.12
17 | 031001006001 | 塑料管给水管 | 1.安装部位:室内敷设 2.介质:冷水给水 3.材质、规格:PP-R管DN20，1.6MPa 4.连接形式:热熔连接 5.压力试验及吹、洗设计要求:水冲洗及压力试验 | m | 14.17
本页小计
注：为计取规费等的使用，可在表中增设其中：“定额人工费”。
表—08
分部分项工程和单价措施项目清单与计价表
工程名称：厕所安装工程 | [5 empty] | 标段：桃林镇关汪村2025年度宜居宜业和美乡村建设项目 |  |  | 第 5 页 共 8 页
序号 | 项目编码 | 项目名称 | 项目特征描述 | 计量单位 | 工程量 |  | 金额（元）
[7 empty] | 综合单价 | 综合合价 |  | 其中：暂估价
18 | 031001006002 | 塑料管给水管 | 1.安装部位:室内敷设 2.介质:冷水给水 3.材质、规格:PP-R管DN25，1.6MPa 4.连接形式:热熔连接 5.压力试验及吹、洗设计要求:水冲洗及压力试验 | m | 13.05
19 | 031001006003 | 塑料管给水管 | 1.安装部位:室内敷设 2.介质:冷水给水 3.材质、规格:PP-R管DN32，1.6MPa 4.连接形式:热熔连接 5.压力试验及吹、洗设计要求:水冲洗及压力试验 | m | 2.93
20 | 031001006008 | 塑料管给水管 | 1.安装部位:室内敷设 2.介质:冷水给水 3.材质、规格:PP-R管DN40，1.6MPa 4.连接形式:热熔连接 5.压力试验及吹、洗设计要求:水冲洗及压力试验 | m | 5.94
本页小计
注：为计取规费等的使用，可在表中增设其中：“定额人工费”。
表—08
分部分项工程和单价措施项目清单与计价表
工程名称：厕所安装工程 | [5 empty] | 标段：桃林镇关汪村2025年度宜居宜业和美乡村建设项目 |  |  | 第 6 页 共 8 页
序号 | 项目编码 | 项目名称 | 项目特征描述 | 计量单位 | 工程量 |  | 金额（元）
[7 empty] | 综合单价 | 综合合价 |  | 其中：暂估价
21 | 031003001001 | 螺纹阀门 | 1.类型:截止阀 2.材质:铜 3.规格、压力等级:DN20 4.连接形式:螺纹 | 个 | 3
22 | 031003001002 | 螺纹阀门 | 1.类型:截止阀 2.材质:铜 3.规格、压力等级:DN32 4.连接形式:螺纹 | 个 | 1
23 | 031001006006 | 塑料管 | 1.安装部位:室内 2.介质:污水 3.材质、规格:UPVC管，DN50 4.连接形式:粘接 | m | 19.01
24 | 031001006011 | 塑料管 | 1.安装部位:室内 2.介质:污水 3.材质、规格:UPVC管，DN75 4.连接形式:粘接 | m | 6.42
25 | 031001006007 | 塑料管 | 1.安装部位:室内 2.介质:污水 3.材质、规格:UPVC管，DN100 4.连接形式:粘接 | m | 5.32
26 | 031004014001 | 给、排水附(配)件 | 1.材质:不锈钢地漏 2.型号、规格:有水封DN50 | 个 | 4
本页小计
注：为计取规费等的使用，可在表中增设其中：“定额人工费”。
表—08
分部分项工程和单价措施项目清单与计价表
工程名称：厕所安装工程 | [5 empty] | 标段：桃林镇关汪村2025年度宜居宜业和美乡村建设项目 |  |  | 第 7 页 共 8 页
序号 | 项目编码 | 项目名称 | 项目特征描述 | 计量单位 | 工程量 |  | 金额（元）
[7 empty] | 综合单价 | 综合合价 |  | 其中：暂估价
27 | 031004003001 | 洗脸盆 | 1.名称:陶瓷洗手盆 2.材质:陶瓷 3.附件名称、数量:含龙头水管及存水弯等附件 4.具体详图纸及相关说明 | 组 | 2
28 | 031004004001 | 洗涤盆 | 1.名称:拖布池 2.材质:陶瓷 3.附件名称、数量:含龙头水管及存水弯等附件 4.具体详图纸及相关说明 | 组 | 2
29 | 031004013001 | 大便槽自动冲洗水箱 | 1.名称:大便槽自动冲洗水箱 2.附件名称、数量:有效容积48L，安装详见图集094304-146、147 3.具体详图纸及相关说明 | 套 | 1
30 | 031002003001 | 刚性防水套管 | 1、名称、类型:刚性防水套管 2、规格:套管规格DN150 3、填料材质:阻燃密实材料和防水油膏填实,端面光滑 | 个 | 2
31 | 031002003002 | 刚性防水套管 | 1、名称、类型:刚性防水套管 2、规格:套管规格DN100 3、填料材质:阻燃密实材料和防水油膏填实,端面光滑 | 个 | 1
本页小计
注：为计取规费等的使用，可在表中增设其中：“定额人工费”。
表—08
分部分项工程和单价措施项目清单与计价表
工程名称：厕所安装工程 | [5 empty] | 标段：桃林镇关汪村2025年度宜居宜业和美乡村建设项目 |  |  | 第 8 页 共 8 页
序号 | 项目编码 | 项目名称 | 项目特征描述 | 计量单位 | 工程量 |  | 金额（元）
[7 empty] | 综合单价 | 综合合价 |  | 其中：暂估价
32 | 010101003001 | 挖沟槽土方 | 1.土壤类别:三类土 2.挖土深度:1.5m 内 | m3 | 1.5
33 | 010103001001 | 回填方 | 1.回填方 | m3 | 1.5
分部分项合计
措施项目
34 | 031301017001 | 脚手架搭拆 |  | 项 | 1
单价措施合计
本页小计
合 计
注：为计取规费等的使用，可在表中增设其中：“定额人工费”。
表—08

## 表-11 总价措施项目清单与计价表【厕所安装工程】
总价措施项目清单与计价表
工程名称：厕所安装工程 |  |  |  | 标段：桃林镇关汪村2025年度宜居宜业和美乡村建设项目 |  |  |  | 第 1 页 共 3 页
序号 | 项目编码 | 项目名称 | 计算基础 |  | 费率 (%) | 金额 (元) | 调整 费率 (%) |  | 调整后 金额(元) | 备注
1 | 031302001001 | 安全文明施工费
1.1 | 1.1 | 基本费 | 分部分项合计+技术措施项目合计-分部分项设备费-技术措施项目设备费 |  | 1.5
1.2 | 1.2 | 增加费 | 分部分项合计+技术措施项目合计-分部分项设备费-技术措施项目设备费 |  | 0
1.3 | 1.3 | 扬尘污染防治增加费 | 分部分项合计+技术措施项目合计-分部分项设备费-技术措施项目设备费 |  | 0.21
2 | 031302010001 | 按质论价 | 分部分项合计+技术措施项目合计-分部分项设备费-技术措施项目设备费 |  | 0
3 | 031302002001 | 夜间施工 | 分部分项合计+技术措施项目合计-分部分项设备费-技术措施项目设备费
4 | 031302003001 | 非夜间施工照明 | 分部分项合计+技术措施项目合计-分部分项设备费-技术措施项目设备费 | [6 empty] | 在计取非夜间施工照明费时，建筑工程、仿古工程、修缮土建部分仅地下室（地宫）部分可计取；单独装饰、安装工程、园林绿化工程、修缮安装部分仅特殊施工部位内施工项目可计取
5 | 031302004001 | 二次搬运 | 分部分项合计+技术措施项目合计-分部分项设备费-技术措施项目设备费
6 | 031302005001 | 冬雨季施工 | 分部分项合计+技术措施项目合计-分部分项设备费-技术措
编制人（造价人员）： |  |  |  | 复核人（造价工程师）：
表-11
总价措施项目清单与计价表
工程名称：厕所安装工程 |  |  |  | 标段：桃林镇关汪村2025年度宜居宜业和美乡村建设项目 |  |  |  | 第 2 页 共 3 页
序号 | 项目编码 | 项目名称 | 计算基础 |  | 费率 (%) | 金额 (元) | 调整 费率 (%) |  | 调整后 金额(元) | 备注
施项目设备费
7 | 031302006001 | 已完工程及设备保护 | 分部分项合计+技术措施项目合计-分部分项设备费-技术措施项目设备费
8 | 031302008001 | 临时设施 | 分部分项合计+技术措施项目合计-分部分项设备费-技术措施项目设备费
9 | 031302009001 | 赶工措施 | 分部分项合计+技术措施项目合计-分部分项设备费-技术措施项目设备费
10 | 031302011001 | 住宅分户验收 | 分部分项合计+技术措施项目合计-分部分项设备费-技术措施项目设备费 | [6 empty] | 在计取住宅分户验收时，大型土石方工程、桩基工程和地下室部分不计入计费基础
11 | 031302012001 | 建筑工人实名制 | 分部分项合计+技术措施项目合计-分部分项设备费-技术措施项目设备费 | [6 empty] | 建筑工人实名制设备由建筑工人工资专用账户开户银行提供的，建筑工人实名制费用按表中费率乘以0.5系数计取
12 | 031302015001 | 智慧工地费用 | 分部分项合计+技术措施项目合计-分部分项设备费-技术措施项目设备费
13 | 031302013001 | 特殊施工降效 | 分部分项合计+技术措施项目合计-分部分项设备费-技术措施项目设备费
14 | 031302014001 | 协管费 | 分部分项合计+技术措施项目合计-分部分项设备费-技术措施项目设备费
编制人（造价人员）： |  |  |  | 复核人（造价工程师）：
表-11
总价措施项目清单与计价表
工程名称：厕所安装工程 |  |  |  | 标段：桃林镇关汪村2025年度宜居宜业和美乡村建设项目 |  |  |  | 第 3 页 共 3 页
合 计
编制人（造价人员）： |  |  |  | 复核人（造价工程师）：
表-11

## 表-12 其他项目清单与计价汇总表【厕所安装工程】
其他项目清单与计价汇总表
工程名称：厕所安装工程 |  | 标段：桃林镇关汪村2025年度宜居宜业和美乡村建设项目 |  |  | 第 1 页 共 1 页
序号 | 项目名称 |  | 金额（元） | 结算金额（元） |  | 备注
一 | 其他项目
1 | 暂列金额 |  |  |  |  | 明细详见表-12-1
2 | 暂估价
2.1 | 材料(工程设备)暂估价 |  | - |  |  | 明细详见表-12-2
2.2 | 专业工程暂估价 |  |  |  |  | 明细详见表-12-3
3 | 计日工 |  |  |  |  | 明细详见表-12-4
4 | 总承包服务费 |  |  |  |  | 明细详见表-12-5
5 | 索赔与现场签证 |  | - |  |  | 明细详见表-12-6
合 计 | [5 empty] | —
表—12

## 表-13 规费、税金项目清单与计价表【厕所安装工程】
规费、税金项目清单与计价表
工程名称：厕所安装工程 |  |  | 标段：桃林镇关汪村2025年度宜居宜业和美乡村建设项目 |  | 第 1 页 共 1 页
序号 | 项目名称 | 计算基础 |  | 计算基数 |  | 计算费率(%) | 金额(元)
1 | 规费 | 社会保险费+住房公积金+环境保护税
1.1 | 社会保险费 | 分部分项工程+措施项目+其他项目-分部分项设备费-技术措施项目设备费 |  |  |  | 2.4
1.2 | 住房公积金 | 分部分项工程+措施项目+其他项目-分部分项设备费-技术措施项目设备费 |  |  |  | 0.42
1.3 | 环境保护税 | 分部分项工程+措施项目+其他项目-分部分项设备费-技术措施项目设备费 |  |  |  | 0
2 | 税金 | 分部分项工程+措施项目+其他项目+规费-(甲供材料费+甲供主材费+甲供设备费)/1.01 |  |  |  | 9
合 计
表—13