## 1.1 扉-1 扉页
|  | 丹徒区支显宗学校足球场改造工程 |  |  |  | 工程
招标工程量清单
| 招 标 人： |  | 丹徒区支显宗学校 | 造价咨询人： | 江苏初始建设项目管理 有限公司
|  |  | （单位盖章） |  | （单位资质专用章）
| 法定代表人 或其授权人： |  | 1 | 法定代表人 或其授权人：
李剑锋
|  |  | （签字或盖章） |  | （签字或盖章）
| 编 制 人： |  | 王艳 | 复 核 人： | 戴志敏
|  |  | （造价人员签字盖专用章） |  | （造价工程师签字盖专用章）
| 编 制 时 间： |  | 2025年03月23日 | 复 核 时 间： | 2025年03月23日

## 3.1 表-08 分部分项工程和单价措施项目清单与计价表
分部分项工程和单价措施项目清单与计价表
工程名称：丹徒区支显宗学校足球场改造工程 |  |  |  |  | 标段： |  |  |  |  | 第1页 共2页
序号 | 项目编码 | 项目名称 |  | 项目特征描述 |  | 计量 单位 | 工程量 | 金额（元）
[8 empty] | 综合单价 | 合价 |  | 其中
暂估价
1 | 041001001001 | 拆除塑胶面层及人造草坪 |  | 1、拆除原足球场区域内人造草坪及填充+篮球场+操场南北半圆+跳远区域内部分塑胶面层， 2、垃圾清理打堆、外运（运距自行考虑），垃圾处置需满足环保无害化处理要求 |  | m2 | 4807.81
2 | 01B001 | 基础处理 |  | 1、原场地清理、打磨、局部修补 |  | m2 | 4807.81
3 | 01B002 | 砼基层补强 |  | 1、跳远区域原砼地面强度找补平整，基础打磨、刷专业处理剂胶等 |  | m2 | 120
4 | 040203009002 | 运动场人工草坪 |  | 1、材料品种：人工草坪（PE或PP） 2、厚度：50mm人工草 3、颜色：双色草 4、草纤维磅重（DTEX）：不小于14000 5、编织密度：不小于10500簇/m2 6、背胶：PU背胶 7、底布：双层或以上 8、草坪使用寿命：10年及以上 9、施工方法：（1）草坪铺装；（2）填充20-40目石英砂28-30kg/m2；（3）填充绿色环保橡胶颗粒6-7kg/m2，颗粒可采用TPE或EPDM材质，粒径1-3mm，含胶量不小于10% 10、原材料（包括草坪胶）及成品符合GB 36246-2018标准 11、根据校方要求做区位分隔标记 |  | m2 | 4517.81
本页小计
【新点2013清单造价江苏版 V10.3.6】
分部分项工程和单价措施项目清单与计价表
工程名称：丹徒区支显宗学校足球场改造工程 |  |  |  |  | 标段： |  |  |  |  | 第2页 共2页
序号 | 项目编码 | 项目名称 |  | 项目特征描述 |  | 计量 单位 | 工程量 | 金额（元）
[8 empty] | 综合单价 | 合价 |  | 其中
暂估价
5 | 040203009001 | 弹性面层 |  | 操场南北半圆零星修补 透气型EDPM塑胶跑道（10mm+3mm） 1、面层颗粒：1.3kg/m2（面层防滑颗粒高聚物含量≥20%）；面层喷面材料1.1kg/m2；胶粉0.2kg/m2 2、底层EPDM弹性颗粒：2.5kg/m2（高聚物含量≥16%）； 3、底层1:5综合料：11kg/m2； 4、底涂：0.3kg/m2 |  | m2 | 170
6 | 040203009003 | 弹性面层 |  | 跳远区域透气型EDPM塑胶跑道（17mm+3mm） 1、面层颗粒：1.3kg/m2（面层防滑颗粒高聚物含量≥20%）；面层喷面材料1.1kg/m2；胶粉0.2kg/m2 2、底层EPDM弹性颗粒：2.5kg/m2（高聚物含量≥16%）； 3、底层1:5综合料：11kg/m2； 4、底涂：0.3kg/m2 |  | m2 | 120
7 | 011104002001 | 跳远助跑起跳板 |  | 1、规格、材质按校方要求 |  | 块 | 3
8 | 04B002 | 塑胶跑道保护费 |  | 施工过程车辆、机械、土方运输等可能造成原有塑胶跑道破坏，而采取的保护措施费用，投标单位自行勘察现场并合理报价，结算不作调整 |  | 项 | 1
9 | 04B001 | 搬运费 |  | 1、施工单位范围内篮球架、足球架等搬运至合适地点，待施工完毕后恢复原状 2、投标单位自行勘察现场并合理报价 |  | 项 | 1
分部分项合计
本页小计
合 计
【新点2013清单造价江苏版 V10.3.6】

## 3.2 表-11 总价措施项目清单与计价表
总价措施项目清单与计价表
工程名称：丹徒区支显宗学校足球场改造工程 | [5 empty] | 标段： |  |  |  |  | 第1页 共2页
序号 | 项目编码 | 项目名称 |  | 计算基础 | 费率（%） |  | 金额（元） |  | 调整 费率（%） | 调整后 金额（元） |  | 备注
1 | 041109001001 | 安全文明施工费
1.1 |  | 基本费 |  | 分部分项合计+单价措施项目合计-除税工程设备费 | 1.500
1.2 |  | 增加费 |  | 分部分项合计+单价措施项目合计-除税工程设备费
1.3 |  | 扬尘污染防治增加费 |  | 分部分项合计+单价措施项目合计-除税工程设备费 | 0.310
2 | 041109002001 | 夜间施工 |  | 分部分项合计+单价措施项目合计-除税工程设备费
3 | 041109003001 | 二次搬运 |  | 分部分项合计+单价措施项目合计-除税工程设备费
4 | 041109004001 | 冬雨季施工 |  | 分部分项合计+单价措施项目合计-除税工程设备费
5 | 041109005001 | 行车、行人干扰 |  | 分部分项合计+单价措施项目合计-除税工程设备费
6 | 041109006001 | 地上、地下设施、建筑物的临时保护设施 |  | 分部分项合计+单价措施项目合计-除税工程设备费
7 | 041109007001 | 已完工程及设备保护 |  | 分部分项合计+单价措施项目合计-除税工程设备费
8 | 041109008001 | 临时设施 |  | 分部分项合计+单价措施项目合计-除税工程设备费
【新点2013清单造价江苏版 V10.3.6】
编制人（造价人员）： | [7 empty] | 复核人（造价工程师）：
总价措施项目清单与计价表
工程名称：丹徒区支显宗学校足球场改造工程 | [5 empty] | 标段： |  |  |  |  | 第2页 共2页
序号 | 项目编码 | 项目名称 |  | 计算基础 | 费率（%） |  | 金额（元） |  | 调整 费率（%） | 调整后 金额（元） |  | 备注
9 | 041109009001 | 赶工措施 |  | 分部分项合计+单价措施项目合计-除税工程设备费
10 | 041109010001 | 工程按质论价 |  | 分部分项合计+单价措施项目合计-除税工程设备费
11 | 041109011001 | 建筑工人实名制费用 |  | 分部分项合计+单价措施项目合计-除税工程设备费 | [7 empty] | 建筑工人实名制设备由建筑工人工资专用账户开户银行提供的，建筑工人实名制费用按表中费率乘以0.5系数计取
12 | 041109091001 | 特殊条件下施工增加费 |  | 分部分项合计+单价措施项目合计-除税工程设备费
13 | 041109015001 | 智慧工地费用 |  | 分部分项合计+单价措施项目合计-除税工程设备费 | [7 empty] | 现场安全隐患排查、人员信息动态管理、扬尘管控视频监控、高处作业防护预警、危大工程监测预警和集成平台等设备、软件和管理费用。
【新点2013清单造价江苏版 V10.3.6】
编制人（造价人员）： | [7 empty] | 复核人（造价工程师）：

## 3.3 表-12 其他项目清单与计价汇总表
其他项目清单与计价汇总表
工程名称：丹徒区支显宗学校足球场改造工程 |  |  |  | 标段： |  |  | 第1页 共1页
序号 | 项目名称 |  | 金额(元) |  | 结算金额(元) | 备注
1 | 暂列金额 |  | 15000.00
2 | 暂估价
2.1 | 材料暂估价
2.2 | 专业工程暂估价
3 | 计日工
4 | 总承包服务费
合 计 |  |  | 15000.00
【新点2013清单造价江苏版 V10.3.6】

## 3.4 表-12-1 暂列金额明细表
暂列金额明细表
工程名称：丹徒区支显宗学校足球场改造工程 |  |  |  | 标段： |  | 第1页 共1页
序号 | 项目名称 |  | 计量单位 |  | 暂定金额(元) | 备注
1 | 预留金 |  |  |  | 15000.00
合 计 |  |  |  |  | 15000.00
【新点2013清单造价江苏版 V10.3.6】

## 3.5 表-13 规费、税金项目计价表
规费、税金项目计价表
工程名称：丹徒区支显宗学校足球场改造工程 |  |  |  | 标段： |  |  |  | 第1页 共1页
序号 | 项目名称 |  | 计算基础 |  | 计算基数(元) |  | 计算费率(％) |  | 金额(元)
1 | 规费 |  | 环境保护税+社会保险费+住房公积金 |  |  |  | 100.000
1.1 | 社会保险费 |  | 分部分项工程费+措施项目费+其他项目费-除税工程设备费 |  |  |  | 2.000
1.2 | 住房公积金 |  | 分部分项工程费+措施项目费+其他项目费-除税工程设备费 |  |  |  | 0.340
1.3 | 环境保护税 |  | 分部分项工程费+措施项目费+其他项目费-除税工程设备费
2 | 税金 |  | 分部分项工程费+措施项目费+其他项目费+规费-除税甲供材料和甲供设备费/1.01 |  |  |  | 9.000
合 计
【新点2013清单造价江苏版 V10.3.6】
编制人（造价人员）： | [5 empty] | 复核人（造价工程师）：