## 1.1封-1 招标工程量清单封面
| 马坝镇教育系统人才公寓提升工程 |  | 工程
招标工程量清单
招 标 人：
（单位盖章）
造价咨询人：
（单位盖章）
2025年05月20日
封-1

## 1.2扉-1 招标工程量清单扉页
| 马坝镇教育系统人才公寓提升工程 |  |  | 工程
招标工程量清单
招 标 人： |  |  | 造价咨询人：
|  | （单位盖章） |  | （单位资质专用章）
法定代表人 或其授权人： |  |  | 法定代表人 或其授权人：
|  | （签字或盖章） |  | （签字或盖章）
编 制 人： |  |  | 复 核 人：
|  | （造价人员签字盖专用章） |  | （造价工程师签字盖专用章）
编制时间： |  | 2025年05月20日 | 复核时间： | 2025年05月20日
扉-1

## 1.3表-02 建设项目汇总表
建设项目汇总表
工程名称：马坝镇教育系统人才公寓提升工程 |  |  |  |  | 第1页 共1页
序号 | 单项工程名称 | 金额(元) | 其中:(元)
|  |  | 暂估价 | 安全文明施工费 |  | 规费
1 | 马坝镇教育系统人才公寓提升工程 |  | 0.00
合 计 |  |  | 0.00
未来软件编制 |  |  |  |  | 2025-05-25
表-02

## 2.1表-03 单项工程汇总表
单项工程汇总表
工程名称：马坝镇教育系统人才公寓提升工程 |  |  |  |  | 第1页 共1页
序号 | 单位工程名称 | 金额(元) | 其中:(元)
|  |  | 暂估价 | 安全文明施工费 |  | 规费
1 | 装修部分 |  | 0.00
2 | 安装部分 |  | 0.00
合 计 |  |  | 0.00
未来软件编制 |  |  |  |  | 2025-05-25
表-03

## 3.1表-04 单位工程汇总表
单位工程汇总表
工程名称：装修部分 |  | 标段： |  | 第1页 共1页
序号 | 汇 总 内 容 |  | 金额(元) |  | 其中:暂估价(元)
1 | 分部分项工程
1.1 | 人工费
1.2 | 材料费
1.3 | 施工机具使用费
1.4 | 企业管理费
1.5 | 利润
2 | 措施项目
2.1 | 单价措施项目费
2.2 | 总价措施项目费
2.2.1 | 其中：安全文明施工措施费
3 | 其他项目
3.1 | 其中：暂列金额 |  | 0.00
3.2 | 其中：专业工程暂估价 |  | 0.00
3.3 | 其中：计日工
3.4 | 其中：总承包服务费
4 | 规费
5 | 税金
合 计
未来软件编制 |  |  |  | 2025-05-25
表-04

## 3.2表-08 分部分项工程和单价措施项目清单与计价表
分部分项工程和单价措施项目清单与计价表
工程名称：装修部分 | [5 empty] | 第1页 共4页
序 号 | 项目编码 | 项目名称 | 项目特征描述 | 计量 单位 | 工程量 | 金 额(元)
[6 empty] | 综合单价 | 合价 | 其中
暂估价
1 | 011605002001 | 立面块料拆除 | 1.原有墙面立面瓷砖拆除 | m2 | 1580
2 | 011608001001 | 原墙面铲除 | 1.铲除原墙面油漆面、腻子等 2.清理墙面残留 | m2 | 10798
3 | 011605002002 | 原有卫生间拆除 | 1.原有卫生间拆除 2.拆除卫生间内原因台盆、蹲坑、挡板、水电相关等，拆除清理至不影响二次装修，具体拆除内容以现场勘查为准 | 间 | 8
4 | 010807001001 | 金属（塑钢、断桥）窗拆除 | 1.原有窗户拆除 2.拆除后清理 | 樘 | 88
5 | 010807001003 | 金属（塑钢、断桥）窗更换 | 1.原有外窗更换 2.原有外窗窗框和玻璃出现不同程度的破损，需根据现场实际情况利旧更换或直接换新窗框和玻璃 | 樘 | 35
6 | 010402001001 | 砌块墙 | 1.原窗户洞口封堵 2.240砌块墙砌筑 3.水泥砂浆抹面 4.洞口尺寸1500*2050 | m3 | 64.9
7 | 011201001002 | 墙面一般抹灰 | 1.原窗户封堵后墙面抹灰 | m2 | 541.2
8 | 010402001002 | 砌块墙 | 1.新增管道井砌筑 2.120砌块墙砌筑 4.管道井外径：500*1900mm | m3 | 99.5
9 | 010807001002 | 金属（塑钢、断桥）窗 | 1.名称：铝合金中空玻璃推拉窗 2.说明：原走道阳台镂空处用铝合金中空玻璃（5+12+5）mm进行封堵，铝型材实际厚度不低于1.2mm | m2 | 569.5
10 | 011103001001 | 橡胶板楼地面 | 1. 原建筑地坪用砂浆修补平整，表面进行打磨处理 2. 水泥浆一道,内掺建筑胶(建筑胶水:水=1:4) 3.水泥自流平找平 4.2mm厚同质聚氯乙烯卷材,专业粘结剂粘贴 | m2 | 2218
11 | 011615001001 | 开孔（打洞） | 1.名称：混凝土地面开洞 2.规格：380*1780 | 个 | 72
12 | 011102003001 | 块料楼地面 | 1.1.5厚聚氨脂防水涂料,四周卷起250高 2.1:3干硬性水泥砂浆（厚度依据现场自行考虑） 3.8厚600x600防滑地砖，干水泥浆擦缝 4.具体详见设计及建设单位要求 | m2 | 329
13 | 011105006001 | 金属踢脚线 | 1.基层墙体清理 2.80mm高成品黑色铝合金踢脚线，由专业厂家施工 3.具体详见设计及建设单位要求 | m | 1592.8
本页小计
合 计
未来软件编制 | [5 empty] | 2025-05-25
表-08
分部分项工程和单价措施项目清单与计价表
工程名称：装修部分 | [5 empty] | 第2页 共4页
序 号 | 项目编码 | 项目名称 | 项目特征描述 | 计量 单位 | 工程量 | 金 额(元)
[6 empty] | 综合单价 | 合价 | 其中
暂估价
14 | 011105004001 | 无缝乙烯基卷材踢脚线 | 1.3厚专用界面剂 2.圆弧周边翻高100作踢脚,转角处应做成R=50,接缝严密 3.专用粘结剂，2.0厚无缝乙烯基卷材踢脚,专用胶水粘贴 | m | 144.8
15 | 011406001001 | 抹灰面油漆 | 1.宿舍墙面 2.无机涂料(A级)，一底两面，满刮内墙耐水腻子2道找平； 3.10厚1:3水泥砂浆,刮平扫毛基层墙体+3厚专用界面剂， | m2 | 6088
16 | 011204003001 | 块料墙面 | 1.洗衣房墙面 2.基层墙体+3厚专用界面剂 3.10厚1:3水泥砂浆压实抹平 4.1.5厚聚合物水泥基防水涂料 5.5厚专用砂浆粘贴 6.8mm厚600x300墙砖高出吊顶200mm | m2 | 724
17 | 011406001002 | 抹灰面油漆 | 1.走廊墙面 2.无机涂料(A级)，一底两面，满刮内墙耐水腻子2道找平 3.10厚1:3水泥砂浆,刮平扫毛基层墙体+3厚专用界面剂 | m2 | 1667
18 | 011406001003 | 抹灰面油漆 | 1.走廊顶面 2.无机涂料(A级)，一底两面，满刮内墙耐水腻子2道找平； 3.10厚1:3水泥砂浆,刮平扫毛基层墙体+3厚专用界面剂， | m2 | 731
19 | 011201001001 | 抹灰面油漆 | 1.楼梯间面层 2.无机涂料(A级)，一底两面，满刮内墙耐水腻子2道找平； 3.10厚1:3水泥砂浆,刮平扫毛基层墙体+3厚专用界面剂， | m2 | 1800
20 | 011302001001 | 吊顶天棚 | 1.Φ8镀锌钢筋吊杆 2.轻钢主龙骨、横撑龙骨、轻钢次龙骨 3.双层9.5厚纸面石膏板 4.满批腻子两遍 5.白色无机涂料饰面一底两面， 6.窗帘盒、跌级、检修口、开灯孔、不锈钢线条等综合考虑在报价内 | m2 | 1813
21 | 011302001003 | 吊顶天棚（洗衣房） | 1.楼板底刷6厚聚合物防水砂浆 2.Φ8镀锌钢筋吊杆 3.轻钢主龙骨、横撑龙骨、轻钢次龙骨； 4.双层9.5厚防水纸面石膏板； 5.防潮防霉腻子三遍 6.白色防潮防霉无机涂料一底两面， 7.窗帘盒、检修口、开灯孔等综合考虑在报价内 | m2 | 331
本页小计
合 计
未来软件编制 | [5 empty] | 2025-05-25
表-08
分部分项工程和单价措施项目清单与计价表
工程名称：装修部分 | [5 empty] | 第3页 共4页
序 号 | 项目编码 | 项目名称 | 项目特征描述 | 计量 单位 | 工程量 | 金 额(元)
[6 empty] | 综合单价 | 合价 | 其中
暂估价
22 | 010801002001 | 木质门带套 | 1.名称：入户门（平开木门） 2.规格：1000*2700mm | 樘 | 96
23 | 010802001002 | 金属（塑钢）门 | 1.名称：乙级钢制防火门(成品) 2.规格：1500*2700mm | 樘 | 8
24 | 010802001003 | 公寓独立卫生间 | 1.一体式淋浴房 2.规格：尺寸1200*1900*2300mm、9层SMC加厚防水底盘、304不锈钢花洒套装、智能无线操作面板、3c钢化玻璃、干湿分离、 3.配套LED照明灯、排气扇、银镜、毛巾架、置物架、一体式洗手盆等 | 套 | 88
25 | 010802001004 | 洗衣机+烘干机 | 1.洗衣房配置洗衣机+烘干机 2.洗烘独立，容量均不低于10kg 3.每间洗衣房各配置4套（4+4） 4.国内一线品牌 | 间 | 8
26 | 011501003002 | 床 | 1.名称：实木床 2.规格：1800*2000mm 3.说明：全实木满铺宽床板，厚度1.5cm；60*30mm龙骨骨架； 配套实木床头柜1个 | 个 | 22
27 | 011501003003 | 衣柜 | 1.名称：实木衣柜 2.规格：1600*500*2000mm 3.说明：实木生态板、1.6cm加厚板材、含门、E0级环保板材 | 个 | 22
28 | 010802001005 | 原有围墙新增门洞 | 1.原有围墙新增门洞，加弧形小门楼 | 处 | 1
29 | 010501006001 | 室外地面硬化 | 1.名称：公寓外地面硬化 2.说明：1.固化养护 2.100厚C30细石混凝土，找平层内配C10 @150双层 双向钢筋。随捣随抹光。 4.50mm碎石垫层铺设 5.放线定位、场地清理、土层夯实 | m2 | 450
30 | 011407001001 | 墙面喷刷涂料 | 1.名称：外墙真石漆 2.说明：颜色根据设计图纸选择，含基层处理、腻子找平、底漆面漆施工等，真石漆实际含量≥4kg/m2 | m2 | 13421
31 | 011406001005 | 抹灰面油漆 | 1.室外围墙墙面出新 2.无机涂料(A级)，一底两面，满刮内墙耐水腻子2道找平； | m2 | 540
32 | 010902001001 | 屋面卷材防水 | 1.名称：4mm厚SBS防水卷材（热熔满铺） | m2 | 845
33 | 011507001001 | 楼顶大字 | 1. 名称：楼顶大字 2.高度不低于2m，黄钛拉丝铜字样、钢结构 3.楼顶大字内容：马坝镇教育系统人才公寓 | 个 | 11
本页小计
合 计
未来软件编制 | [5 empty] | 2025-05-25
表-08
分部分项工程和单价措施项目清单与计价表
工程名称：装修部分 | [5 empty] | 第4页 共4页
序 号 | 项目编码 | 项目名称 | 项目特征描述 | 计量 单位 | 工程量 | 金 额(元)
[6 empty] | 综合单价 | 合价 | 其中
暂估价
34 | 010901005001 | 膜结构车棚 | 1.名称：膜结构车棚 2.规格：长40m 宽3m 7字型膜结构车棚 3.说明：膜材选用白色PVDF膜材,1100g/平方米；钢结构选用环氧富锌底漆+丙烯酸磁面漆；含挖沟预埋等其他所有工作 | m2 | 120
分部分项合计
35 | 011701008001 | 外装饰吊篮 |  | m2 | 13421
36 | 011701003001 | 里脚手架 |  | m2 | 3160
单价措施合计
本页小计
合 计
未来软件编制 | [5 empty] | 2025-05-25
表-08

## 3.3表-11 总价措施项目清单与计价表
总价措施项目清单与计价表
工程名称：装修部分 |  |  |  |  | 标段： |  |  | 第1页 共3页
序号 | 项目编码 | 项 目 名 称 | 计算基础 |  | 费率(%) | 金额(元) | 调整 费率(%) |  | 调整后 金额(元) | 备注
1 | 011707001001 | 安全文明施工
1.1 | 1.1 | 基本费 | 分部分项清单合价+单价措施清单合价-分部分项除税工程设备费-单价措施除税工程设备费 |  | 1.7 |  |  |  |  | 不取费时将“费率”置0；
1.2 | 1.2 | 增加费 | 分部分项清单合价+单价措施清单合价-分部分项除税工程设备费-单价措施除税工程设备费 |  | 0 |  |  |  |  | 1星0.4%/2星0.44%/3星0.48%
1.3 | 1.3 | 扬尘污染防治增加费 | 分部分项清单合价+单价措施清单合价-分部分项除税工程设备费-单价措施除税工程设备费 |  | 0.22
2 | 011707002001 | 夜间施工 | 分部分项清单合价+单价措施清单合价-分部分项除税工程设备费-单价措施除税工程设备费 | [6 empty] | 0～0.1%
3 | 011707003001 | 非夜间施工照明 | 分部分项清单合价+单价措施清单合价-分部分项除税工程设备费-单价措施除税工程设备费 | [6 empty] | 0.2%
4 | 011707004001 | 二次搬运 | 分部分项清单合价+单价措施清单合价-分部分项除税工程设备费-单价措施除税工程设备费
编制人（造价人员）： |  |  |  | 复核人（造价工程师）：
未来软件编制 |  |  |  | 2025-05-25
表-11
总价措施项目清单与计价表
工程名称：装修部分 |  |  |  |  | 标段： |  |  | 第2页 共3页
序号 | 项目编码 | 项 目 名 称 | 计算基础 |  | 费率(%) | 金额(元) | 调整 费率(%) |  | 调整后 金额(元) | 备注
5 | 011707005001 | 冬雨季施工 | 分部分项清单合价+单价措施清单合价-分部分项除税工程设备费-单价措施除税工程设备费 | [6 empty] | 0.05～0.1%
6 | 011707006001 | 地上、地下设施、建筑物的临时保护设施 | 分部分项清单合价+单价措施清单合价-分部分项除税工程设备费-单价措施除税工程设备费
7 | 011707007001 | 已完成工程及设备保护 | 分部分项清单合价+单价措施清单合价-分部分项除税工程设备费-单价措施除税工程设备费 | [6 empty] | 0～0.1%
8 | 011707008001 | 临时设施 | 分部分项清单合价+单价措施清单合价-分部分项除税工程设备费-单价措施除税工程设备费 | [6 empty] | 0.3～1.3%
9 | 011707009001 | 赶工措施 | 分部分项清单合价+单价措施清单合价-分部分项除税工程设备费-单价措施除税工程设备费 | [6 empty] | 0.5～2.2%
10 | 011707010001 | 工程按质论价 | 分部分项清单合价+单价措施清单合价-分部分项除税工程设备费-单价措施除税工程设备费 |  | 0 |  |  |  |  | 市优0.8%/省优1.1%/国优专业1.2%/国优1.3%
编制人（造价人员）： |  |  |  | 复核人（造价工程师）：
未来软件编制 |  |  |  | 2025-05-25
表-11
总价措施项目清单与计价表
工程名称：装修部分 |  |  |  |  | 标段： |  |  | 第3页 共3页
序号 | 项目编码 | 项 目 名 称 | 计算基础 |  | 费率(%) | 金额(元) | 调整 费率(%) |  | 调整后 金额(元) | 备注
11 | 011707011001 | 住宅分户验收 | 分部分项清单合价+单价措施清单合价-分部分项除税工程设备费-单价措施除税工程设备费 | [6 empty] | 0.1%
12 | 011707012001 | 建筑工人实名制费用 | 分部分项清单合价+单价措施清单合价-分部分项除税工程设备费-单价措施除税工程设备费 | [6 empty] | 0.03%
13 | 011707015001 | 智慧工地费用 | 分部分项清单合价+单价措施清单合价-分部分项除税工程设备费-单价措施除税工程设备费 | [6 empty] | 0.04～0.08%
合 计
编制人（造价人员）： |  |  |  | 复核人（造价工程师）：
未来软件编制 |  |  |  | 2025-05-25
表-11

## 3.4表-12 其他项目清单与计价汇总表
其他项目清单与计价汇总表
工程名称：装修部分 |  | 标段： |  | 第1页 共1页
序号 | 项 目 名 称 | 金额(元) | 结算金额(元) |  | 备注
1 | 暂列金额 | 0.00 |  |  | 明细详见表-12-1
2 | 暂估价 | 0.00
2.1 | 材料(工程设备)暂估价 | — |  |  | 明细详见表-12-2
2.2 | 专业工程暂估价 | 0.00 |  |  | 明细详见表-12-3
3 | 计日工 |  |  |  | 明细详见表-12-4
4 | 总承包服务费 |  |  |  | 明细详见表-12-5
合 计 |  |  |  |  | —
未来软件编制 |  |  |  | 2025-05-25
表-12

## 3.5表-12-1 暂列金额明细表
暂列金额明细表
工程名称：装修部分 |  | 标段： |  | 第1页 共1页
序号 | 项 目 名 称 | 计量单位 | 暂定金额(元) |  | 备注
合 计 |  |  | 0.00 |  | —
未来软件编制 |  |  |  | 2025-05-25
表-12-1

## 3.6表-12-2 材料(工程设备)暂估单价及调整表
材料(工程设备)暂估单价及调整表
工程名称：装修部分 | [5 empty] | 标段： |  |  |  | 第1页 共1页
序号 | 材料编码 | 材料(工程设备)名称、规格、型号 | 计量 单位 | 数量 |  |  | 暂估(元) |  | 确认(元) |  |  | 差额±(元) |  | 备注
|  |  |  | 投标 | 确认 |  | 单价 | 合价 | 单价 |  | 合价 | 单价 | 合价
合 计
未来软件编制 | [9 empty] | 2025-05-25
表-12-2

## 3.7表-12-3 专业工程暂估价及结算价表
专业工程暂估价及结算价表
工程名称：装修部分 |  |  | 标段： |  | 第1页 共1页
序号 | 工程名称 | 工程内容 | 暂估金额(元) | 结算金额(元) |  | 差额±(元) | 备注
合 计 |  |  | 0.00 |  |  |  | —
未来软件编制 |  |  |  |  | 2025-05-25
表-12-3

## 3.8表-12-4 计日工表
计 日 工 表
工程名称：装修部分 |  |  |  | 标段： |  | 第1页 共1页
编号 | 项目名称 | 单位 | 暂定数量 | 实际数量 | 综合单价 (元) | 合价(元)
[6 empty] | 暂定 | 实际
一 | 人工
人工小计
二 | 材料
材料小计
三 | 施工机械
施工机械小计
四、企业管理费和利润
总 计
未来软件编制 | [5 empty] | 2025-05-25
表-12-4

## 3.9表-12-5 总承包服务费计价表
总承包服务费计价表
工程名称：装修部分 |  |  |  | 标段： |  | 第1页 共1页
序号 | 项 目 名 称 | 项目价值(元) | 服务内容 |  | 计算基础 | 费率(%) | 金额(元)
| 合 计 | — | — |  |  | —
未来软件编制 | [5 empty] | 2025-05-25
表-12-5

## 3.10表-13 规费、税金项目计价表
规费、税金项目计价表
工程名称：装修部分 |  |  |  | 标段： |  |  | 第1页 共1页
序号 | 项 目 名 称 | 计算基础 |  |  | 计算基数(元) | 计算费率(%) |  | 金额(元)
1 | 规费 | 分部分项工程费+措施项目费+其他项目费-除税工程设备费 |  |  |  | 100
1.1 | 社会保险费 |  |  |  |  | 2.4
1.2 | 住房公积金 |  |  |  |  | 0.42
1.3 | 环境保护税 |  |  |  |  | 0.1
2 | 税金 | 分部分项工程费+措施项目费+其他项目费+规费-(除税甲供材料费+除税甲供设备费)/1.01 |  |  |  | 9
合 计
编制人（造价人员）： |  |  | 复核人（造价工程师）：
未来软件编制 |  |  | 2025-05-25
表-13

## 3.11表-21 承包人提供主要材料和工程设备一览表(含厂家
承包人提供主要材料和工程设备一览表
(适用于造价信息差额调整法)
工程名称：装修部分 | [5 empty] | 标段： |  |  |  | 第1页 共1页
序号 | 材料编码 | 名称、规格、型号 | 单位 | 数量 | 风险系数 (%) |  | 基准单价(元) | 投标单价(元) | 发承包人确认单价(元) |  | 厂家 | 品牌 | 备注
未来软件编制 | [9 empty] | 2025-05-25
表-21

## 4.1表-04 单位工程汇总表
单位工程汇总表
工程名称：安装部分 |  | 标段： |  | 第1页 共1页
序号 | 汇 总 内 容 |  | 金额(元) |  | 其中:暂估价(元)
1 | 分部分项工程
1.1 | 人工费
1.2 | 材料费
1.3 | 施工机具使用费
1.4 | 企业管理费
1.5 | 利润
2 | 措施项目
2.1 | 单价措施项目费
2.2 | 总价措施项目费
2.2.1 | 其中：安全文明施工措施费
3 | 其他项目
3.1 | 其中：暂列金额 |  | 0.00
3.2 | 其中：专业工程暂估价 |  | 0.00
3.3 | 其中：计日工
3.4 | 其中：总承包服务费
4 | 规费
5 | 税金
合 计
未来软件编制 |  |  |  | 2025-05-25
表-04

## 4.2表-08 分部分项工程和单价措施项目清单与计价表
分部分项工程和单价措施项目清单与计价表
工程名称：安装部分 | [5 empty] | 第1页 共4页
序 号 | 项目编码 | 项目名称 | 项目特征描述 | 计量 单位 | 工程量 | 金 额(元)
[6 empty] | 综合单价 | 合价 | 其中
暂估价
1 | 030701003001 | 空调器 | 1.名称：1.5匹一拖一壁挂式空调 2.规格：壁挂式、变频、冷暖电辅、国内一线品牌 | 台 | 88
2 | 031006006001 | 空气源热泵热水系统 | 1.名称：空气源热泵热水系统 2.工程范围：含空气源热泵热水机组、水箱热水循环泵一用一备（配套阀组）、生活热水循环泵一用一备（配套阀组）、气压罐一套、304不锈钢方形保温水箱一套（不低于20吨）、水箱和设备基础及减震器一套、所有配套ppr管道、保温及阀门一项 3.说明：（1）热水系统需满足88间客房及8间洗衣房每天最大用水量的储备需求； （2）该项报价含所有的室内外ppr管道、阀门，室内外所有管道及阀门均采用30mmB1级橡塑保温； （4）PPR管道管径及阀门需按规范配置，需设置不锈钢自动排气阀和截止阀等安全装置； （5）强电及自控系统另计； | 套 | 1
3 | 030503009001 | 恒压供水系统 | 1.名称：恒压供水自控系统 2.说明：（1）采用一键启停方式进行启停控制整个生活热水系统；对水箱的温度及液位进行监控； （2）BA系统自动加载或卸载空气源热泵； （3）根据压力设定值，调节生活热水循环泵的转速，使供水压力保持稳定； （4）防雨不锈钢立式控制柜 | 套 | 1
4 | 031001006001 | 塑料管 | 1.名称：PPR自来水管 2.规格：De50 水压试验、冲洗、消毒，含管件、套管等 | m | 560
5 | 031001006002 | 塑料管 | 1.名称：PPR自来水管 2.规格：De25 水压试验、冲洗、消毒，含管件、套管等 | m | 120
6 | 031003005001 | 塑料阀门 | 1.名称：PPR阀门 2.规格：De25 | 个 | 96
7 | 031003001001 | 排气阀 | 1.名称：不锈钢自动排气阀 2.规格：DN15 | 个 | 24
8 | 031001006003 | 塑料管 | 1.名称：PVC排水管 2.规格：De110 灌水试验、含管件、套管等 | m | 416
9 | 031001006004 | 塑料管 | 1.名称：PVC排水管 2.规格：De50 灌水试验、含管件、套管等 | m | 131
10 | 031001006005 | 塑料管 | 1.名称：PVC排水管 2.规格：De160 灌水试验、含管件、套管等 | m | 126
本页小计
合 计
未来软件编制 | [5 empty] | 2025-05-25
表-08
分部分项工程和单价措施项目清单与计价表
工程名称：安装部分 | [5 empty] | 第2页 共4页
序 号 | 项目编码 | 项目名称 | 项目特征描述 | 计量 单位 | 工程量 | 金 额(元)
[6 empty] | 综合单价 | 合价 | 其中
暂估价
11 | 011615001001 | 开孔（打洞） | 1.名称：墙体开孔及封堵 2.规格：DN40 防火泥封堵 | 个 | 196
12 | 011615001002 | 开孔（打洞） | 1.名称：墙体开孔及封堵 2.规格：DN80 防火泥封堵 | 个 | 157
13 | 011615001003 | 开孔（打洞） | 1.名称：墙体开孔及封堵 2.规格：DN150 防火泥封堵 | 个 | 27
14 | 011615001004 | 开槽 | 1.名称：一层地面开槽及修补 2.说明：管径De110~De160mm 管道标高-1m； 按规范满足排水管道敷设要求 | m | 346
15 | 030502005001 | 双绞线缆 | 1.名称：六类网线 2.说明：管内穿线CAT6，网线铜线粗细标准不低于26AWG（AWG是美国线规，数值越小，线越粗），如网线规格非美国线规，则换算单位，不低于此标准； | m | 3340
16 | 030411001001 | 配管 | 1.名称：网线配管 2.说明：JDG20，综合考虑，含管件等连接、安装辅材、防火涂料或其他刨沟槽、沟槽封堵，其它支吊架安装 | m | 528
17 | 030411003001 | 桥架 | 1.名称：弱电桥架 2.规格：100*100 热镀锌 | m | 90
18 | 030501012001 | 交换机 | 1.名称：16口千兆网络交换机 2.说明：一线品牌 | 台 | 8
19 | 030502012001 | 信息插座 | 1.名称：双口网络插座 2.规格：RJ45，型号：DT2801-1（暗装单孔信息插座(语音/网络)），H=0.3M(或配合装修安装)，固定线缆、核对线序、卡线、做屏蔽、安装固定面板、做标记等，含模块。 | 个 | 88
20 | 030404035001 | 插座 | 1.名称：单相二、三极暗装插座（斜五孔） 2.规格：220V/10A带开关 3.说明：每个房间配置两个插座，洗衣房10个 | 个 | 256
21 | 030404035002 | 墙体开槽及修补 | 1.名称：墙体开槽及修补 2.说明：根据最新房间布局，此项包含变更或新增插座的开槽、修补及封堵原有插座口的费用 | m | 640
22 | 030412001001 | 普通灯具 | 1.名称：LED面板灯（房间） 2.参数：40W 4200lm 6500K 参考尺寸300*1200，具体尺寸可在不低于设计参数的情况下进行调整 | 套 | 192
23 | 030412001002 | 普通灯具 | 1.名称：防水防尘感应灯 2.参数：22W 人体感应 | 套 | 112
本页小计
合 计
未来软件编制 | [5 empty] | 2025-05-25
表-08
分部分项工程和单价措施项目清单与计价表
工程名称：安装部分 | [5 empty] | 第3页 共4页
序 号 | 项目编码 | 项目名称 | 项目特征描述 | 计量 单位 | 工程量 | 金 额(元)
[6 empty] | 综合单价 | 合价 | 其中
暂估价
24 | 030404034001 | 照明开关 | 1.名称：照明开关（房间） 2.规格：双联单控照明翘板开关(250V/10A) | 个 | 96
25 | 031005005001 | 暖风机 | 1.名称：暖风机 2.功率：2.6kw 3.说明：超薄嵌体，1min快速升温 | 台 | 88
26 | 030404017001 | 配电箱 | 1.名称：新增楼层配电箱 2.说明：用于新增卫生间和洗衣房的单独配电，具体参数及回路根据投标单位选型自行考虑和计算 | 台 | 8
27 | 030408001001 | 电力电缆 | 1.名称：低压电力电缆 2.规格：2*ZR-YJV-0.6/1kV-4*120+1*70 mm2（双拼） | m | 135
28 | 030408006001 | 电力电缆头 | 1.名称：1kV以下户内干包电缆终端头制安120及以下(铜芯) | 个 | 4
29 | 030408001002 | 电力电缆 | 1.名称：低压电力电缆 2.规格：ZR-YJV-0.6/1kV-5*16mm2 | m | 551
30 | 030411004001 | 配线 | 1.名称：配线 2.规格：管内穿线ZR-BV-6mm2 | m | 1800
31 | 030411004002 | 配线 | 1.名称：配线 2.规格：管内穿线ZR-BV-2.5mm2 | m | 5200
32 | 030411004003 | 配线 | 1.名称：配线 2.规格：管内穿线ZR-BV-4mm2 | m | 4800
33 | 030411001002 | 配管 | 1.名称：强电配管 2.说明：JDG20，综合考虑，含管件等连接、安装辅材、防火涂料或其他刨沟槽、沟槽封堵，其它支吊架安装 | m | 620
34 | 030404022001 | 智能水控机 | 1.名称：智能水控机 2.规格：智能一卡通 耐高温水表 3.说明：每个卫生间需独立安装智能水控机，含设备费、安装费和调试费 | 台 | 88
35 | 030404022003 | 智能电表 | 1.名称：智能电表 2.功能：手机自助扫码充值、智能控制电表拉合闸、详细报表 3.说明：每个房间独立安装智能电表，电费独立控制 | 台 | 88
36 | 030404022002 | 智能洗衣机控制器 | 1.名称：智能洗衣机控制器 2.规格：扫码使用 3.说明：每个洗衣机和烘干机需独立安装智能控制器，含设备费、安装费和调试费 | 台 | 64
37 | 031009001001 | 采暖工程系统调试 |  | 系统 | 1
分部分项合计
38 | 031301017001 | 脚手架搭拆 |  | 项 | 1
本页小计
合 计
未来软件编制 | [5 empty] | 2025-05-25
表-08
分部分项工程和单价措施项目清单与计价表
工程名称：安装部分 | [5 empty] | 第4页 共4页
序 号 | 项目编码 | 项目名称 | 项目特征描述 | 计量 单位 | 工程量 | 金 额(元)
[6 empty] | 综合单价 | 合价 | 其中
暂估价
单价措施合计
本页小计
合 计
未来软件编制 | [5 empty] | 2025-05-25
表-08

## 4.3表-11 总价措施项目清单与计价表
总价措施项目清单与计价表
工程名称：安装部分 |  |  |  |  | 标段： |  |  | 第1页 共3页
序号 | 项目编码 | 项 目 名 称 | 计算基础 |  | 费率(%) | 金额(元) | 调整 费率(%) |  | 调整后 金额(元) | 备注
1 | 031302001001 | 安全文明施工
1.1 | 1.1 | 基本费 | 分部分项清单合价+单价措施清单合价-分部分项除税工程设备费-单价措施除税工程设备费 |  | 1.5 |  |  |  |  | 不取费时将“费率”置0；
1.2 | 1.2 | 增加费 | 分部分项清单合价+单价措施清单合价-分部分项除税工程设备费-单价措施除税工程设备费 |  | 0 |  |  |  |  | 1星0.3%/2星0.33%/3星0.36%
1.3 | 1.3 | 扬尘污染防治增加费 | 分部分项清单合价+单价措施清单合价-分部分项除税工程设备费-单价措施除税工程设备费 |  | 0.21
2 | 031302002001 | 夜间施工 | 分部分项清单合价+单价措施清单合价-分部分项除税工程设备费-单价措施除税工程设备费 | [6 empty] | 0～0.1%
3 | 031302003001 | 非夜间施工照明 | 分部分项清单合价+单价措施清单合价-分部分项除税工程设备费-单价措施除税工程设备费 | [6 empty] | 0.30%
4 | 031302004001 | 二次搬运 | 分部分项清单合价+单价措施清单合价-分部分项除税工程设备费-单价措施除税工程设备费
编制人（造价人员）： |  |  |  | 复核人（造价工程师）：
未来软件编制 |  |  |  | 2025-05-25
表-11
总价措施项目清单与计价表
工程名称：安装部分 |  |  |  |  | 标段： |  |  | 第2页 共3页
序号 | 项目编码 | 项 目 名 称 | 计算基础 |  | 费率(%) | 金额(元) | 调整 费率(%) |  | 调整后 金额(元) | 备注
5 | 031302005001 | 冬雨季施工 | 分部分项清单合价+单价措施清单合价-分部分项除税工程设备费-单价措施除税工程设备费 | [6 empty] | 0.05～0.1%
6 | 031302006001 | 已完成工程及设备保护 | 分部分项清单合价+单价措施清单合价-分部分项除税工程设备费-单价措施除税工程设备费 | [6 empty] | 0～0.05%
7 | 031302008001 | 临时设施 | 分部分项清单合价+单价措施清单合价-分部分项除税工程设备费-单价措施除税工程设备费 | [6 empty] | 0.6～1.6%
8 | 031302009001 | 赶工措施 | 分部分项清单合价+单价措施清单合价-分部分项除税工程设备费-单价措施除税工程设备费 | [6 empty] | 0.5～2.1%
9 | 031302010001 | 工程按质论价 | 分部分项清单合价+单价措施清单合价-分部分项除税工程设备费-单价措施除税工程设备费 |  | 0 |  |  |  |  | 市优0.8%/省优1.1%/国优专业1.2%/国优1.3%
10 | 031302011001 | 住宅分户验收 | 分部分项清单合价+单价措施清单合价-分部分项除税工程设备费-单价措施除税工程设备费 | [6 empty] | 0.10%
编制人（造价人员）： |  |  |  | 复核人（造价工程师）：
未来软件编制 |  |  |  | 2025-05-25
表-11
总价措施项目清单与计价表
工程名称：安装部分 |  |  |  |  | 标段： |  |  | 第3页 共3页
序号 | 项目编码 | 项 目 名 称 | 计算基础 |  | 费率(%) | 金额(元) | 调整 费率(%) |  | 调整后 金额(元) | 备注
11 | 031302012001 | 建筑工人实名制费用 | 分部分项清单合价+单价措施清单合价-分部分项除税工程设备费-单价措施除税工程设备费 | [6 empty] | 0.03%
12 | 031302015001 | 智慧工地费用 | 分部分项清单合价+单价措施清单合价-分部分项除税工程设备费-单价措施除税工程设备费 | [6 empty] | 0.04～0.08%
合 计
编制人（造价人员）： |  |  |  | 复核人（造价工程师）：
未来软件编制 |  |  |  | 2025-05-25
表-11

## 4.4表-12 其他项目清单与计价汇总表
其他项目清单与计价汇总表
工程名称：安装部分 |  | 标段： |  | 第1页 共1页
序号 | 项 目 名 称 | 金额(元) | 结算金额(元) |  | 备注
1 | 暂列金额 | 0.00 |  |  | 明细详见表-12-1
2 | 暂估价 | 0.00
2.1 | 材料(工程设备)暂估价 | — |  |  | 明细详见表-12-2
2.2 | 专业工程暂估价 | 0.00 |  |  | 明细详见表-12-3
3 | 计日工 |  |  |  | 明细详见表-12-4
4 | 总承包服务费 |  |  |  | 明细详见表-12-5
合 计 |  |  |  |  | —
未来软件编制 |  |  |  | 2025-05-25
表-12

## 4.5表-12-1 暂列金额明细表
暂列金额明细表
工程名称：安装部分 |  | 标段： |  | 第1页 共1页
序号 | 项 目 名 称 | 计量单位 | 暂定金额(元) |  | 备注
合 计 |  |  | 0.00 |  | —
未来软件编制 |  |  |  | 2025-05-25
表-12-1

## 4.6表-12-2 材料(工程设备)暂估单价及调整表
材料(工程设备)暂估单价及调整表
工程名称：安装部分 | [5 empty] | 标段： |  |  |  | 第1页 共1页
序号 | 材料编码 | 材料(工程设备)名称、规格、型号 | 计量 单位 | 数量 |  |  | 暂估(元) |  | 确认(元) |  |  | 差额±(元) |  | 备注
|  |  |  | 投标 | 确认 |  | 单价 | 合价 | 单价 |  | 合价 | 单价 | 合价
合 计
未来软件编制 | [9 empty] | 2025-05-25
表-12-2

## 4.7表-12-3 专业工程暂估价及结算价表
专业工程暂估价及结算价表
工程名称：安装部分 |  |  | 标段： |  | 第1页 共1页
序号 | 工程名称 | 工程内容 | 暂估金额(元) | 结算金额(元) |  | 差额±(元) | 备注
合 计 |  |  | 0.00 |  |  |  | —
未来软件编制 |  |  |  |  | 2025-05-25
表-12-3

## 4.8表-12-4 计日工表
计 日 工 表
工程名称：安装部分 |  |  |  | 标段： |  | 第1页 共1页
编号 | 项目名称 | 单位 | 暂定数量 | 实际数量 | 综合单价 (元) | 合价(元)
[6 empty] | 暂定 | 实际
一 | 人工
人工小计
二 | 材料
材料小计
三 | 施工机械
施工机械小计
四、企业管理费和利润
总 计
未来软件编制 | [5 empty] | 2025-05-25
表-12-4

## 4.9表-12-5 总承包服务费计价表
总承包服务费计价表
工程名称：安装部分 |  |  |  | 标段： |  | 第1页 共1页
序号 | 项 目 名 称 | 项目价值(元) | 服务内容 |  | 计算基础 | 费率(%) | 金额(元)
| 合 计 | — | — |  |  | —
未来软件编制 | [5 empty] | 2025-05-25
表-12-5

## 4.10表-13 规费、税金项目计价表
规费、税金项目计价表
工程名称：安装部分 |  |  |  | 标段： |  |  | 第1页 共1页
序号 | 项 目 名 称 | 计算基础 |  |  | 计算基数(元) | 计算费率(%) |  | 金额(元)
1 | 规费 | 分部分项工程费+措施项目费+其他项目费-除税工程设备费 |  |  |  | 100
1.1 | 社会保险费 |  |  |  |  | 2.4
1.2 | 住房公积金 |  |  |  |  | 0.42
1.3 | 环境保护税 |  |  |  |  | 0.1
2 | 税金 | 分部分项工程费+措施项目费+其他项目费+规费-(除税甲供材料费+除税甲供设备费)/1.01 |  |  |  | 9
合 计
编制人（造价人员）： |  |  | 复核人（造价工程师）：
未来软件编制 |  |  | 2025-05-25
表-13

## 4.11表-21 承包人提供主要材料和工程设备一览表(含厂家
承包人提供主要材料和工程设备一览表
(适用于造价信息差额调整法)
工程名称：安装部分 | [5 empty] | 标段： |  |  |  | 第1页 共1页
序号 | 材料编码 | 名称、规格、型号 | 单位 | 数量 | 风险系数 (%) |  | 基准单价(元) | 投标单价(元) | 发承包人确认单价(元) |  | 厂家 | 品牌 | 备注
未来软件编制 | [9 empty] | 2025-05-25
表-21