## 表－04 单位工程招标控制价汇总表
单位工程招标控制价汇总表
工程名称：市政工程 |  | 标段：荷花池街道中心城区老旧小区改造项目(西新桥三村南侧道路改 造提升) | 第 页共 页
序号 | 项目内容 | 金额 | 其中：暂估价
1 | 分部分项工程量清单 | 539583.5
1.1 | 人工费 | 75518.82
1.2 | 材料费 | 344104.3
1.3 | 施工机具使用费 | 57047.16
1.4 | 未计价材料费 | 24967.5
1.5 | 企业管理费 | 25283.86
1.6 | 利润 | 12661.87
2 | 措施项目 | 81483.64
2.1 | 单价措施项目费 | 22519.09
2.2 | 总价措施项目费 | 58964.55
2.2.1 | 安全文明施工费 | 10174.06
3 | 其他项目 | 53000
3.1 | 其中：暂列金额 | 53000
3.2 | 其中：专业工程暂估价
3.3 | 其中：计日工
3.4 | 其中：总承包服务费
4 | 规费 | 15773.17
5 | 税金 | 62085.63
6 | 工程总价＝1+2+3+4-(甲供材料费+甲供设备费)/1.01+5 | 751925.94

## 表－08 分部分项工程和单价措施项目清单与计价表
分部分项工程和单价措施项目清单与计价表
工程名称：市政工程 |  |  | 标段：荷花池街道中心城区老旧小区改造项目(西新桥三村南侧道路改 造提升) |  |  | 第 页共 页
序号 | 项目编码 | 项目名称 | 项目特征 | 计量单位 | 工程数量 | 金额
[6 empty] | 综合单价 | 合价 | 其中:暂估价
| 一 | 拆除工程 |  |  |  |  | 27628.33
1 | 041001004001 | 铣刨路面 | 铣刨沥青路面10cm内; 含切缝(锯缝)、归堆、清理、场内运输,不含废料外运; | m2 | 1028 | 5.48 | 5633.44
2 | 041001001001 | 拆除路面 | 拆除混凝土路面；混凝土路面、水稳、二灰碎石类基层、砖石砌体、侧平石、人行道及铺装、地上地下有筋、无筋混凝土障碍物；按现场实际厚度,含切缝(锯缝)、归堆、清理、场内运输,不含废料外运; | m3 | 99.927 | 70 | 6994.89
3 | 040103002001 | 余方弃置 | 土方、淤泥、淤泥质土、道路拆除物、建筑垃圾等（含原地面以上不可利用高堆土），含归堆、装车、清理; 含城管渣土费; 运距、堆场自行考虑; | 项 | 1 | 15000 | 15000
| 二 | 道路改造 |  |  |  |  | 266678.62
4 | 010507004001 | 台阶 | C30商品砼台阶，表面收光，含模板、锯缝；具体详见设计图纸，按水平投影面积计算 | ㎡ | 190 | 128.6 | 24434
5 | 040203007001 | 水泥混凝土 | 15cm厚C30砼道路；含基层清理、伸缩缝、灌缝、模板、养生；伸缩缝设置符合设计要求; | m2 | 410 | 93.48 | 38326.8
6 | 040201021001 | 土工合成材料 | 玻纤格栅，表面经改性沥青涂覆，GA1*1型，网格为19*19mm，按施工图要求,按实铺面积计量; | m2 | 42 | 19.71 | 827.82
7 | 040203004001 | 封层 | 0.6cm 稀浆封层; 详见设计图纸; | m2 | 1000 | 11.66 | 11660
8 | 040203006001 | 沥青混凝土 | 4CM细粒式沥青混凝土（AC-13、玄武岩骨料、SBS改性）详见图纸; | m2 | 1000 | 83.72 | 83720
9 | 040203006002 | 沥青混凝土 | 6CM中粒式沥青混凝土（AC-20C、SBS改性）详见图纸; | m2 | 1000 | 107.71 | 107710
| 三 | 局部裂缝修补 |  |  |  |  | 9058.29
10 | 040201021002 | 土工合成材料 | 1.5mm厚聚合物抗裂贴; | m2 | 187 | 25 | 4675
11 | 040901001001 | 现浇构件钢筋 | 耙钉φ16现浇混凝土钢筋 | t | 0.318 | 5104.32 | 1623.17
12 | 040203007002 | 水泥混凝土 | 7cm厚C35砼道路修补；含基层清理、养生、锯缝，具体详见设计图纸 | m2 | 56.1 | 49.2 | 2760.12
| 四 | 管井工程 |  |  |  |  | 137581.5
13 | 040101002001 | 挖沟槽土方 | 开挖沟槽土方，土壤类别综合考虑，含短驳；施工单位自行考虑土方平衡 | m3 | 46 | 20.59 | 947.14
14 | 040501001001 | 排水管道 | 排水管道疏通，垃圾清运,管径φ600以内(不含φ600）,包括路障、导行标识设置，交通、居民协调,垃圾堆场费; | m | 400 | 34.35 | 13740
15 | 040501001002 | 排水管道 | 排水管道疏通，垃圾清运,管径φ600-1000,包括路障、导行标识设置，交通、居民协调,垃圾堆场费; | m | 820 | 89.21 | 73152.2
16 | 011702032001 | 检查井 | 检查井清理、疏通，垃圾清运,井径综合,包括路障、导行标识设置，交通、居民协调,垃圾堆场费; | 座 | 12 | 96.38 | 1156.56
17 | 040504001001 | 井周加固 | 原车行道井周加固; 道路基层施工完毕后反开挖施工,施工完成后与路面持平; 含钢筋、砼浇筑、玻纤格栅、模板等全部工作内容,详见设计图纸; | 座 | 12 | 928.86 | 11146.32
18 | 040504009001 | 雨水口 | 丁型雨水口（单篦)：深度综合考虑; C30商品砼基础，M10水泥砂浆标准砖砌筑，20厚1:2水泥砂浆抹面; 球墨铸铁井框盖400*400mm; 详见设计图; | 座 | 6 | 629.53 | 3777.18
19 | 040504001002 | 井盖更换 | 更换雨污水井井盖:原破损井盖拆除,更换φ700球墨防盗卡箍式井盖（D400含内防）,含安装及安装所需辅材；详见设计图纸; | 套 | 2 | 993.29 | 1986.58
20 | 040504001003 | 井盖更换 | 更换雨水口井盖,原破损井盖拆除,更换球墨铸铁井框盖400*400mm,含安装及安装所需辅材；详见设计图纸; | 套 | 2 | 453.01 | 906.02
21 | 040501004001 | 塑料管 | 雨水口连接管，UPVC160管，胶水粘结；含基础开挖、土方平衡、安装及安装所需辅材 | m | 50 | 62.6 | 3130
22 | 040204004001 | 安砌侧（平、缘） 石 | 800*240*120，C30砼侧石曲线段综合考虑; C20砼基础,立模施工，含切割、倒角等 | m | 50 | 86.95 | 4347.5
23 | 040204004002 | 安砌侧（平、缘） 石 | 800*240*120，C30砼平石曲线段综合考虑; C20砼基础,立模施工；含切割、倒角等 | m | 300 | 77.64 | 23292
| 五 | 道路标线 |  |  |  |  | 24609.71
24 | 040205006001 | 标线 | 热熔反光漆实线,15CM宽,厚度1.8±0.2MM）,表面撒布玻璃微珠；颜色、样式符合设计要求 | m | 1000 | 7.01 | 7010
25 | 040205006002 | 标线 | 热熔车道分界虚线,线宽15cm,厚度1.8±0.2mm,表面撒布玻璃微珠; 颜色、样式符合甲方及设计图纸要求 | m | 400 | 4.26 | 1704
26 | 040205007001 | 标记 | 直行箭头(6m) 热熔漆; 符合甲方及设计图纸要求 | 个 | 3 | 343.87 | 1031.61
27 | 040205007002 | 标记 | 转弯箭头(6m) 热熔漆(包括双向转弯箭头）; 符合甲方及设计图纸要求 | 个 | 2 | 290.7 | 581.4
28 | 040205007003 | 标记 | 双向转弯箭头(6m) 热熔漆; 符合甲方及设计图纸要求 | 个 | 1 | 383.5 | 383.5
29 | 040205008001 | 横道线 | 标线划线清洗 | m2 | 70 | 98.91 | 6923.7
30 | 040205008002 | 横道线 | 其他标线; 热熔漆划线,人工喷漆,颜色及线宽详见设计图纸,包含符合甲方及设计图纸要求 | m2 | 50 | 139.51 | 6975.5
| 六 | 单柱式标识
| 1 | 凹凸镜 |  |  |  |  | 6083.28
31 | 040205003001 | 标杆 | 埋地式：φ89×3230mm单柱式标志杆及砼基础、预埋件等; 详见设计图纸 | 根 | 3 | 1538.45 | 4615.35
32 | 040205004001 | 标志板 | 圆形凸镜Φ1000; Ⅳ级反光标志; 含安装所需配件；详见设计图纸 | 块 | 3 | 489.31 | 1467.93
| 2 | 停车让行、禁行标识 |  |  |  |  | 13005.84
33 | 040205003002 | 标杆 | 埋地式：φ114×3440mm单柱式标志杆及砼基础、预埋件等; 详见设计图纸 | 根 | 8 | 1210.12 | 9680.96
34 | 040205004002 | 标志板 | 停车让行、禁行标志牌Φ800; Ⅳ级反光标志; 含安装所需配件；详见设计图纸 | 块 | 8 | 415.61 | 3324.88
| 3 | 禁停、限速标识 |  |  |  |  | 6664.83
35 | 040205003003 | 标杆 | 埋地式：φ114×4260mm单柱式标志杆及砼基础、预埋件等; 详见设计图纸 | 根 | 3 | 1410.33 | 4230.99
36 | 040205004003 | 标志板 | 禁停、限速标志牌Φ800; Ⅳ级反光标志; 含安装所需配件；详见设计图纸 | 块 | 6 | 405.64 | 2433.84
| 4 | 右转标志 |  |  |  |  | 1615.26
37 | 040205003004 | 标杆 | 埋地式：φ114×3240mm单柱式标志杆及砼基础、预埋件等; 详见设计图纸 | 根 | 1 | 1209.72 | 1209.72
38 | 040205004004 | 标志板 | 转弯标志牌Φ800; Ⅳ级反光标志; 含安装所需配件；详见设计图纸 | 块 | 1 | 405.54 | 405.54
| 5 | 路名牌 |  |  |  |  | 3427.32
39 | 040205003005 | 标杆 | 埋地式：φ114×3440mm单柱式标志杆及砼基础、预埋件等; 详见设计图纸 | 根 | 2 | 1211.36 | 2422.72
40 | 040205004005 | 标志板 | 路名牌：尺寸1200*360mm Ⅳ级反光标志; 含安装所需配件；详见设计图纸 | 块 | 2 | 502.3 | 1004.6
| 6 | 限高标志 |  |  |  |  | 3230.52
41 | 040205003006 | 标杆 | 埋地式：φ114×3240mm单柱式标志杆及砼基础、预埋件等; 详见设计图纸 | 根 | 2 | 1209.72 | 2419.44
42 | 040205004006 | 标志板 | 限高标志牌Φ800; Ⅳ级反光标志; 含安装所需配件；详见设计图纸 | 块 | 2 | 405.54 | 811.08
| 七 | 监控设施 |  |  |  |  | 40000
43 | 030507008001 | 监控设施 | 一、视频监控：1、400万像素7寸23倍全彩轻智能网络高清球机； 2、支持切换为人脸抓拍模式，最大同时抓拍5张人脸；采用可见光补光30 m，同时高效红外阵列，低功耗，照射距离最远可达150 m； 3、传感器类型: 1/2.8＂progressive scan CMOS； 4、最低照度: 彩色：0.005 Lux @（F1.5，AGC ON）； 5、黑白：0.001 Lux @（F1.5，AGC ON）；0 Lux with IR宽动态: 120 dB超宽动态； 6、焦距: 5.9 mm~135.7 mm，23倍光学变倍视场角: 59.8°~3.3°（广角~望远）；水平范围: 360°；垂直范围: -15°~90°（自动翻转）；水平速度: 水平键控速度：0.1°~160°/s，速度可设；水平预置点速度：240°/s；垂直速度: 垂直键控速度：0.1°~120°/s，速度可设；垂直预置点速度：200°/s； 7、主码流帧率分辨率: 50 Hz：25 fps（2560 × 1440）；60 Hz：30 fps（2560 × 1440）；视频压缩标准: H.265，H.264，MJPEG；网络存储: NAS（NFS，SMB/CIFS），ANR； 8、支持萤石接入网络；接口: RJ45网口，自适应10 M/100M网络数据；SD卡扩展: 支持Micro SD(即TF卡)/Micro SDHC/Micro SDXC卡，最大支持256 GB 9、可对镜头前盖玻璃进行加热，去除玻璃上的冰状和水状附着物（提供有效的CNAS或CMA认证的第三方检测机构检测报告加盖供应商公章）； 10、可通过IE浏览器设置8个场景进行人脸抓拍，可设置每个场景的布防时间。（提供有效的CNAS或CMA认证的第三方检测机构检测报告加盖供应商公章）； 11、可通过IE浏览器实时预览设备抓拍的人脸图片，并可在历史记录中存储不小于100张人脸抓拍图片。（提供有效的CNAS或CMA认证的第三方检测机构检测报告加盖供应商公章）； 12、设备可对监视画面中不小于30张人脸进行检测、跟踪和抓拍。（提供有效的CNAS或CMA认证的第三方检测机构检测报告加盖供应商公章）； 13、报警输入: 2路报警输入；报警输出: 1路报警输出；音频输入: 1路音频输入；音频输出: 1路音频输出； 14、白光照射距离: 30 m；红外照射距离: 150 m；供电方式: AC24V；电源接口类型: 甩线；电流及功耗: 最大功耗：42 W（其中加热10 W，补光灯18 W）；工作温湿除雾: 加热玻璃除雾；度: -30 ℃~65 ℃，湿度小于90%；恢复出厂设置: 支持；尺寸: ?220 mm × 353.4 mm；重量: 4.5 kg；防护: IP67； 15、设备需支持接入第三方LOT（物联）平台、第三方视频汇聚平台，视频流支持通过GB/T 28181-2022协议供给第三方算法平台进行相应视频识别应用； 二、网络寻呼话筒：1、CPU ：1GHz ARM-CTX54； 2、存储：16MNorflash核心系统存储；16GNondflash存储； 3、接口：RJ45网络接口；5V电源接口DC5551； 4、功耗：3~5W； 5、咪杆：250mm，卡农接口； 6、显示：7寸TFT彩屏800x480px； 7、触摸：电容屏。 8、交互：极简化UI设计，可点选广播或选者一个或者多个终端设备进行广播喊话，也可以预设置指定分区进行广播。 三、4G网络音柱： 1、网络接口: RJ45、10M/100M 自适应； 2、网络协议: TCP/IP ； 3、音频格式: MP3/AAC 支持码流: 8K-320K ；频带宽度:90-16KHz ； 4、信噪比: 93dB ；额定功率 40W； 5、供电：12V DC（适配器） /(内置电源 220VAC)； 四、按项包干，含埋地敷设、管线、调试、安装及安装所需辅材 | 套 | 2 | 20000 | 40000
|  | 合 计 |  |  |  |  | 539583.5
1 | 041106001001 | 大型机械设备进出场及安拆 |  | 项 | 1 | 22519.09 | 22519.09
|  | 合 计 |  |  |  |  | 22519.09

## 表－11 总价措施项目清单与计价表
总价措施项目清单与计价表
工程名称：市政工程 |  |  |  | 标段：荷花池街道中心城区老旧小区改造项目(西新桥三村南侧道路改 造提升) |  |  | 第 页共 页
序号 | 项目编码 | 项目名称 | 计算基础 | 费率 (%) | 金额 (元) | 调整费率 (%) | 调整后金额 (元) | 备注
1 | 041109001001 | 安全文明施工 |  | 100% | 10174.06
| 1 | 基本费 | 分部分项工程费+单价措施项目费-工程设备费 | 1.5% | 8431.54
| 2 | 扬尘污染防治增加费 | 分部分项工程费+单价措施项目费-工程设备费 | 0.31% | 1742.52
2 | 041109002001 | 夜间施工 | 分部分项工程费+单价措施项目费-工程设备费 | 0.1% | 562.1
3 | 041109004001 | 冬雨季施工 | 分部分项工程费+单价措施项目费-工程设备费 | 0.25% | 1405.26
4 | 041109005001 | 行车行人干扰 | 分部分项工程费+单价措施项目费-工程设备费 | 0
5 | 041109006001 | 地上、地下设施、建筑物的临时保护设施 | 分部分项工程费+单价措施项目费-工程设备费 | 0
6 | 041109007001 | 已完工程及设备保护 | 分部分项工程费+单价措施项目费-工程设备费 | 0.5% | 2810.51
7 | 041109008001 | 临时设施 | 分部分项工程费+单价措施项目费-工程设备费 | 2.1% | 11804.15
8 | 041109009001 | 赶工措施 | 分部分项工程费+单价措施项目费-工程设备费 | 0
9 | 041109010001 | 工程按质论价 | 分部分项工程费+单价措施项目费-工程设备费 | 0
10 | 041109011001 | 建筑工人实名制费用 | 分部分项工程费+单价措施项目费-工程设备费 | 0.03% | 168.63
11 | 041109012001 | 特殊施工降效 | 分部分项工程费+单价措施项目费-工程设备费 | 3.1% | 17425.18
12 | 041109013001 | 交通组织维护 | 分部分项工程费+单价措施项目费-工程设备费 | 0.5% | 2810.51
13 | 041109014001 | 协管费 | 分部分项工程费+单价措施项目费-工程设备费 | 0
14 | 041109003001 | 二次搬运 | 分部分项工程费+单价措施项目费-工程设备费 | 2.1% | 11804.15
|  | 合 计 |  |  | 58964.55

## 表－12 其他项目清单与计价汇总表
其他项目清单与计价汇总表
工程名称：市政工程 |  | 标段：荷花池街道中心城区老旧小区改造项目(西新桥三村南侧道路改 造提升) |  | 第 页共 页
序号 | 项目名称 | 金额 (元) | 结算金额 (元) | 备注
1 | 暂列金额 | 53000
2 | 暂估价
2.1 | 材料暂估价
2.2 | 专业工程暂估价
3 | 计日工
4 | 总承包服务费
| 合 计 | 53000

## 表－12－1 暂列金额明细表
暂列金额明细表
工程名称：市政工程 |  | 标段：荷花池街道中心城区老旧小区改造项目(西新桥三村南侧道路改 造提升) |  | 第 页共 页
序号 | 项目名称 | 计量单位 | 暂定金额 (元) | 备注
001 | 暂列金额 | 项 | 53000
| 合 计 |  | 53000

## 表－12－2 材料(工程设备)暂估单价及调整表
材料(工程设备)暂估单价及调整表
工程名称：市政工程 |  |  |  |  | 标段：荷花池街道中心城区老旧小区改造项目(西新桥三村南侧道路改 造提升) |  |  |  | 第 页共 页
序号 | 材料编码 | 材料(工程设备) 名称、规格、型号 | 计量 单位 | 数量 |  | 暂估(元) |  | 确认(元) |  | 差额±(元) |  | 备注
|  |  |  | 暂估 | 确认 | 单价 | 合价 | 单价 | 合价 | 单价 | 合价
合 计

## 表－12－3 专业工程暂估价及结算价表
专业工程暂估价及结算价表
工程名称：市政工程 |  | 标段：荷花池街道中心城区老旧小区改造项目(西新桥三村南侧道路改 造提升) | 第 页共 页
序号 | 工程名称 | 工程内容 | 暂估金额(元) | 结算金额(元) | 差额±(元) | 备注
合 计

## 表－13 规费、税金项目计价表
规费、税金项目计价表
工程名称：市政工程 |  |  | 标段：荷花池街道中心城区老旧小区改造项目(西新桥三村南侧道路改 造提升) |  | 第 页共 页
序号 | 项目名称 | 计算基础 | 计算基数 | 计算费率 (%) | 金额(元)
1 | 规费 | [1.1]+[1.2]+[1.3] | 15773.17 | 100% | 15773.17
1.1 | 社会保险费 | 分部分项工程费+措施项目费+其他项目费-工程设备费 | 674067.14 | 2% | 13481.34
1.2 | 住房公积金 | 分部分项工程费+措施项目费+其他项目费-工程设备费 | 674067.14 | 0.34% | 2291.83
1.3 | 环境保护税 | 分部分项工程费+措施项目费+其他项目费-工程设备费 | 674067.14 | 0%
2 | 税金 | 分部分项工程费+措施项目费+其他项目费+规费-(甲供材料费+甲供设备费)/1.01 | 689840.31 | 9% | 62085.63
| 合 计 |  |  |  | 77858.8

## 表－20 发包人提供材料和工程设备一览表
发包人提供材料和工程设备一览表
工程名称：市政工程 |  |  |  | 标段：荷花池街道中心城区老旧小区改造项目(西新桥三村南侧道路改 造提升) |  |  |  | 第 页共 页
序号 | 材料编码 | 材料(工程设备) 名称、规格、型号 | 单位 | 数量 | 单价(元) | 合价(元) | 交货方式 | 送达地点 | 备注
合 计

## 表－21 承包人提供主要材料和工程设备一览表
承包人提供主要材料和工程设备一览表
（适用于造价信息差额调整法）
工程名称：市政工程 |  |  |  | 标段：荷花池街道中心城区老旧小区改造项目(西新桥三村南侧道路改 造提升) |  |  |  | 第 页共 页
序号 | 材料编码 | 名称、规格、型号 | 单位 | 数量 | 风险 系数 (%) | 基准单价 (元) | 投标单价 (元) | 发承包人 确认单价 (元) | 备注
合 计