## 封-1 招标工程量清单封面
|  | 班庄镇黄泥沟村生活污水整治提升工程 |  | 工程
招 标 工 程 量 清 单
招 标 人：
(单位盖章)
造价咨询人：
(单位盖章)
封-1

## 扉-1 招标工程量清单扉页
|  | 班庄镇黄泥沟村生活污水整治提升工程 |  |  | 工程
招 标 工 程 量 清 单
招 标 人： |  |  | 造价咨询人：
| （单位盖章） |  |  | (单位资质专用章)
法定代表人 或其授权人： |  |  | 法定代表人 或其授权人：
| (签字或盖章) |  |  | (签字或盖章)
编 制 人： |  |  | 复 核 人：
| (造价人员签字盖专用章) |  |  | (造价工程师签字盖专用章)
编 制 时 间： |  |  | 复 核 时 间：
扉-1

## 表-01 总说明
总 说 明
工程名称： 班庄镇黄泥沟村生活污水整治提升工程 | 第 1 页 共 2 页
编制说明 一、工程概况： 本工程名称为班庄镇黄泥沟村生活污水整治提升工程，本工程位于江苏连云港市赣榆区班庄镇黄泥沟村，主要工程内容有：土石方工程、拆除工程、道路工程、管网工程等工程。 二、编制范围： 1.建设内容土石方工程、拆除工程、道路工程、管网工程等工程。 2.详细内容见本次招标清单及结合《班庄镇黄泥沟村生活污水整治提升工程》施工图纸。 三、编制依据： 1.《建设工程工程量清单计价规范》（GB50500—2013）及其9本工程量计算规范； 2.建设工程设计文件及相关资料：建设单位提供的《班庄镇黄泥沟村生活污水整治提升工程》设计图纸； 3.与建设项目相关的标准、规范、技术资料； 4.施工现场情况、工程特点及常规施工方案； 5.其他的相关资料：国家或省级、行业建设主管部门颁发的计价依据和办法，国家及地方关于招投标方面的相关法律、法规文件，相关技术规范、图集等； 四、其他需要的说明： 1.招标工程量清单内容与设计图纸内容不一致时以招标工程量清单为准，投标报价按照招标工程量清单内容报价； 2.分部分项工程：本次招标工程量清单数量根据图纸结合现场实际情况及建设单位相关要求编制； 3.总价措施费：按常规工程施工方案计取总价措施项目及按国家或省级、行业建设主管部门颁发的现行计价文件计取相关费率； 4.其他项目费：设置暂列金额（详见清单）、未设置材料暂估、未设置专业工程暂估； 5.规费、税金：国家或省级、行业建设主管部门颁发的现行计价文件执行； 6.本清单以完成招标范围内所有内容为目的，投标单位需结合设计图纸、拟定的招标文件中要求投标人承担的风险费用、踏勘现场，自行考虑现场实际情况综合决定报价，其中满足国家现行产品标准、设计规范、施工验收规范、质量评定标准、安全操作规程等要求施工的费用、完成一个符合完工交付要求的工程量清单必需的施工任务及其辅助工作产生的必要费用、受施工条件、一般气温气候等影响因素发生
表-01
总 说 明
工程名称： 班庄镇黄泥沟村生活污水整治提升工程 | 第 2 页 共 2 页
的费用、一定范围与幅度内的风险费用等因素产生的费用均列入相应工程量清单的综合单价中，工程量清单中未详尽之处，须严格按照国家现行的《工程施工及验收规范》及工程所在地方法规执行； 7.施工过程中需要协调交通、城管、环卫等相关部门，由乙方负责协调处理并承担相关费用及责任。施工过程中要协调好与周边居民的关系，并承担相应费用及责任。
表-01

## 表-08 分部分项工程和单价措施项目清单与计价表【土石方工
分部分项工程和单价措施项目清单与计价表
工程名称：土石方工程 | [5 empty] | 标段：班庄镇黄泥沟村生活污水整治提升工程 |  |  | 第 1 页 共 1 页
序号 | 项目编码 | 项目名称 | 项目特征描述 | 计量单位 | 工程量 |  | 金额（元）
[7 empty] | 综合单价 | 综合合价 |  | 其中：暂估价
整个项目
1 | 040101002001 | 挖沟槽土方 | 1.土壤类别:投标单位自行勘探现场综合考虑 2.挖土深度:投标单位自行勘探现场综合考虑 3.充分考虑地下管线，人工机械相结合开挖，包含管道连接处拆除 4.土方开挖支护费用在投标报价中综合考虑 5.其他详见设计图纸 | m3 | 15561.01
2 | 040103001001 | 回填方 | 1.密实度要求:符合设计要求 2.填方材料品种:素土 3.填方来源、运距:利用开挖土方 4.其他详见设计图纸 | m3 | 14161.41
3 | 040103002001 | 余方弃置 | 1.废弃料品种:开挖土方 2.运距:投标人自行考虑综合报价，运至甲方指定地点 | m3 | 1399.6
分部分项合计
措施项目
4 | 041106001001 | 大型机械设备进出场及安拆 |  | 项 | 1
5 | 041107002001 | 排水、降水 |  | 项 | 1
单价措施合计
本页小计
合 计
注：为计取规费等的使用，可在表中增设其中：“定额人工费”。
表—08

## 表-11 总价措施项目清单与计价表【土石方工程】
总价措施项目清单与计价表
工程名称：土石方工程 |  |  |  | 标段：班庄镇黄泥沟村生活污水整治提升工程 |  |  |  | 第 1 页 共 2 页
序号 | 项目编码 | 项目名称 | 计算基础 |  | 费率 (%) | 金额 (元) | 调整 费率 (%) |  | 调整后 金额(元) | 备注
1 | 041109001001 | 安全文明施工费
1.1 | 1.1 | 基本费 | 分部分项合计+技术措施项目合计-分部分项设备费-技术措施项目设备费 |  | 1.5
1.2 | 1.2 | 增加费 | 分部分项合计+技术措施项目合计-分部分项设备费-技术措施项目设备费 |  | 0
1.3 | 1.3 | 扬尘污染防治增加费 | 分部分项合计+技术措施项目合计-分部分项设备费-技术措施项目设备费 |  | 0.42
2 | 041109010001 | 按质论价 | 分部分项合计+技术措施项目合计-分部分项设备费-技术措施项目设备费 |  | 0
3 | 041109002001 | 夜间施工 | 分部分项合计+技术措施项目合计-分部分项设备费-技术措施项目设备费
4 | 041109003001 | 二次搬运 | 分部分项合计+技术措施项目合计-分部分项设备费-技术措施项目设备费
5 | 041109004001 | 冬雨季施工 | 分部分项合计+技术措施项目合计-分部分项设备费-技术措施项目设备费
6 | 041109006001 | 地上、地下设施、建筑物的临时保护设施 | 分部分项合计+技术措施项目合计-分部分项设备费-技术措施项目设备费
7 | 041109007001 | 已完工程及设备保护 | 分部分项合计+技术措施项目合计-分部分项设备费-技术措施项目设备费
8 | 041109008001 | 临时设施 | 分部分项合计+技术措施项目合计-分部分项设备费-技术措施项目设备费
9 | 041109009001 | 赶工措施 | 分部分项合计+技术措施项目合计-分部分项设备费-技术措
编制人（造价人员）： |  |  |  | 复核人（造价工程师）：
表-11
总价措施项目清单与计价表
工程名称：土石方工程 |  |  |  | 标段：班庄镇黄泥沟村生活污水整治提升工程 |  |  |  | 第 2 页 共 2 页
序号 | 项目编码 | 项目名称 | 计算基础 |  | 费率 (%) | 金额 (元) | 调整 费率 (%) |  | 调整后 金额(元) | 备注
施项目设备费
10 | 041109011001 | 建筑工人实名制 | 分部分项合计+技术措施项目合计-分部分项设备费-技术措施项目设备费 | [6 empty] | 建筑工人实名制设备由建筑工人工资专用账户开户银行提供的，建筑工人实名制费用按表中费率乘以0.5系数计取
11 | 041109012001 | 特殊施工降效 | 分部分项合计+技术措施项目合计-分部分项设备费-技术措施项目设备费
12 | 041109013001 | 交通组织维护 | 分部分项合计+技术措施项目合计-分部分项设备费-技术措施项目设备费
13 | 041109014001 | 协管费 | 分部分项合计+技术措施项目合计-分部分项设备费-技术措施项目设备费
14 | 041109015001 | 智慧工地费用 | 分部分项合计+技术措施项目合计-分部分项设备费-技术措施项目设备费
合 计
编制人（造价人员）： |  |  |  | 复核人（造价工程师）：
表-11

## 表-12 其他项目清单与计价汇总表【土石方工程】
其他项目清单与计价汇总表
工程名称：土石方工程 |  | 标段：班庄镇黄泥沟村生活污水整治提升工程 |  |  | 第 1 页 共 1 页
序号 | 项目名称 |  | 金额（元） | 结算金额（元） |  | 备注
一 | 其他项目
1 | 暂列金额 |  | 22087.86 |  |  | 明细详见表-12-1
2 | 暂估价
2.1 | 材料(工程设备)暂估价 |  | - |  |  | 明细详见表-12-2
2.2 | 专业工程暂估价 |  |  |  |  | 明细详见表-12-3
3 | 计日工 |  |  |  |  | 明细详见表-12-4
4 | 总承包服务费 |  |  |  |  | 明细详见表-12-5
5 | 索赔与现场签证 |  | - |  |  | 明细详见表-12-6
合 计 |  |  | 22087.86 |  |  | —
表—12

## 表-12-1 暂列金额表【土石方工程】
暂列金额明细表
工程名称：土石方工程 |  | 标段：班庄镇黄泥沟村生活污水整治提升工程 |  |  | 第 1 页 共 1 页
序号 | 名称 |  | 计量单位 | 暂定金额 |  | 备注
1 | 暂列金 |  | 元 | 22087.86
合 计 |  |  |  | 22087.86
表—12—1

## 表-12-4 计日工表【土石方工程】
计日工表
工程名称：土石方工程 |  |  |  |  | 标段：班庄镇黄泥沟村生活污水整治提升工程 |  | 第 1 页 共 1 页
编号 | 项目名称 | 单位 | 暂定数量 | 实际数量 |  | 综合单价(元) |  | 合价（元）
[8 empty] | 暂定 | 实际
1 | 人工
1.1
人工小计
2 | 材料
2.1
材料小计
3 | 机械
3.1
机械小计
4 | 企业管理费和利润
4.1
企业管理费和利润小计
总计
表—12—4

## 表-13 规费、税金项目清单与计价表【土石方工程】
规费、税金项目清单与计价表
工程名称：土石方工程 |  |  | 标段：班庄镇黄泥沟村生活污水整治提升工程 |  | 第 1 页 共 1 页
序号 | 项目名称 | 计算基础 |  | 计算基数 |  | 计算费率(%) | 金额(元)
1 | 规费 | 社会保险费+住房公积金+环境保护税
1.1 | 社会保险费 | 分部分项工程+措施项目+其他项目-分部分项设备费-技术措施项目设备费 |  |  |  | 1.3
1.2 | 住房公积金 | 分部分项工程+措施项目+其他项目-分部分项设备费-技术措施项目设备费 |  |  |  | 0.24
1.3 | 环境保护税 | 分部分项工程+措施项目+其他项目-分部分项设备费-技术措施项目设备费 |  |  |  | 0
2 | 税金 | 分部分项工程+措施项目+其他项目+规费-(甲供材料费+甲供主材费+甲供设备费)/1.01 |  |  |  | 9
合 计
表—13

## 表-08 分部分项工程和单价措施项目清单与计价表【道路工程】
分部分项工程和单价措施项目清单与计价表
工程名称：道路工程 | [5 empty] | 标段：班庄镇黄泥沟村生活污水整治提升工程 |  |  | 第 1 页 共 2 页
序号 | 项目编码 | 项目名称 | 项目特征描述 | 计量单位 | 工程量 |  | 金额（元）
[7 empty] | 综合单价 | 综合合价 |  | 其中：暂估价
整个项目
1 | 041001001001 | 拆除路面 | 1.材质:沥青路面（含基层） 2.厚度:10cm以内 3.含路面及地坪两侧切割 | m2 | 50
2 | 041001001002 | 拆除路面 | 1.材质:水泥混凝土（含基层） 2.厚度:20cm以内 3.含路面及地坪两侧切割 | m2 | 4555
3 | 041001002001 | 拆除人行道 | 1.材质:人行道板砖（含基层） 2.厚度:20cm以内 3.含路面及地坪两侧切割 | m2 | 417.5
4 | 040103002001 | 余方弃置 | 1.废弃料品种:旧路材料(道碴) 2.运距:投标人自行考虑综合报价运至甲方指定地点 | m3 | 710.77
5 | 040202001001 | 路床(槽）整形 | 1.路基整平、碾压 | m2 | 5022.5
6 | 040203003001 | 粘层 | 1.材料品种:乳化沥青 2.喷油量:0.8kg/m2 | m2 | 50
7 | 040203006001 | 沥青混凝土 | 1.沥青混凝土种类:中粒式沥青混泥土 2.石料粒径:AC-16 3.厚度:5cm | m2 | 50
本页小计
注：为计取规费等的使用，可在表中增设其中：“定额人工费”。
表—08
分部分项工程和单价措施项目清单与计价表
工程名称：道路工程 | [5 empty] | 标段：班庄镇黄泥沟村生活污水整治提升工程 |  |  | 第 2 页 共 2 页
序号 | 项目编码 | 项目名称 | 项目特征描述 | 计量单位 | 工程量 |  | 金额（元）
[7 empty] | 综合单价 | 综合合价 |  | 其中：暂估价
8 | 040203007001 | 水泥混凝土 | 1.混凝土强度等级:C30 2.厚度:15cm 3.嵌缝材料:沥青玛蹄脂 4.含Φ28传力杆 5.含模板、养护、伸缩缝等费用 6.含路面切缝费用 7.其他详见设计图纸 | m2 | 4555
9 | 040203008001 | 人行道路面 | 1.垫层：材料品种、厚度、强度等级:15cmC30砼基层 2.粘结层材质:3cmM10水泥砂浆 3.块料品种、规格:6cmC40砼预制块 | m2 | 417.5
分部分项合计
措施项目
10 | 041106001001 | 大型机械设备进出场及安拆 |  | 项 | 1
单价措施合计
本页小计
合 计
注：为计取规费等的使用，可在表中增设其中：“定额人工费”。
表—08

## 表-11 总价措施项目清单与计价表【道路工程】
总价措施项目清单与计价表
工程名称：道路工程 |  |  |  | 标段：班庄镇黄泥沟村生活污水整治提升工程 |  |  |  | 第 1 页 共 2 页
序号 | 项目编码 | 项目名称 | 计算基础 |  | 费率 (%) | 金额 (元) | 调整 费率 (%) |  | 调整后 金额(元) | 备注
1 | 041109001001 | 安全文明施工费
1.1 | 1.1 | 基本费 | 分部分项合计+技术措施项目合计-分部分项设备费-技术措施项目设备费 |  | 1.5
1.2 | 1.2 | 增加费 | 分部分项合计+技术措施项目合计-分部分项设备费-技术措施项目设备费 |  | 0
1.3 | 1.3 | 扬尘污染防治增加费 | 分部分项合计+技术措施项目合计-分部分项设备费-技术措施项目设备费 |  | 0.31
2 | 041109010001 | 按质论价 | 分部分项合计+技术措施项目合计-分部分项设备费-技术措施项目设备费 |  | 0
3 | 041109002001 | 夜间施工 | 分部分项合计+技术措施项目合计-分部分项设备费-技术措施项目设备费
4 | 041109003001 | 二次搬运 | 分部分项合计+技术措施项目合计-分部分项设备费-技术措施项目设备费
5 | 041109004001 | 冬雨季施工 | 分部分项合计+技术措施项目合计-分部分项设备费-技术措施项目设备费
6 | 041109006001 | 地上、地下设施、建筑物的临时保护设施 | 分部分项合计+技术措施项目合计-分部分项设备费-技术措施项目设备费
7 | 041109007001 | 已完工程及设备保护 | 分部分项合计+技术措施项目合计-分部分项设备费-技术措施项目设备费
8 | 041109008001 | 临时设施 | 分部分项合计+技术措施项目合计-分部分项设备费-技术措施项目设备费
9 | 041109009001 | 赶工措施 | 分部分项合计+技术措施项目合计-分部分项设备费-技术措
编制人（造价人员）： |  |  |  | 复核人（造价工程师）：
表-11
总价措施项目清单与计价表
工程名称：道路工程 |  |  |  | 标段：班庄镇黄泥沟村生活污水整治提升工程 |  |  |  | 第 2 页 共 2 页
序号 | 项目编码 | 项目名称 | 计算基础 |  | 费率 (%) | 金额 (元) | 调整 费率 (%) |  | 调整后 金额(元) | 备注
施项目设备费
10 | 041109011001 | 建筑工人实名制 | 分部分项合计+技术措施项目合计-分部分项设备费-技术措施项目设备费 | [6 empty] | 建筑工人实名制设备由建筑工人工资专用账户开户银行提供的，建筑工人实名制费用按表中费率乘以0.5系数计取
11 | 041109012001 | 特殊施工降效 | 分部分项合计+技术措施项目合计-分部分项设备费-技术措施项目设备费
12 | 041109013001 | 交通组织维护 | 分部分项合计+技术措施项目合计-分部分项设备费-技术措施项目设备费
13 | 041109014001 | 协管费 | 分部分项合计+技术措施项目合计-分部分项设备费-技术措施项目设备费
14 | 041109015001 | 智慧工地费用 | 分部分项合计+技术措施项目合计-分部分项设备费-技术措施项目设备费
合 计
编制人（造价人员）： |  |  |  | 复核人（造价工程师）：
表-11

## 表-12 其他项目清单与计价汇总表【道路工程】
其他项目清单与计价汇总表
工程名称：道路工程 |  | 标段：班庄镇黄泥沟村生活污水整治提升工程 |  |  | 第 1 页 共 1 页
序号 | 项目名称 |  | 金额（元） | 结算金额（元） |  | 备注
一 | 其他项目
1 | 暂列金额 |  | 44483.86 |  |  | 明细详见表-12-1
2 | 暂估价
2.1 | 材料(工程设备)暂估价 |  | - |  |  | 明细详见表-12-2
2.2 | 专业工程暂估价 |  |  |  |  | 明细详见表-12-3
3 | 计日工 |  |  |  |  | 明细详见表-12-4
4 | 总承包服务费 |  |  |  |  | 明细详见表-12-5
5 | 索赔与现场签证 |  | - |  |  | 明细详见表-12-6
合 计 |  |  | 44483.86 |  |  | —
表—12

## 表-12-1 暂列金额表【道路工程】
暂列金额明细表
工程名称：道路工程 |  | 标段：班庄镇黄泥沟村生活污水整治提升工程 |  |  | 第 1 页 共 1 页
序号 | 名称 |  | 计量单位 | 暂定金额 |  | 备注
1 | 暂列金 |  | 元 | 44483.86
合 计 |  |  |  | 44483.86
表—12—1

## 表-12-4 计日工表【道路工程】
计日工表
工程名称：道路工程 |  |  |  |  | 标段：班庄镇黄泥沟村生活污水整治提升工程 |  | 第 1 页 共 1 页
编号 | 项目名称 | 单位 | 暂定数量 | 实际数量 |  | 综合单价(元) |  | 合价（元）
[8 empty] | 暂定 | 实际
1 | 人工
1.1
人工小计
2 | 材料
2.1
材料小计
3 | 机械
3.1
机械小计
4 | 企业管理费和利润
4.1
企业管理费和利润小计
总计
表—12—4

## 表-13 规费、税金项目清单与计价表【道路工程】
规费、税金项目清单与计价表
工程名称：道路工程 |  |  | 标段：班庄镇黄泥沟村生活污水整治提升工程 |  | 第 1 页 共 1 页
序号 | 项目名称 | 计算基础 |  | 计算基数 |  | 计算费率(%) | 金额(元)
1 | 规费 | 社会保险费+住房公积金+环境保护税
1.1 | 社会保险费 | 分部分项工程+措施项目+其他项目-分部分项设备费-技术措施项目设备费 |  |  |  | 2
1.2 | 住房公积金 | 分部分项工程+措施项目+其他项目-分部分项设备费-技术措施项目设备费 |  |  |  | 0.34
1.3 | 环境保护税 | 分部分项工程+措施项目+其他项目-分部分项设备费-技术措施项目设备费 |  |  |  | 0
2 | 税金 | 分部分项工程+措施项目+其他项目+规费-(甲供材料费+甲供主材费+甲供设备费)/1.01 |  |  |  | 9
合 计
表—13

## 表-08 分部分项工程和单价措施项目清单与计价表【管网工程】
分部分项工程和单价措施项目清单与计价表
工程名称：管网工程 | [5 empty] | 标段：班庄镇黄泥沟村生活污水整治提升工程 |  |  | 第 1 页 共 12 页
序号 | 项目编码 | 项目名称 | 项目特征描述 | 计量单位 | 工程量 |  | 金额（元）
[7 empty] | 综合单价 | 综合合价 |  | 其中：暂估价
整个项目
1 | 041001007001 | 拆除排水沟 | 1.结构形式:排水沟拆除 2.含建筑垃圾清运 | m | 230
2 | 040201022002 | 排水渠修缮、清淤 | 1.尺寸:宽0.5-1m 2.现有排水沟修缮，清除沟渠内淤泥、杂物等 3.含沟渠盖板拆除恢复、沟渠内侧抹灰、压顶等 4.其他详见设计图纸 | m | 4680
3 | 040305001001 | 垫层 | 1.材料品种、规格:碎石 2.厚度:10cm | m3 | 367.6
4 | 040103001001 | 回填方 | 1.密实度要求:符合设计要求 2.填方材料品种:石粉 3.回填范围:管底垫层及135度范围内 | m3 | 550.74
本页小计
注：为计取规费等的使用，可在表中增设其中：“定额人工费”。
表—08
分部分项工程和单价措施项目清单与计价表
工程名称：管网工程 | [5 empty] | 标段：班庄镇黄泥沟村生活污水整治提升工程 |  |  | 第 2 页 共 12 页
序号 | 项目编码 | 项目名称 | 项目特征描述 | 计量单位 | 工程量 |  | 金额（元）
[7 empty] | 综合单价 | 综合合价 |  | 其中：暂估价
5 | 040501004001 | 塑料管 | 1.部位:适用于接户管 2.材质及规格:dn110 U-PVC实壁管，环刚度≥8kN/m2，压力等级0.8MPa 3.连接形式:黏接接口 4.含三通、弯头等相关连接件 5.管道检验及试验要求:符合设计图纸及相关规范要求 6.包含与住户及市政管网连接 7.管材产品符合国家标准GB/T 5836.1-2018《建筑排水用硬聚氯乙烯（PVC-U）管材》‌ 8.管材的检验检测费用综合考虑在报价中 | m | 4800
本页小计
注：为计取规费等的使用，可在表中增设其中：“定额人工费”。
表—08
分部分项工程和单价措施项目清单与计价表
工程名称：管网工程 | [5 empty] | 标段：班庄镇黄泥沟村生活污水整治提升工程 |  |  | 第 3 页 共 12 页
序号 | 项目编码 | 项目名称 | 项目特征描述 | 计量单位 | 工程量 |  | 金额（元）
[7 empty] | 综合单价 | 综合合价 |  | 其中：暂估价
6 | 040501004005 | 塑料管 | 1.部位:适用于化粪池出水管及合并出水管 2.材质及规格:dn160 U-PVC实壁管，环刚度≥8kN/m2，压力等级0.8MPa 3.连接形式:黏接接口 4.含三通、弯头等相关连接件 5.管道检验及试验要求:符合设计图纸及相关规范要求 6.包含与住户及市政管网连接 7.管材产品符合国家标准GB/T 5836.1-2018《建筑排水用硬聚氯乙烯（PVC-U）管材》‌ 8.管材的检验检测费用综合考虑在报价中 | m | 2400
本页小计
注：为计取规费等的使用，可在表中增设其中：“定额人工费”。
表—08
分部分项工程和单价措施项目清单与计价表
工程名称：管网工程 | [5 empty] | 标段：班庄镇黄泥沟村生活污水整治提升工程 |  |  | 第 4 页 共 12 页
序号 | 项目编码 | 项目名称 | 项目特征描述 | 计量单位 | 工程量 |  | 金额（元）
[7 empty] | 综合单价 | 综合合价 |  | 其中：暂估价
7 | 040501004003 | 双壁波纹管 | 1.部位:适用于巷子内支管与溢流管 2.材质及规格:DN200 双壁波纹管，环刚度≥8kN/m2，压力等级0.8MPa 3.连接形式:承插连接 4.含管道相关管件 5.管道检验及试验要求:符合设计图纸及相关规范要求 6.包含与住户及市政管网连接 7.管道应采用一体成型承插式双壁波纹管，承插口应采用橡胶圈密封，确保无渗漏，管材符合国标标准及设计要求 8.管材的检验检测费用综合考虑在报价中 | m | 5680
本页小计
注：为计取规费等的使用，可在表中增设其中：“定额人工费”。
表—08
分部分项工程和单价措施项目清单与计价表
工程名称：管网工程 | [5 empty] | 标段：班庄镇黄泥沟村生活污水整治提升工程 |  |  | 第 5 页 共 12 页
序号 | 项目编码 | 项目名称 | 项目特征描述 | 计量单位 | 工程量 |  | 金额（元）
[7 empty] | 综合单价 | 综合合价 |  | 其中：暂估价
8 | 040501004006 | 双壁波纹管 | 1.部位:适用于主管道 2.材质及规格:DN400 双壁波纹管，环刚度≥8kN/m2，压力等级0.8MPa 3.连接形式:承插连接 4.含管道相关管件 5.管道检验及试验要求:符合设计图纸及相关规范要求 6.包含与住户及市政管网连接 7.管道应采用一体成型承插式双壁波纹管，承插口应采用橡胶圈密封，确保无渗漏，管材符合国标标准及设计要求 8.管材的检验检测费用综合考虑在报价中 | m | 2340
本页小计
注：为计取规费等的使用，可在表中增设其中：“定额人工费”。
表—08
分部分项工程和单价措施项目清单与计价表
工程名称：管网工程 | [5 empty] | 标段：班庄镇黄泥沟村生活污水整治提升工程 |  |  | 第 6 页 共 12 页
序号 | 项目编码 | 项目名称 | 项目特征描述 | 计量单位 | 工程量 |  | 金额（元）
[7 empty] | 综合单价 | 综合合价 |  | 其中：暂估价
9 | 040501004007 | 溢流管 | 1.材质及规格:DN200 双壁波纹管，环刚度≥8kN/m2，压力等级0.8MPa 2.含管道相关管件 3.管道检验及试验要求:符合设计图纸及相关规范要求 4.含与排水管渠连接处破碎修复 5.管道应采用一体成型承插式双壁波纹管，承插口应采用橡胶圈密封，确保无渗漏，管材符合国标标准及设计要求 6.管材的检验检测费用综合考虑在报价中 | m | 136
10 | 040501002001 | 钢管 | 1.部位:适用于架管过河段 2.材质及规格:DN400成品聚氨酯保温钢管，钢管壁厚8mm 3.接口方式:焊接接口 4.管道检验及试验要求:符合设计图纸及相关规范要求 5.管材的检验检测费用综合考虑在报价中 | m | 45
本页小计
注：为计取规费等的使用，可在表中增设其中：“定额人工费”。
表—08
分部分项工程和单价措施项目清单与计价表
工程名称：管网工程 | [5 empty] | 标段：班庄镇黄泥沟村生活污水整治提升工程 |  |  | 第 7 页 共 12 页
序号 | 项目编码 | 项目名称 | 项目特征描述 | 计量单位 | 工程量 |  | 金额（元）
[7 empty] | 综合单价 | 综合合价 |  | 其中：暂估价
11 | 040504003001 | 塑料检查井 | 1.垫层、基础材质及厚度:100mm碎石垫层，100mm石粉 2.检查井材质、规格:Φ450成品塑料检查井，环刚度≥8kN/m2 3.井筒、井盖、井圈材质及规格:C250球墨铸铁防护井盖，C30砼井圈，PVC-U轴向中空壁管井筒 4.含土方开挖及回填等 5.土方开挖支护费用在投标报价中综合考虑 6.塑料检查井需满足 GB/T41048-2021《城镇排水用塑料检查井技术要求》，井盖需满足 GB/T23858-2019《检查井盖》的相关要求 7.其他详见设计图纸 | 座 | 480
本页小计
注：为计取规费等的使用，可在表中增设其中：“定额人工费”。
表—08
分部分项工程和单价措施项目清单与计价表
工程名称：管网工程 | [5 empty] | 标段：班庄镇黄泥沟村生活污水整治提升工程 |  |  | 第 8 页 共 12 页
序号 | 项目编码 | 项目名称 | 项目特征描述 | 计量单位 | 工程量 |  | 金额（元）
[7 empty] | 综合单价 | 综合合价 |  | 其中：暂估价
12 | 040504002001 | 钢筋混凝土检查井 | 1.Φ700圆形检查井，深度详见设计图纸 2.垫层、基础材质及厚度:10cm厚C20砼垫层，22cm厚砼底板，20cm厚砼井壁 3.混凝土强度等级:C30 4.井盖、井圈材质及规格:Φ700球墨铸铁井盖 5.含钢筋、模板、土方开挖及回填、防坠网等费用 6.土方开挖支护费用在投标报价中综合考虑 7.其他详见设计图纸 | 座 | 67
13 | 040504002003 | 溢流井 | 1.Φ700圆形溢流井，深度详见设计图纸 2.垫层、基础材质及厚度:10cm厚C20砼垫层，22cm厚砼底板，20cm厚砼井壁 3.混凝土强度等级:C30 4.井盖、井圈材质及规格:Φ700球墨铸铁井盖 5.含钢筋、模板、土方开挖及回填防坠网等费用 6.土方开挖支护费用在投标报价中综合考虑 7.其他详见设计图纸 | 座 | 22
本页小计
注：为计取规费等的使用，可在表中增设其中：“定额人工费”。
表—08
分部分项工程和单价措施项目清单与计价表
工程名称：管网工程 | [5 empty] | 标段：班庄镇黄泥沟村生活污水整治提升工程 |  |  | 第 9 页 共 12 页
序号 | 项目编码 | 项目名称 | 项目特征描述 | 计量单位 | 工程量 |  | 金额（元）
[7 empty] | 综合单价 | 综合合价 |  | 其中：暂估价
14 | 040504002002 | 截流井 | 1.尺寸:内径2.4m*2m，深度详见设计图纸 2.垫层、基础材质及厚度:10cm厚C20砼垫层，40cm厚砼底板，30cm厚砼井壁，15cm厚砼井筒 3.混凝土强度等级:C30 4.盖板材质、规格:20cm厚砼盖板 5.井盖、井圈材质及规格:2个Φ700球墨铸铁井盖 6.含钢筋、模板、土方开挖及回填防坠网等费用 7.土方开挖支护费用在投标报价中综合考虑 8.其他详见设计图纸 | 座 | 1
本页小计
注：为计取规费等的使用，可在表中增设其中：“定额人工费”。
表—08
分部分项工程和单价措施项目清单与计价表
工程名称：管网工程 | [5 empty] | 标段：班庄镇黄泥沟村生活污水整治提升工程 |  |  | 第 10 页 共 12 页
序号 | 项目编码 | 项目名称 | 项目特征描述 | 计量单位 | 工程量 |  | 金额（元）
[7 empty] | 综合单价 | 综合合价 |  | 其中：暂估价
15 | 040504003002 | 隔油井 | 1.垫层、基础材质及厚度:100mm碎石垫层，100mm石粉 2.检查井材质、规格:Φ315成品塑料隔油井，环刚度≥0.8kN/m2 3.井筒、井盖、井圈材质及规格:C250球墨铸铁防护井盖，C30砼井圈 4.含土方开挖及回填等 5.土方开挖支护费用在投标报价中综合考虑 6.具体要求同塑料检查井 7.其他详见设计图纸 | 座 | 470
16 | 040504008001 | 隔油池 | 1.材质:成品玻璃钢隔油池 2.型号、规格:SHZ-1A 3.含土方开挖及回填等 4.做法详见图集11BSZ2-1 P5-7 | 座 | 1
17 | 040504008002 | 隔油池 | 1.材质:成品不锈钢隔油池 2.型号、规格:GY-GT-1 3.含土方开挖及回填等 4.做法参照图集16S708 P8 | 座 | 1
本页小计
注：为计取规费等的使用，可在表中增设其中：“定额人工费”。
表—08
分部分项工程和单价措施项目清单与计价表
工程名称：管网工程 | [5 empty] | 标段：班庄镇黄泥沟村生活污水整治提升工程 |  |  | 第 11 页 共 12 页
序号 | 项目编码 | 项目名称 | 项目特征描述 | 计量单位 | 工程量 |  | 金额（元）
[7 empty] | 综合单价 | 综合合价 |  | 其中：暂估价
18 | 040503002001 | 管道支墩 | 1.垫层材质、厚度:10cmC20砼垫层，25cmC30砼底板 2.支墩材质、尺寸:300mm*300mm C30砼支墩 3.含钢筋、模板、土方开挖及回填、管道紧固配件等费用 4.土方开挖支护费用在投标报价中综合考虑 5.其他详见设计图纸 | 座 | 4
19 | 040803004001 | 管道包封 | 1.部位:排水沟底部及溢流管 2.混凝土强度等级:C25 3.溢流管DN200管道四周150mm混凝土包封，与排水沟交叉处的管道上下100mm，左右两侧50mm包封，放坡自行考虑 4.含模板费用 | m | 366
本页小计
注：为计取规费等的使用，可在表中增设其中：“定额人工费”。
表—08
分部分项工程和单价措施项目清单与计价表
工程名称：管网工程 | [5 empty] | 标段：班庄镇黄泥沟村生活污水整治提升工程 |  |  | 第 12 页 共 12 页
序号 | 项目编码 | 项目名称 | 项目特征描述 | 计量单位 | 工程量 |  | 金额（元）
[7 empty] | 综合单价 | 综合合价 |  | 其中：暂估价
20 | 040201022001 | 排水沟 | 1.断面尺寸:详见设计图纸 2.基础、垫层：材料品种、厚度:10cmC20混凝土 3.砌体材料:24cm宽混凝土实心砖 4.20mm厚1:2防水砂浆内侧抹面 5.10cmC20砼压顶 6.盖板材质、规格:利旧 | m | 230
分部分项合计
措施项目
21 | 041107002001 | 管道封堵、排水 |  | 项 | 1
单价措施合计
本页小计
合 计
注：为计取规费等的使用，可在表中增设其中：“定额人工费”。
表—08

## 表-11 总价措施项目清单与计价表【管网工程】
总价措施项目清单与计价表
工程名称：管网工程 |  |  |  | 标段：班庄镇黄泥沟村生活污水整治提升工程 |  |  |  | 第 1 页 共 2 页
序号 | 项目编码 | 项目名称 | 计算基础 |  | 费率 (%) | 金额 (元) | 调整 费率 (%) |  | 调整后 金额(元) | 备注
1 | 041109001001 | 安全文明施工费
1.1 | 1.1 | 基本费 | 分部分项合计+技术措施项目合计-分部分项设备费-技术措施项目设备费 |  | 1.5
1.2 | 1.2 | 增加费 | 分部分项合计+技术措施项目合计-分部分项设备费-技术措施项目设备费 |  | 0
1.3 | 1.3 | 扬尘污染防治增加费 | 分部分项合计+技术措施项目合计-分部分项设备费-技术措施项目设备费 |  | 0.31
2 | 041109010001 | 按质论价 | 分部分项合计+技术措施项目合计-分部分项设备费-技术措施项目设备费 |  | 0
3 | 041109002001 | 夜间施工 | 分部分项合计+技术措施项目合计-分部分项设备费-技术措施项目设备费
4 | 041109003001 | 二次搬运 | 分部分项合计+技术措施项目合计-分部分项设备费-技术措施项目设备费
5 | 041109004001 | 冬雨季施工 | 分部分项合计+技术措施项目合计-分部分项设备费-技术措施项目设备费
6 | 041109006001 | 地上、地下设施、建筑物的临时保护设施 | 分部分项合计+技术措施项目合计-分部分项设备费-技术措施项目设备费
7 | 041109007001 | 已完工程及设备保护 | 分部分项合计+技术措施项目合计-分部分项设备费-技术措施项目设备费
8 | 041109008001 | 临时设施 | 分部分项合计+技术措施项目合计-分部分项设备费-技术措施项目设备费
9 | 041109009001 | 赶工措施 | 分部分项合计+技术措施项目合计-分部分项设备费-技术措
编制人（造价人员）： |  |  |  | 复核人（造价工程师）：
表-11
总价措施项目清单与计价表
工程名称：管网工程 |  |  |  | 标段：班庄镇黄泥沟村生活污水整治提升工程 |  |  |  | 第 2 页 共 2 页
序号 | 项目编码 | 项目名称 | 计算基础 |  | 费率 (%) | 金额 (元) | 调整 费率 (%) |  | 调整后 金额(元) | 备注
施项目设备费
10 | 041109011001 | 建筑工人实名制 | 分部分项合计+技术措施项目合计-分部分项设备费-技术措施项目设备费 | [6 empty] | 建筑工人实名制设备由建筑工人工资专用账户开户银行提供的，建筑工人实名制费用按表中费率乘以0.5系数计取
11 | 041109012001 | 特殊施工降效 | 分部分项合计+技术措施项目合计-分部分项设备费-技术措施项目设备费
12 | 041109013001 | 交通组织维护 | 分部分项合计+技术措施项目合计-分部分项设备费-技术措施项目设备费
13 | 041109014001 | 协管费 | 分部分项合计+技术措施项目合计-分部分项设备费-技术措施项目设备费
14 | 041109015001 | 智慧工地费用 | 分部分项合计+技术措施项目合计-分部分项设备费-技术措施项目设备费
合 计
编制人（造价人员）： |  |  |  | 复核人（造价工程师）：
表-11

## 表-12 其他项目清单与计价汇总表【管网工程】
其他项目清单与计价汇总表
工程名称：管网工程 |  | 标段：班庄镇黄泥沟村生活污水整治提升工程 |  |  | 第 1 页 共 1 页
序号 | 项目名称 |  | 金额（元） | 结算金额（元） |  | 备注
一 | 其他项目
1 | 暂列金额 |  | 143062.99 |  |  | 明细详见表-12-1
2 | 暂估价
2.1 | 材料(工程设备)暂估价 |  | - |  |  | 明细详见表-12-2
2.2 | 专业工程暂估价 |  |  |  |  | 明细详见表-12-3
3 | 计日工 |  |  |  |  | 明细详见表-12-4
4 | 总承包服务费 |  |  |  |  | 明细详见表-12-5
5 | 索赔与现场签证 |  | - |  |  | 明细详见表-12-6
合 计 |  |  | 143062.99 |  |  | —
表—12

## 表-12-1 暂列金额表【管网工程】
暂列金额明细表
工程名称：管网工程 |  | 标段：班庄镇黄泥沟村生活污水整治提升工程 |  |  | 第 1 页 共 1 页
序号 | 名称 |  | 计量单位 | 暂定金额 |  | 备注
1 | 暂列金 |  | 元 | 143062.99
合 计 |  |  |  | 143062.99
表—12—1

## 表-12-4 计日工表【管网工程】
计日工表
工程名称：管网工程 |  |  |  |  | 标段：班庄镇黄泥沟村生活污水整治提升工程 |  | 第 1 页 共 1 页
编号 | 项目名称 | 单位 | 暂定数量 | 实际数量 |  | 综合单价(元) |  | 合价（元）
[8 empty] | 暂定 | 实际
1 | 人工
1.1
人工小计
2 | 材料
2.1
材料小计
3 | 机械
3.1
机械小计
4 | 企业管理费和利润
4.1
企业管理费和利润小计
总计
表—12—4

## 表-13 规费、税金项目清单与计价表【管网工程】
规费、税金项目清单与计价表
工程名称：管网工程 |  |  | 标段：班庄镇黄泥沟村生活污水整治提升工程 |  | 第 1 页 共 1 页
序号 | 项目名称 | 计算基础 |  | 计算基数 |  | 计算费率(%) | 金额(元)
1 | 规费 | 社会保险费+住房公积金+环境保护税
1.1 | 社会保险费 | 分部分项工程+措施项目+其他项目-分部分项设备费-技术措施项目设备费 |  |  |  | 2
1.2 | 住房公积金 | 分部分项工程+措施项目+其他项目-分部分项设备费-技术措施项目设备费 |  |  |  | 0.34
1.3 | 环境保护税 | 分部分项工程+措施项目+其他项目-分部分项设备费-技术措施项目设备费 |  |  |  | 0
2 | 税金 | 分部分项工程+措施项目+其他项目+规费-(甲供材料费+甲供主材费+甲供设备费)/1.01 |  |  |  | 9
合 计
表—13