## 1.1 封-1 封面
| 连云区宿城社区卫生服务中心改建项目 |  |  |  | 工程
招标工程量清单
招 标 人：
（单位盖章）
造价咨询人：
（单位盖章）
2025年07月03日

## 1.2 扉-1 扉页
|  | 连云区宿城社区卫生服务中心改建项目 |  |  |  | 工程
招标工程量清单
| 招 标 人： |  |  | 造价咨询人：
|  |  | （单位盖章） |  | （单位资质专用章）
| 法定代表人 或其授权人： |  |  | 法定代表人 或其授权人：
|  |  | （签字或盖章） |  | （签字或盖章）
| 编 制 人： |  |  | 复 核 人：
|  |  | （造价人员签字盖专用章） |  | （造价工程师签字盖专用章）
| 编 制 时 间： |  | 2025年07月03日 | 复 核 时 间： | 2025年07月03日

## 1.3 表-01 总说明
总说明
工程名称：连云区宿城社区卫生服务中心改建项目 |  | 第1页 共1页
【清单大师计价软件江苏版V9.65】

## 2.1 表-08 分部分项工程和单价措施项目清单与计价表
分部分项工程和单价措施项目清单与计价表
工程名称：水电工程 |  |  |  |  | 标段：
序号 | 项目编码 | 项目名称 | 项目特征描述 | 计量 单位 | 工程量 | 金额（元）
[6 empty] | 综合单价 | 合价 | 其中
暂估价
给排水
1 | 031004014001 | 给、排水附（配）件 | 1、材质:不锈钢 2、型号、规格:DN50 5、其它要求见图纸 | 个 | 8
2 | 031002003001 | 套管 | 1、名称、类型:过外墙及屋顶防水钢套管 2、材质:焊接钢管 3、规格:DN150 4、符合规范要求 | 个 | 8
3 | 031002003002 | 套管 | 1、名称、类型:过外墙及屋顶防水钢套管 2、材质:焊接钢管 3、规格:DN100 4、符合规范要求 | 个 | 17
4 | 031002003003 | 套管 | 1、名称、类型:过楼板套管 2、材质:焊接钢管 3、规格:DN150 | 个 | 4
5 | 031002003004 | 套管 | 1、名称、类型:过楼板套管 2、材质:焊接钢管 3、规格:DN100 | 个 | 14
6 | 031001007001 | 复合管 | 1、安装部位:室外 2、介质:给水 3、材质、规格:衬塑钢管De75 4、连接形式:丝扣、含管件安装 5、其它要求见图纸 | m | 1.5
7 | 031001007002 | 复合管 | 1、安装部位:室内 2、介质:给水 3、材质、规格:衬塑钢管De75 4、连接形式:丝扣、含管件安装 5、其它要求见图纸 | m | 7.35
8 | 031001007003 | 复合管 | 1、安装部位:室内 2、介质:给水 3、材质、规格:衬塑钢管De63 4、连接形式:丝扣、含管件安装 5、其它要求见图纸 | m | 15
9 | 031002001001 | 管道支架 | 1、材质:型钢 2、管架形式:支吊架 | kg | 3.5
10 | 031208002001 | 管道绝热 | 1、绝热材料品种:橡塑管壳 2、绝热厚度:40 3、保护层:双导铝箔胶带缠绕 | m3 | 0.33
11 | 031003001001 | 螺纹阀门 | 1、类型:截止阀 2、材质:铜芯 3、规格、压力等级:De-75 4、连接形式:丝扣 | 个 | 1
12 | 031003001002 | 螺纹阀门 | 1、类型:截止阀 2、材质:铜芯 3、规格、压力等级:De-63 4、连接形式:丝扣 | 个 | 3
13 | 031003006001 | 减压阀 | 1、规格、压力等级:De-63 2、连接形式:丝扣 | 个 | 1
14 | 031003013001 | 水表 | 1、安装部位（室内外）:室内 2、型号、规格:DN65 3、连接形式:螺纹连接 4、其它要求见图纸 | 组 | 1
15 | 031001006001 | 塑料管 | 1、安装部位:室外 2、介质:污水 3、材质、规格:UPVC-110 4、连接形式:承插 | m | 6
16 | 031001006002 | 塑料管 | 1、安装部位:室内 2、介质:污水 3、材质、规格:UPVC-110 4、连接形式:承插 5、含阻火圈安装 6、其它要求见图纸 | m | 55.6
17 | 031001006003 | 塑料管 | 1、安装部位:室内 2、介质:污水 3、材质、规格:UPVC-75 4、连接形式:承插 5、其它要求见图纸 | m | 205
18 | 031001006004 | 塑料管 | 1、安装部位:室内 2、介质:污水 3、材质、规格:UPVC-50 4、连接形式:承插 5、其它要求见图纸 | m | 30.6
分部小计
雨水
19 | 031001006005 | 塑料管-防紫外线聚氯乙烯 | 1、安装部位:室外 2、介质:雨水 3、材质、规格:UPVC-De110 4、连接形式:承插 | m | 57.7
20 | 040504009001 | 雨水口 | 1、87型雨水斗 2、规格：DN100 | 个 | 7
分部小计
冷凝水
21 | 031001006006 | 塑料管-防紫外线聚氯乙烯 | 1、安装部位:室外 2、介质:空调冷凝水 3、材质、规格:UPVC-De50 4、连接形式:承插 | m | 76.05
分部小计
强电
22 | 030404017001 | 配电箱 | 1、名称:配电箱AP1 2、型号:非标 3、接线端子材质、规格:包含16mm2焊铜接线端子，4mm2无端子外部接线 4、安装方式:落地安装 5、具体参照图纸 | 台 | 1
23 | 030404017002 | 配电箱 | 1、名称:配电箱AL1 2、型号:PZS30 3、接线端子材质、规格:包含2.5mm2、4mm2无端子外部接线 4、安装方式:底边距地1.5m明装 5、具体参照图纸 | 台 | 1
24 | 030404017003 | 配电箱 | 1、名称:配电箱AL2 2、型号:PZS30 3、接线端子材质、规格:包含2.5mm2、4mm2无端子外部接线 4、安装方式:底边距地1.5m明装 5、具体参照图纸 | 台 | 1
25 | 030404017004 | 配电箱 | 1、名称:配电箱AK1 2、型号:PZS30 3、接线端子材质、规格:包含4mm2无端子外部接线 4、安装方式:底边距地1.5m明装 5、具体参照图纸 | 台 | 1
26 | 030404017005 | 配电箱 | 1、名称:配电箱AK2 2、型号:PZS30 3、接线端子材质、规格:包含4mm2无端子外部接线 4、安装方式:底边距地1.5m明装 5、具体参照图纸 | 台 | 1
27 | 030411003001 | 桥架 | 1、名称:金属桥架 2、规格:300*100 3、具体参照图纸 | m | 100.5
28 | 030413001001 | 铁构件 | 1、名称:桥架支架 2、材质:满足图纸需求 | kg | 70.35
29 | 030411001001 | 配管 | 1、名称:配管 2、材质:SC 3、规格:DN150 4、配置形式:埋地敷设 5、通室外电缆用，数量暂定 | m | 30
30 | 030411001002 | 配管 | 1、名称:配管 2、材质:SC 3、规格:DN20 4、配置形式:暗敷 | m | 1526.46
31 | 030408001001 | 电力电缆 | 1、名称:电力电缆 2、型号:WDZC-YJY-4*150+1*95 3、敷设方式、部位:管内及桥架敷设 4、含电缆头制安 5、数量暂定 | m | 32
32 | 030408001002 | 电力电缆 | 1、名称:电力电缆 2、型号:WDZC-YJY-5*16 3、敷设方式、部位:管内及桥架敷设 | m | 7.18
33 | 030408001003 | 电力电缆 | 1、名称:电力电缆 2、型号:WDZC-YJY-5*10 3、敷设方式、部位:管内及桥架敷设 | m | 28.47
34 | 030411004001 | 配线 | 1、名称:配线 2、配线形式:管内穿线 3、型号:WDZD-BYJ2.5 | m | 2715.4
35 | 030411004002 | 配线 | 1、名称:配线 2、配线形式:管内穿线 3、型号:WDZD-BYJ4 | m | 4391.5
36 | 030411004003 | 配线 | 1、名称:配线 2、配线形式:管内穿线 3、型号:WDZDN-BYJ4 | m | 12.1
37 | 030412001001 | 普通灯具 | 1、名称:普通灯泡 | 套 | 128
38 | 030404034001 | 照明开关 | 1、名称:暗装单联翘板式开关 2、规格:V86系列 10A 3、安装方式:具体参照图纸 | 个 | 11
39 | 030404034002 | 照明开关 | 1、名称:暗装双联翘板式开关 2、规格:V86系列 10A 3、安装方式:具体参照图纸 | 个 | 28
40 | 030404034003 | 照明开关 | 1、名称:暗装三联翘板式开关 2、规格:V86系列 10A 3、安装方式:具体参照图纸 | 个 | 9
41 | 030404034004 | 照明开关 | 1、名称:双控开关 2、规格:V86系列 10A 3、安装方式:具体参照图纸 | 个 | 7
42 | 030404035001 | 插座 | 1、名称:单相五孔安全型插座 2、规格:V86系列 10A 3、安装方式:具体参照图纸 | 个 | 83
43 | 030404035002 | 插座 | 1、名称:挂式空调插座 2、规格:V86系列 16A 3、安装方式:具体参照图纸 | 个 | 22
44 | 030404035003 | 插座 | 1、名称:柜式空调插座 2、规格:V86系列 20A 3、安装方式:具体参照图纸 | 个 | 4
45 | 030411006001 | 接线盒 | 1、名称:接线盒 2、材质:铁质 | 个 | 128
46 | 030411006002 | 接线盒 | 1、名称:开关盒 2、材质:铁质 | 个 | 164
分部小计
防雷接地
47 | 030409005001 | 避雷网 | 1、名称:避雷网 2、材质:Φ12热镀锌圆钢 3、安装形式:具体参照图纸 4、避雷网旺哥不大于20m*20m或24m*16m | m | 368.09
48 | 030409003001 | 避雷引下线 | 1、名称:引下线 2、材质:具体参照图纸 3、利用建筑外围一圈柱内钢筋作为引下线 4、包含柱主筋与圈梁钢筋焊接 | m | 97.3
49 | 030409004001 | 均压环 | 1、名称:接地 2、材质:-40*4热镀锌扁钢 3、安装形式:具体参照图纸 | m | 291.81
50 | 030404032001 | 端子箱 | 1、名称:分等电位端子箱 2、安装部位:等电位具体做法参见国标图集《等电位联结安装》15D502 | 台 | 2
51 | 030404032002 | 端子箱 | 1、名称:总等电位端子箱 2、安装部位:等电位具体做法参见国标图集《等电位联结安装》15D502 | 台 | 1
52 | 030409008001 | 等电位端子箱、测试板 | 1、名称:测试点 2、具体参照图纸 | 台 | 4
53 | 030414011001 | 接地装置 | 1、名称:接地装置调试 接地网 | 系统 | 1
分部小计
弱电
54 | 030411003002 | 桥架 | 1、名称:金属桥架 2、规格:200*100 3、具体参照图纸 | m | 74.82
55 | 030413001002 | 铁构件 | 1、名称:桥架支架 2、材质:满足图纸需求 | kg | 48.63
56 | 030411001003 | 配管 | 1、名称:配管 2、材质:SC 3、规格:DN50 4、配置形式:埋地敷设 | m | 48.6
57 | 030411001004 | 配管 | 1、名称:配管 2、材质:SC 3、规格:DN25 4、配置形式:暗敷 | m | 245.58
58 | 030411006003 | 接线盒 | 1、名称:开关盒 2、材质:铁质 | 个 | 28
分部小计
其它
59 | 010101003001 | 挖沟槽土方 | 1、土壤类别:三类土 2、挖土深度:1.5m以内 3、挖沟槽土方人机配合 4、包含挖填土 | m3 | 10
分部小计
分部分项工程清单合计
1 | 031301017001 | 脚手架搭拆 |  | 项 | 1
单价措施项目清单合计
合 计
【清单大师计价软件江苏版V9.65】

## 2.2 表-11 总价措施项目清单与计价表
总价措施项目清单与计价表
工程名称：水电工程 |  |  |  |  | 标段：
序号 | 项目编码 | 项目名称 | 计算基础 | 费率（%） | 金额（元） | 调整 费率（%） | 调整后 金额（元） | 备注
1 | 031302001001 | 现场安全文明施工 |  | 0
1.1 |  | 基本费 | 分部分项工程费+单价措施项目费-除税工程设备费 | 1.5
1.2 |  | 标化增加费 | 分部分项工程费+单价措施项目费-除税工程设备费 | 0
1.3 |  | 扬尘污染防治增加费 | 分部分项工程费+单价措施项目费-除税工程设备费 | 0.21
2 | 031302010001 | 工程按质论价 | 分部分项工程费+单价措施项目费-除税工程设备费 | 0
3 | 031302002001 | 夜间施工 |  | 0
4 | 031302004001 | 二次搬运 |  | 0
5 | 031302005001 | 冬雨季施工 |  | 0
6 | 03B001 | 地上、地下设施、建筑物的临时保护设施 |  | 0
7 | 031302006001 | 已完工程及设备保护费 |  | 0
8 | 031302008001 | 临时设施费 |  | 0
9 | 031302009001 | 赶工措施费 |  | 0
10 | 03B002 | 特殊条件下施工增加费 |  | 0
11 | 031302003001 | 非夜间施工照明 |  | 0
12 | 031302011001 | 住宅工程分户验收 |  | 0
13 | 031302012001 | 建筑工人实名制费用 |  | 0
14 | 031302015001 | 智慧工地费用 |  | 0 |  |  |  | 现场安全隐患排查、人员信息动态管理、扬尘管控视频监控、高处作业防护预警、危大工程监测预警和集成平台等设备、软件和管理费用。
合 计
【清单大师计价软件江苏版V9.65】

## 2.3 表-12 其他项目清单与计价汇总表
其他项目清单与计价汇总表
工程名称：水电工程 |  |  | 标段：
序号 | 项目名称 | 金额(元) | 结算金额(元) | 备注
1 | 暂列金额 | 0
2 | 暂估价 | 28000
2.1 | 材料暂估价 | 0
2.2 | 专业工程暂估价 | 28000
3 | 计日工 | 0
4 | 总承包服务费 | 0
合 计 |  | 28000
【清单大师计价软件江苏版V9.65】

## 2.4 表-12-1 暂列金额明细表
暂列金额明细表
工程名称：水电工程 |  |  | 标段：
序号 | 项目名称 | 计量单位 | 暂定金额(元) | 备注
合 计 |  |  | 0
【清单大师计价软件江苏版V9.65】

## 2.5 表-12-2 材料（工程设备）暂估单价及调整表
材料（工程设备）暂估单价及调整表
工程名称：水电工程 | [7 empty] | 标段：
序号 | 材料编码 | 材料(工程设备)名称、规格、型号 | 计量单位 | 数量 |  | 暂估（元） |  | 确认（元） |  | 差额±(元) |  | 备注
|  |  |  | 投标 | 确认 | 单价 | 合价 | 单价 | 合价 | 单价 | 合价
合计
【清单大师计价软件江苏版V9.65】

## 2.6 表-12-3 专业工程暂估价及结算价表
专业工程暂估价及结算价表
工程名称：水电工程 |  |  |  | 标段：
序号 | 工程名称 | 工程内容 | 暂估金额(元) | 结算金额(元) | 差额±(元) | 备注
1 | 光伏发电 | 光伏发电系统（含光伏板、 光伏逆变并联设备及管线安装等） | 28000
合 计 |  |  | 28000
【清单大师计价软件江苏版V9.65】

## 2.7 表-13 规费、税金项目计价表
规费、税金项目计价表
工程名称：水电工程 |  |  | 标段：
序号 | 项目名称 | 计算基础 | 计算基数(元) | 计算费率(％) | 金额(元)
1 | 规费 |  |  | 100
1.1 | 社会保险费 | 分部分项工程费+措施项目费+其他项目费-除税工程设备费 |  | 2.4
1.2 | 住房公积金 | 分部分项工程费+措施项目费+其他项目费-除税工程设备费 |  | 0.42
1.3 | 环境保护税 | 分部分项工程费+措施项目费+其他项目费-除税工程设备费 |  | 0
2 | 税金 | 分部分项工程费+措施项目费+其他项目费+规费-除税甲供材料和甲供设备费/1.01 |  | 9
合 计
【清单大师计价软件江苏版V9.65】

## 3.1 表-08 分部分项工程和单价措施项目清单与计价表
分部分项工程和单价措施项目清单与计价表
工程名称：消防工程 |  |  |  |  | 标段：
序号 | 项目编码 | 项目名称 | 项目特征描述 | 计量 单位 | 工程量 | 金额（元）
[6 empty] | 综合单价 | 合价 | 其中
暂估价
消防水
1 | 030901013001 | 灭火器 | 1、形式:放置式（配灭火器箱） 2、规格、型号:MF/ABC4（每套2只） 3、其它要求见图纸 | 套 | 8
2 | 030901010001 | 室内消火栓 | 1、名称:轻便消防水龙柜 2、规格：1200*550*160 3、具体参照图纸 | 套 | 5
3 | 031002003001 | 套管 | 1、名称、类型:过楼板套管 2、材质:焊接钢管 3、规格:DN65 | 个 | 2
4 | 031002003002 | 套管 | 1、名称、类型:过楼板套管 2、材质:焊接钢管 3、规格:DN40 | 个 | 1
5 | 031002003003 | 套管 | 1、名称、类型:过外墙防水套管 2、材质:焊接钢管 3、规格:DN65 4、符合规范要求 | 个 | 1
6 | 031002001001 | 管道支架 | 1、材质:型钢 2、管架形式:支吊架 | kg | 33.6
7 | 031001007001 | 复合管 | 1、安装部位:室外 2、介质:给水 3、材质、规格:衬塑钢管DN40 4、连接形式:丝扣、含管件安装 5、其它要求见图纸 | m | 1.5
8 | 031001007002 | 复合管 | 1、安装部位:室内 2、介质:给水 3、材质、规格:衬塑钢管DN40 4、连接形式:丝扣、含管件安装 5、其它要求见图纸 | m | 15.6
9 | 031001007003 | 复合管 | 1、安装部位:室内 2、介质:给水 3、材质、规格:衬塑钢管DN32 4、连接形式:丝扣、含管件安装 5、其它要求见图纸 | m | 26.8
10 | 031001007004 | 复合管 | 1、安装部位:室内 2、介质:给水 3、材质、规格:衬塑钢管DN25 4、连接形式:丝扣、含管件安装 5、其它要求见图纸 | m | 32.6
11 | 031201001001 | 管道刷油 | 1、除锈级别:轻锈 2、油漆品种:防锈漆和红色调和漆 3、符合消防规范要求 | m2 | 8.47
12 | 031208002001 | 管道绝热 | 1、绝热材料品种:橡塑管壳 2、绝热厚度:40 3、保护层:双导铝箔胶带缠绕 | m3 | 0.71
分部小计
应急照明
13 | 030404017001 | 配电箱 | 1、名称:配电箱ALE1 2、型号:非标箱 3、接线端子材质、规格:包含2.5mm2无端子外部接线 4、安装方式:底边距地1.5m明装 5、具体参照图纸 | 台 | 1
14 | 030412001001 | 普通灯具 | 1、名称:应急照明灯 2、型号:9W 3、底边距地2.3米暗装 4、具体参照图纸 | 套 | 22
15 | 030412004001 | 装饰灯 | 1、名称:安全出口灯 2、规格:1W 3、安装形式:门框上方0.1m暗装 | 套 | 10
16 | 030412004002 | 装饰灯 | 1、名称:疏散指示灯 2、规格:1W 3、安装形式:墙柱上0.5M暗装或底边距地2.3米挂装，根据现场情况综合考虑 | 套 | 14
17 | 030412004003 | 装饰灯 | 1、名称:楼层指示灯 2、规格:1W 3、安装形式:底边距地2.3米暗装 | 套 | 4
18 | 030904005001 | 声光报警器 | 1、名称:声光报警器 2、底边距地2.3米暗装 3、具体参照图纸 | 个 | 2
19 | 030404034001 | 按钮 | 1、名称:紧急求助按钮 2、安装方式:底边距地0.5米及1米处各设置一个按钮暗装 | 个 | 4
20 | 030404034002 | 按钮 | 1、名称:手动控制按钮 2、安装方式:底边距地1.3米暗装 | 个 | 1
21 | 030411006001 | 接线盒 | 1、名称:接线盒 2、材质:铁质 | 个 | 57
22 | 030411004001 | 配线 | 1、名称:配线 2、配线形式:管内穿线 3、型号:WDZDN-BYJ2.5 | m | 560.4
23 | 030411001001 | 配管 | 1、名称:配管 2、材质:SC 3、规格:DN20 | m | 271.8
分部小计
分部分项工程清单合计
1 | 031301017001 | 脚手架搭拆 |  | 项 | 1
单价措施项目清单合计
合 计
【清单大师计价软件江苏版V9.65】

## 3.2 表-11 总价措施项目清单与计价表
总价措施项目清单与计价表
工程名称：消防工程 |  |  |  |  | 标段：
序号 | 项目编码 | 项目名称 | 计算基础 | 费率（%） | 金额（元） | 调整 费率（%） | 调整后 金额（元） | 备注
1 | 031302001001 | 现场安全文明施工 |  | 0
1.1 |  | 基本费 | 分部分项工程费+单价措施项目费-除税工程设备费 | 1.5
1.2 |  | 标化增加费 | 分部分项工程费+单价措施项目费-除税工程设备费 | 0
1.3 |  | 扬尘污染防治增加费 | 分部分项工程费+单价措施项目费-除税工程设备费 | 0.21
2 | 031302010001 | 工程按质论价 | 分部分项工程费+单价措施项目费-除税工程设备费 | 0
3 | 031302002001 | 夜间施工 |  | 0
4 | 031302004001 | 二次搬运 |  | 0
5 | 031302005001 | 冬雨季施工 |  | 0
6 | 03B001 | 地上、地下设施、建筑物的临时保护设施 |  | 0
7 | 031302006001 | 已完工程及设备保护费 |  | 0
8 | 031302008001 | 临时设施费 |  | 0
9 | 031302009001 | 赶工措施费 |  | 0
10 | 03B002 | 特殊条件下施工增加费 |  | 0
11 | 031302003001 | 非夜间施工照明 |  | 0
12 | 031302011001 | 住宅工程分户验收 |  | 0
13 | 031302012001 | 建筑工人实名制费用 |  | 0
14 | 031302015001 | 智慧工地费用 |  | 0 |  |  |  | 现场安全隐患排查、人员信息动态管理、扬尘管控视频监控、高处作业防护预警、危大工程监测预警和集成平台等设备、软件和管理费用。
合 计
【清单大师计价软件江苏版V9.65】

## 3.3 表-12 其他项目清单与计价汇总表
其他项目清单与计价汇总表
工程名称：消防工程 |  |  | 标段：
序号 | 项目名称 | 金额(元) | 结算金额(元) | 备注
1 | 暂列金额 | 0
2 | 暂估价 | 0
2.1 | 材料暂估价 | 0
2.2 | 专业工程暂估价 | 0
3 | 计日工 | 0
4 | 总承包服务费 | 0
合 计 |  | 0
【清单大师计价软件江苏版V9.65】

## 3.4 表-12-1 暂列金额明细表
暂列金额明细表
工程名称：消防工程 |  |  | 标段：
序号 | 项目名称 | 计量单位 | 暂定金额(元) | 备注
合 计 |  |  | 0
【清单大师计价软件江苏版V9.65】

## 3.5 表-12-2 材料（工程设备）暂估单价及调整表
材料（工程设备）暂估单价及调整表
工程名称：消防工程 | [7 empty] | 标段：
序号 | 材料编码 | 材料(工程设备)名称、规格、型号 | 计量单位 | 数量 |  | 暂估（元） |  | 确认（元） |  | 差额±(元) |  | 备注
|  |  |  | 投标 | 确认 | 单价 | 合价 | 单价 | 合价 | 单价 | 合价
合计
【清单大师计价软件江苏版V9.65】

## 3.6 表-12-3 专业工程暂估价及结算价表
专业工程暂估价及结算价表
工程名称：消防工程 |  |  |  | 标段：
序号 | 工程名称 | 工程内容 | 暂估金额(元) | 结算金额(元) | 差额±(元) | 备注
合 计 |  |  | 0
【清单大师计价软件江苏版V9.65】

## 3.7 表-13 规费、税金项目计价表
规费、税金项目计价表
工程名称：消防工程 |  |  | 标段：
序号 | 项目名称 | 计算基础 | 计算基数(元) | 计算费率(％) | 金额(元)
1 | 规费 |  |  | 100
1.1 | 社会保险费 | 分部分项工程费+措施项目费+其他项目费-除税工程设备费 |  | 2.4
1.2 | 住房公积金 | 分部分项工程费+措施项目费+其他项目费-除税工程设备费 |  | 0.42
1.3 | 环境保护税 | 分部分项工程费+措施项目费+其他项目费-除税工程设备费 |  | 0
2 | 税金 | 分部分项工程费+措施项目费+其他项目费+规费-除税甲供材料和甲供设备费/1.01 |  | 9
合 计
【清单大师计价软件江苏版V9.65】

## 4.1 表-08 分部分项工程和单价措施项目清单与计价表
分部分项工程和单价措施项目清单与计价表
工程名称：土建工程 |  |  |  |  | 标段：
序号 | 项目编码 | 项目名称 | 项目特征描述 | 计量 单位 | 工程量 | 金额（元）
[6 empty] | 综合单价 | 合价 | 其中
暂估价
| 010100000 | 土石方工程
1 | 010101001001 | 平整场地 | 1、土壤类别:详见地质勘查报告或投标人踏勘现场自行考虑 | m2 | 555.4
2 | 010101003001 | 挖沟槽土方 | 1、土壤类别:详见地质勘查报告或投标人踏勘现场自行考虑 2、挖土深度:详见图纸 3、由投标人踏勘现场后自主确定，并综合报价 | m3 | 129.38
3 | 010101004001 | 挖基坑土方 | 1、土壤类别:详见地质勘查报告或投标人踏勘现场自行考虑 2、挖土深度:详见图纸 3、由投标人踏勘现场后自主确定，并综合报价 | m3 | 938.22
4 | 010103001001 | 回填方 | 1、密实度要求:夯实，压实系数不小于0.94 2、填方材料品种:符合规范及设计要求 3、填方粒径要求:符合规范及设计要求 4、填方来源、运距:投标人自行考虑 | m3 | 822.13
5 | 010103002001 | 余方弃置 | 1、运距:由投标人踏勘现场后自主确定，并综合报价 | m3 | 245.47
分部小计
| 010400000 | 砌筑工程
6 | 010401001001 | 砖基础 | 1、砖品种、规格、强度等级:混凝土实心砖MU20 2、块体容重(kg/m3):≤1650 3、基础类型:砖基础200 4、砂浆强度等级:M10水泥砂浆 5、含水平防潮层 | m3 | 1.6
7 | 010402001001 | 砌块墙 | 1、墙体类型:有水外墙200 2、砌块品种、规格、强度等级:蒸压砂加气混凝土砌块A3.5 3、块体容重(kg/m3):B06≤625 4、砂浆强度等级:混合砂浆Ma5 | m3 | 8.94
8 | 010402001002 | 砌块墙 | 1、墙体类型:外墙200 2、砌块品种、规格、强度等级:蒸压砂加气混凝土砌块A3.5 3、块体容重(kg/m3):B06≤625 4、砂浆强度等级:混合砂浆Ma5 | m3 | 70.34
9 | 010402001003 | 砌块墙 | 1、墙体类型:有水内墙200 2、砌块品种、规格、强度等级:加气混凝土砌块A3.5 3、块体容重(kg/m3):B06≤625 4、砂浆强度等级:混合砂浆Ma5 | m3 | 22.41
10 | 010402001004 | 砌块墙 | 1、墙体类型:内墙200 2、砌块品种、规格、强度等级:加气混凝土砌块A3.5 3、块体容重(kg/m3):B06≤625 4、砂浆强度等级:混合砂浆Ma5 | m3 | 145.18
分部小计
| 010500000 | 混凝土及钢筋混凝土工程
11 | 010501001001 | 垫层 | 1、混凝土种类:预拌 2、混凝土强度等级:C20聚合物水泥混凝土 | m3 | 30.6
12 | 010501003001 | 独立基础 | 1、混凝土种类:预拌 2、混凝土强度等级:C30 | m3 | 132.16
13 | 010501004001 | 满堂基础 | 1、混凝土种类:预拌 2、混凝土强度等级:C30 | m3 | 1.98
14 | 010502001001 | 矩形柱 | 1、混凝土种类:预拌 2、混凝土强度等级:C30 3、综合考虑层高 | m3 | 97.07
15 | 010502002001 | 构造柱 | 1、混凝土种类:预拌 2、混凝土强度等级:C25 | m3 | 19.98
16 | 010502002002 | 抱框 | 1、混凝土种类:预拌 2、混凝土强度等级:C25 | m3 | 6.32
17 | 010503001001 | 基础梁 | 1、混凝土种类:预拌 2、混凝土强度等级:C30 | m3 | 54.02
18 | 010503002001 | 矩形梁 | 1、混凝土种类:预拌 2、混凝土强度等级:C30 3、综合考虑层高 | m3 | 1.34
19 | 010503004001 | 圈梁 | 1、混凝土种类:预拌 2、混凝土强度等级:C25 | m3 | 12.87
20 | 010503005001 | 过梁 | 1、混凝土种类:预拌 2、混凝土强度等级:C25 | m3 | 2.06
21 | 010504001001 | 直形墙 | 1、混凝土种类:预拌 2、混凝土强度等级:C30 | m3 | 4.34
22 | 010505001001 | 有梁板 | 1、混凝土种类:预拌 2、混凝土强度等级:C30 3、综合考虑层高 | m3 | 212.26
23 | 010505006001 | 栏板 | 1、屋面上人孔 2、混凝土种类:预拌 3、混凝土强度等级:C30 | m3 | 0.19
24 | 010505007001 | 天沟（檐沟）、挑檐板 | 1、混凝土种类:预拌 2、混凝土强度等级:C30 | m3 | 74.26
25 | 010505008001 | 雨篷 | 1、部位:板式雨棚 2、混凝土种类:预拌 3、混凝土强度等级:C30 | m3 | 2.85
26 | 010506001001 | 直形楼梯 | 1、混凝土种类:预拌 2、混凝土强度等级:C30 3、综合考虑层高 | m2 | 33.67
27 | 010507001001 | 散水 | 1、面层厚度:80厚C20混凝土面层,撒1:1水泥砂子压实赶光 2、垫层材料种类、厚度:150厚粒径10~40砾石灌M2.5混合砂浆或150厚3:7灰土夯实,宽出面层100 3、压实填土，压实系数>93%,向外坡3%~5% 4、变形缝填塞材料种类:满足设计、图集要求即可 5、参国标23J909-散1/1-19 | m2 | 59.73
28 | 010507001002 | 坡道 | 1、面层厚度:50厚C20细石混凝土面层，随捣随抹成粗麻面 2、80厚C20混凝土 3、垫层材料种类、厚度:300厚粒径10~40碎石灌DM M5砂(M5混合砂)或300厚3:7灰土分两步夯实，宽出面层300 4、参国标23J909-坡4A/1-14 | m2 | 28
29 | 010507004001 | 台阶 | 1、8~12厚地砖面层，DTG水泥砂浆勾缝 2、20厚DS M15砂浆(1:3干硬性水泥砂浆)结合层,表面撒素 3、80厚C20混凝土，台阶面向外坡1% 4、300厚粒径10~40碎石灌DM M5砂(M5混合砂)或300厚3:7灰土分两步夯实，宽出面层300 5、压实填土,压实系数>93%(坡度按工程设计) 6、室外入口平台、踏步做法参见国标23J909-台8/1-9 | m2 | 49.52
30 | 010507007001 | 其他构件 | 1、构件的类型:混凝土滴水板（水簸箕） 2、构件规格:200*200*50 3、部位:雨水管口下方 | 个 | 6
31 | 010515001001 | 现浇构件钢筋 | 1、钢筋种类、规格:HPB300直径φ12mm以内 2、综合考虑层高 | t | 0.791
32 | 010515001002 | 现浇构件钢筋 | 1、钢筋种类、规格:HRB400、HRB400E直径φ12mm以内 2、综合考虑层高 | t | 38.835
33 | 010515001003 | 现浇构件钢筋 | 1、钢筋种类、规格:HRB400、HRB400E直径φ25mm以内 2、综合考虑层高 | t | 46.706
34 | 010515001004 | 砌体加固钢筋 | 1、钢筋种类、规格: HPB300直径φ12mm以内 | t | 1.583
35 | 010516003001 | 机械连接 | 1、连接方式:机械连接 2、规格:Φ25以内 | 个 | 965
36 | 010516002001 | 室内爬梯 | 1、钢材种类:HPB300 2、规格:Φ20@300 3、铁件尺寸:详见图纸 | t | 0.045
37 | 010903004001 | 止水钢板 | 1、止水带材料种类:400宽，4mm厚钢板 2、详见图纸 | m | 9.2
分部小计
| 010600000 | 金属结构工程
38 | 010607005001 | 砌块墙钢丝网加固 | 1、材料品种、规格:钢丝直径1mm,中距10mmx10mm,钢钉固定在墙、柱上 | m2 | 255.21
39 | 010607005002 | 人流通道钢丝网加固 | 1、材料品种、规格:钢丝直径1mm,中距10mmx10mm,钢钉固定在墙、柱上 | m2 | 632
分部小计
| 010800000 | 门窗工程
40 | 010802001001 | 金属门 | 1、门代号及洞口尺寸:M1830 2、门框、扇材质:铝合金型材壁厚不小于2.2mm 3、玻璃品种、厚度:铝合金成品玻璃门 4、其余详见图纸及说明 | m2 | 16.2
41 | 010802001002 | 金属门 | 1、门代号及洞口尺寸:MLC5232 2、门框、扇材质:铝合金型材壁厚不小于2.2mm 3、玻璃品种、厚度:铝合金成品玻璃门 4、其余详见图纸及说明 | m2 | 16.32
42 | 010802003001 | 乙级钢制防火成品门 | 1、门代号及洞口尺寸:FM乙0818、FM乙1122、FM乙1222、FM乙1522、FM乙1822 2、其余详见图纸及说明 | m2 | 21.58
43 | 010802003002 | 甲级钢制防火成品门 | 1、门代号及洞口尺寸:FM甲1222 2、其余详见图纸及说明 | m2 | 5.28
44 | 010807004001 | 金属纱门 | 1、满足业主及相关要求 2、其余详见图纸及说明 | m2 | 27.12
45 | 010807001001 | 金属（断桥）窗 | 1、开启方式:上悬 2、框、扇材质:隔热断桥铝型材63系列，铝合金型材壁厚不小于1.8mm 3、玻璃品种、厚度:6高透Low-E+12A+6 4、其余详见图纸及说明 | m2 | 149.1
46 | 010807001002 | 金属防火窗 | 1、开启方式:上悬 2、框、扇材质:隔热断桥铝型材63系列，铝合金型材壁厚不小于1.8mm 3、玻璃品种、厚度:6高透Low-E+12A+6（灭火救援窗、安全玻璃） 4、其余详见图纸及说明 | m2 | 41.4
47 | 010807004002 | 金属纱窗 | 1、满足业主及相关要求 2、其余详见图纸及说明 | m2 | 55.91
分部小计
| 010900000 | 屋面及防水工程
48 | 010901001001 | 瓦屋面 | 1、瓦品种、规格:平瓦 2、钢挂瓦条L30x4,中距按瓦材规格 3、钢顺水条-25x5,中距600,钢挂瓦条与钢顺水条采用焊接连接 4、刚性层:40厚C20细石混凝土持钉层(内配双向Φ4@150与屋面板预埋Φ10钢筋头绑牢) 5、防水层:另计 6、20厚DS M15砂浆(1 : 3水泥砂浆) 7、保温层:另计 8、钢筋混凝土屋面板中预埋φ10钢筋头双向间距900,伸出屋面防水层30 | m2 | 100.89
49 | 010902001001 | 屋面卷材防水 | 1、卷材品种、规格、厚度:两道3.0厚自粘聚合物改性沥青防水卷材(PY)聚酯胎 | m2 | 921.74
50 | 010902002001 | 屋面涂膜防水 | 1、涂膜厚度、遍数:1.5厚聚合物水泥防水砂浆 | m2 | 568.72
51 | 010902003001 | 屋面刚性层 | 1、刚性层厚度:40厚C20细石混凝土保护层 2、当屋面设置设备基座时,基座下方细石混凝土保护层增加至50厚 3、嵌缝材料种类:分格缝缝宽20，内填DS M15砂浆(1:3水泥砂浆), 纵横间距≤10m 4、钢筋规格、型号:内配冷拔Φ4双向@150 5、隔离层:20厚M15砂浆(1：2.5水泥砂浆)隔离层 6、防水层:另计 7、找平层:20厚DS M15砂浆（1：3水泥砂浆）找平层 8、保温层:另计 9、找坡层:另计 | m2 | 532.87
52 | 010902007001 | 屋面天沟、檐沟 | 1、材料品种、规格:1：3水泥砂浆找平层 | m2 | 61.32
53 | 01B001 | 屋面找坡层 | 1、混凝土种类:最薄处30厚LC5.0轻骨料混凝土,找坡2% | m3 | 77.13
54 | 010902006001 | 屋面排水管 | 1、排水管品种、规格:Φ50PVC排水管伸出墙面50 | 个 | 11
55 | 010903002001 | 墙面涂膜防水 | 1、部位:外墙 2、专用界面处理剂甩毛 3、底层厚度、砂浆配合比::9厚 DP M15砂浆（1：3水泥砂浆）找平 4、涂膜厚度、遍数:5厚聚合物水泥防水砂浆(干粉型)+2厚高分子水性喷涂永粘防水涂料 | m2 | 838.63
56 | 010903002002 | 墙面涂膜防水 | 1、部位:Q5 2、防水膜品种:2厚聚合物水泥防水涂料 3、其余详见图纸及说明 | m2 | 206.99
57 | 010904002001 | 楼（地）面涂膜防水 | 1、部位:D2、D7 2、涂膜厚度、遍数:1.5厚聚合物水泥防水涂料 | m2 | 70.85
分部小计
| 011000000 | 保温、隔热、防腐工程
58 | 011001001001 | 保温隔热屋面 | 1、保温隔热材料品种、规格、厚度:95厚挤塑聚苯板(XPS) 2、干密度:28（kg/m3） 3、燃烧性能等级:B1 | m2 | 633.76
59 | 011001003001 | 保温隔热墙面 | 1、保温隔热部位:外墙（除首层） 2、保温隔热材料品种、规格及厚度:65厚LX热固复合聚苯乙烯泡沫保温板，保温层两面各刷一道水泥基界面砂浆 3、粘结材料种类及做法:胶粘剂(3MM,采用满粘法,粘贴面积不得小于保温层面积 4、防护材料种类及做法:5厚抹面胶浆(内置耐碱玻纤网布一道,用锚栓辅助固定) 5、门窗侧面防水、保温砂浆综合包含在报价内 | m2 | 357.57
60 | 011001003002 | 保温隔热墙面 | 1、保温隔热部位:外墙（首层） 2、保温隔热材料品种、规格及厚度:65厚LX热固复合聚苯乙烯泡沫保温板，保温层两面各刷一道水泥基界面砂浆 3、粘结材料种类及做法:胶粘剂(3MM,采用满粘法,粘贴面积不得小于保温层面积 4、防护材料种类及做法:7厚抹面胶浆(内置耐碱玻纤网布两道) 5、门窗侧面防水、保温砂浆综合包含在报价内 | m2 | 481.06
61 | 011001005001 | 保温隔热楼地面 | 1、保温隔热部位:首层保温地面 2、保温隔热材料品种、规格、厚度:25厚挤塑聚苯板(XPS) 3、干密度:160（kg/m3） 4、燃烧性能等级:B1 | m2 | 243.98
62 | 011001006001 | 其他保温隔热 | 1、保温隔热部位:外挑板、女儿墙 2、底层厚度、砂浆配合比:5厚聚合物水泥防水砂浆(干粉型) | m2 | 241.02
63 | 011001006002 | 其他保温隔热 | 1、保温隔热部位:外挑板、女儿墙 2、面层厚度、砂浆配合比:20厚水泥基无机矿物轻集料保温砂浆(A级) | m2 | 241.02
分部小计
| 011100000 | 楼地面装饰工程
64 | 011101003001 | 混凝土楼地面 | 1、部位:D2、D6、D7、D10 2、80厚C20混凝土垫层 | m2 | 496.82
65 | 011101003002 | 细石混凝土楼地面 | 1、部位:首层保温地面 2、40厚C20细石混凝土，内配双向Φ6@100，随打随抹平 3、保温层:另计 | m2 | 496.82
66 | 011101001001 | 水泥砂浆楼地面 | 1、部位:D2 2、面层厚度、砂浆配合比:20厚 DS M20砂浆（1：2.5）水泥砂浆面层，表面撒适量水泥粉抹压平整 3、35厚C20细石混凝土保护层 4、防水隔离层:另计 5、最薄处30厚C20厚C20细石混凝土找坡层，向地漏找1%坡，随打随抹 6、界面剂1道 7、其余详见图纸及说明 | m2 | 6.72
67 | 011107002001 | 块料台阶面 | 1、面层材料品种、规格、颜色:8~12厚地砖面层，DTG水泥砂浆勾缝 2、粘结材料种类:20厚DS M15砂浆(1:3干硬性水泥砂浆)结合层,表面撒素 | m2 | 59.42
分部小计
| 011200000 | 墙、柱面装饰与隔断、幕墙工程
68 | 011201001001 | 墙面一般抹灰 | 1、部位:挑檐 2、专用界面处理剂甩毛 3、底层厚度、砂浆配合比:9厚 DP M15砂浆（1：3水泥砂浆）找平 4、其余详见图纸及说明 | m2 | 241.03
69 | 011201001002 | 墙面一般抹灰 | 1、部位:Q1 2、面层厚度、砂浆配合比:5厚DP（DCA）M20砂浆（1：2.5水泥砂浆）找平抹光 3、底层厚度、砂浆配合比:10厚DP（DCA）M5砂浆（1：1:6水泥石灰膏砂浆）打底扫毛 4、界面剂一道 5、其余详见图纸及说明 | m2 | 108.57
70 | 011201001003 | 墙面一般抹灰 | 1、部位:Q3 2、底层厚度、砂浆配合比:8厚DP M5砂浆（1：1:6水泥石灰膏砂浆）打底抹平 3、界面剂一道 4、其余详见图纸及说明 | m2 | 2390.84
71 | 011201001004 | 墙面一般抹灰 | 1、部位:Q5 2、面层厚度、砂浆配合比:6厚DP（DCA） M20砂浆（1：2.5水泥砂浆）分层压实抹平 3、底层厚度、砂浆配合比:6厚DP（DCA） M5砂浆（1：1:6水泥石灰膏砂浆）罩面或粉刷石膏砂浆打底抹灰 4、界面剂一道 5、其余详见图纸及说明 | m2 | 206.99
分部小计
| 011400000 | 油漆、涂料、裱糊工程
72 | 011407001001 | 墙面喷刷涂料 | 1、部位:外墙 2、刮腻子要求:刮涂耐水腻子干燥后打磨 3、涂料品种、喷刷遍数:底层涂料1道(抗碱封闭底漆)+主层涂料1道+面层涂料1道 4、真石漆做法:参国标23J909-外涂3/6-23 5、其余详见图纸及说明 | m2 | 1079.67
分部小计
| 011500000 | 其他装饰工程
73 | 011503001001 | 金属栏杆 | 1、楼梯栏杆 2、楼梯栏杆样式做法参见22J403-1 2-7 B2,竖向杆件净距≤110mm。净高≥900 3、其余详见图纸及说明 | m | 20.58
74 | 011503001002 | 金属栏杆 | 1、护窗栏杆 2、护窗栏杆,净高1100，国标22J403-1，HC7/4-24 | m | 6.6
75 | 011503001003 | 金属栏杆 | 1、空调栏杆 2、空调栏杆，22J403-1-PB33/3-45净高600,材质304 3、其余详见图纸及说明 | m | 53.44
76 | 011503001004 | 金属栏杆 | 1、坡道栏杆 2、坡道栏杆坡道栏杆做法详12J926-1/H1 3、其余详见图纸及说明 | m | 42.84
77 | 011503001005 | 金属栏杆 | 1、台阶栏杆 2、台阶栏杆，栏杆净高≥1100，样式做法参见国标22J403-1-B1/2-7 3、其余详见图纸及说明 | m | 25.77
分部小计
分部分项工程清单合计
1 | 011701001001 | 脚手架 | 1、建筑结构形式:框架结构 2、檐口高度:9.9 3、由投标人踏勘现场后自主确定，并综合报价 | 项 | 1
2 | 011703001001 | 垂直运输 | 1、建筑物檐口高度、层数:9.9m、2层 2、由投标人踏勘现场后自主确定，并综合报价 | 项 | 1
3 | 011705001001 | 大型机械设备进出场及安拆 | 1、投标人自行考虑报价 | 项 | 1
4 | 011702001001 | 垫层模板 | 1、混凝土种类:预拌 2、混凝土强度等级:C20聚合物水泥混凝土 | m2 | 35.74
5 | 011702001002 | 独立基础模板 | 1、混凝土种类:预拌 2、混凝土强度等级:C30 | m2 | 120.12
6 | 011702001003 | 满堂基础模板 | 1、混凝土种类:预拌 2、混凝土强度等级:C30 | m2 | 2.95
7 | 011702002001 | 矩形柱模板 | 1、混凝土种类:预拌 2、混凝土强度等级:C30 3、综合考虑层高 | m2 | 597.12
8 | 011702003001 | 构造柱模板 | 1、混凝土种类:预拌 2、混凝土强度等级:C25 | m2 | 231.37
9 | 011702025001 | 抱框模板 | 1、混凝土种类:预拌 2、混凝土强度等级:C25 | m2 | 128.47
10 | 011702008001 | 基础梁模板 | 1、混凝土种类:预拌 2、混凝土强度等级:C30 | m2 | 451.44
11 | 011702006001 | 矩形梁模板 | 1、混凝土种类:预拌 2、混凝土强度等级:C30 3、综合考虑层高 | m2 | 6.24
12 | 011702008002 | 圈梁模板 | 1、混凝土种类:预拌 2、混凝土强度等级:C25 | m2 | 62.43
13 | 011702009001 | 过梁模板 | 1、混凝土种类:预拌 2、混凝土强度等级:C25 | m2 | 35.25
14 | 011702011001 | 直形墙模板 | 1、混凝土种类:预拌 2、混凝土强度等级:C30 | m2 | 19.54
15 | 011702014001 | 有梁板模板 | 1、混凝土种类:预拌 2、混凝土强度等级:C30 3、综合考虑层高 | m2 | 1683.4
16 | 011702021001 | 栏板模板 | 1、屋面上人孔 2、混凝土种类:预拌 3、混凝土强度等级:C30 | m2 | 4.51
17 | 011702022001 | 天沟（檐沟）、挑檐板模板 | 1、混凝土种类:预拌 2、混凝土强度等级:C30 | m2 | 720.42
18 | 011702023001 | 雨篷模板 | 1、部位:板式雨棚 2、混凝土种类:预拌 3、混凝土强度等级:C30 | m2水平投影面积 | 29.5
19 | 011702024001 | 直形楼梯模板 | 1、混凝土种类:预拌 2、混凝土强度等级:C30 3、综合考虑层高 | m2水平投影面积 | 33.67
20 | 011702027001 | 台阶模板 | 1、8~12厚地砖面层，DTG水泥砂浆勾缝 2、20厚DS M15砂浆(1:3干硬性水泥砂浆)结合层,表面撒素 3、80厚C20混凝土，台阶面向外坡1% 4、300厚粒径10~40碎石灌DM M5砂(M5混合砂)或300厚3:7灰土分两步夯实，宽出面层300 5、压实填土,压实系数>93%(坡度按工程设计) 6、室外入口平台、踏步做法参见国标23J909-台8/1-9 | m2水平投影面积 | 20.55
单价措施项目清单合计
合 计
【清单大师计价软件江苏版V9.65】

## 4.2 表-11 总价措施项目清单与计价表
总价措施项目清单与计价表
工程名称：土建工程 |  |  |  |  | 标段：
序号 | 项目编码 | 项目名称 | 计算基础 | 费率（%） | 金额（元） | 调整 费率（%） | 调整后 金额（元） | 备注
1 | 011707001001 | 现场安全文明施工 |  | 0
1.1 |  | 基本费 | 分部分项工程费+单价措施项目费-除税工程设备费 | 3.1
1.2 |  | 标化增加费 | 分部分项工程费+单价措施项目费-除税工程设备费 | 0
1.3 |  | 扬尘污染防治增加费 | 分部分项工程费+单价措施项目费-除税工程设备费 | 0.31
2 | 011707010001 | 工程按质论价 | 分部分项工程费+单价措施项目费-除税工程设备费 | 0
3 | 011707002001 | 夜间施工 |  | 0
4 | 011707004001 | 二次搬运 |  | 0
5 | 011707005001 | 冬雨季施工 |  | 0
6 | 011707006001 | 地上、地下设施、建筑物的临时保护设施 |  | 0
7 | 011707007001 | 已完工程及设备保护费 |  | 0
8 | 011707008001 | 临时设施费 |  | 0
9 | 011707009001 | 赶工措施费 |  | 0
10 | 01B002 | 特殊条件下施工增加费 |  | 0
11 | 011707003001 | 非夜间施工照明 |  | 0
12 | 011707011001 | 住宅工程分户验收 |  | 0
13 | 011707012001 | 建筑工人实名制费用 |  | 0
14 | 011707015001 | 智慧工地费用 |  | 0 |  |  |  | 现场安全隐患排查、人员信息动态管理、扬尘管控视频监控、高处作业防护预警、危大工程监测预警和集成平台等设备、软件和管理费用。
合 计
【清单大师计价软件江苏版V9.65】

## 4.3 表-12 其他项目清单与计价汇总表
其他项目清单与计价汇总表
工程名称：土建工程 |  |  | 标段：
序号 | 项目名称 | 金额(元) | 结算金额(元) | 备注
1 | 暂列金额 | 0
2 | 暂估价 | 0
2.1 | 材料暂估价 | 0
2.2 | 专业工程暂估价 | 0
3 | 计日工 | 0
4 | 总承包服务费 | 0
合 计 |  | 0
【清单大师计价软件江苏版V9.65】

## 4.4 表-12-1 暂列金额明细表
暂列金额明细表
工程名称：土建工程 |  |  | 标段：
序号 | 项目名称 | 计量单位 | 暂定金额(元) | 备注
合 计 |  |  | 0
【清单大师计价软件江苏版V9.65】

## 4.5 表-12-2 材料（工程设备）暂估单价及调整表
材料（工程设备）暂估单价及调整表
工程名称：土建工程 | [7 empty] | 标段：
序号 | 材料编码 | 材料(工程设备)名称、规格、型号 | 计量单位 | 数量 |  | 暂估（元） |  | 确认（元） |  | 差额±(元) |  | 备注
|  |  |  | 投标 | 确认 | 单价 | 合价 | 单价 | 合价 | 单价 | 合价
合计
【清单大师计价软件江苏版V9.65】

## 4.6 表-12-3 专业工程暂估价及结算价表
专业工程暂估价及结算价表
工程名称：土建工程 |  |  |  | 标段：
序号 | 工程名称 | 工程内容 | 暂估金额(元) | 结算金额(元) | 差额±(元) | 备注
合 计 |  |  | 0
【清单大师计价软件江苏版V9.65】

## 4.7 表-13 规费、税金项目计价表
规费、税金项目计价表
工程名称：土建工程 |  |  | 标段：
序号 | 项目名称 | 计算基础 | 计算基数(元) | 计算费率(％) | 金额(元)
1 | 规费 |  |  | 100
1.1 | 社会保险费 | 分部分项工程费+措施项目费+其他项目费-除税工程设备费 |  | 3.2
1.2 | 住房公积金 | 分部分项工程费+措施项目费+其他项目费-除税工程设备费 |  | 0.53
1.3 | 环境保护税 | 分部分项工程费+措施项目费+其他项目费-除税工程设备费 |  | 0
2 | 税金 | 分部分项工程费+措施项目费+其他项目费+规费-除税甲供材料和甲供设备费/1.01 |  | 9
合 计
【清单大师计价软件江苏版V9.65】