## 1.1 封-1 封面
|  | 东区血管中心改造 |  |  | 工程
招标工程量清单
招 标 人：
（单位盖章）
造价咨询人：
（单位盖章）
2025年09月24日

## 1.2 扉-1 扉页
|  | 东区血管中心改造 |  |  |  | 工程
招标工程量清单
| 招 标 人： |  |  | 造价咨询人：
|  |  | （单位盖章） |  | （单位资质专用章）
| 法定代表人 或其授权人： |  |  | 法定代表人 或其授权人：
|  |  | （签字或盖章） |  | （签字或盖章）
| 编 制 人： |  |  | 复 核 人：
|  |  | （造价人员签字盖专用章） |  | （造价工程师签字盖专用章）
| 编 制 时 间： |  | 2025年09月24日 | 复 核 时 间： | 2025年09月24日

## 3.1 表-08 分部分项工程和单价措施项目清单与计价表
分部分项工程和单价措施项目清单与计价表
工程名称：装饰 |  |  |  |  | 标段： |  |  |  |  | 第1页 共10页
序号 | 项目编码 | 项目名称 |  | 项目特征描述 |  | 计量 单位 | 工程量 | 金额（元）
[8 empty] | 综合单价 | 合价 |  | 其中
暂估价
0116 拆除工程
1 | 011601001001 | 砖砌体拆除 |  | 1、砌体名称：内墙 |  | m3 | 101.18
2 | 011609002001 | 隔断隔墙拆除 |  | 1、拆除隔墙的骨架种类：金属龙骨 2、拆除隔墙的饰面种类：玻璃 |  | m2 | 34.98
3 | 011606003001 | 天棚面龙骨及饰面拆除 |  | 1、龙骨及饰面种类：原休息厅吊顶 |  | m2 | 27.93
4 | 011606003002 | 天棚面龙骨及饰面拆除 |  | 1、龙骨及饰面种类：原过道天棚 |  | m2 | 95.28
5 | 011606003003 | 天棚面龙骨及饰面拆除 |  | 1、龙骨及饰面种类：原房间内石膏板天棚 |  | m2 | 129.6
6 | 011606003004 | 天棚面龙骨及饰面拆除 |  | 1、龙骨及饰面种类：原卫生间吊顶 |  | m2 | 24.9
7 | 011605001002 | 平面块料拆除 |  | 1、饰面材料种类：现场地砖及粘结层砸除 2、拆至楼板结构层 |  | m2 | 48.75
8 | 011605001001 | 平面块料拆除 |  | 1、饰面材料种类：原卫生间地面 2、拆至楼板结构层 3、满足下一道工序施工要求 |  | m2 | 24.9
9 | 011605002002 | 立面块料拆除 |  | 1、饰面材料种类：房间瓷砖踢脚线拆除 |  | m2 | 10
10 | 011605002001 | 立面块料拆除 |  | 1、饰面材料种类：原卫生间里面瓷砖 2、卫生间墙砖粉刷层铲除 3、满足下一道工序施工要求 |  | m2 | 94.38
11 | 011608001001 | 铲除油漆面 |  | 1、铲除部位名称：部分原墙 铲除腻子、涂料 |  | m2 | 247.34
12 | 011606003005 | 天棚面龙骨及饰面拆除 |  | 1、龙骨及饰面种类：窗帘盒拆除 |  | m2 | 120
13 | 011610002001 | 金属门窗拆除 |  | 1、室内高度：3.3M |  | 樘 | 21
14 | 011609002002 | 隔断隔墙拆除 |  | 1、拆除隔墙的饰面种类：原卫生间隔断拆除 |  | m2 | 28
15 | 011612002001 | 卫生洁具拆除 |  | 1、卫生洁具种类：坐便器 |  | 套 | 2
16 | 011612002002 | 卫生洁具拆除 |  | 1、卫生洁具种类：蹲便器 |  | 套 | 4
17 | 011612002003 | 卫生洁具拆除 |  | 1、卫生洁具种类：小便器 |  | 套 | 2
18 | 011612002004 | 卫生洁具拆除 |  | 1、卫生洁具种类：外侧面盆水池 |  | 套 | 1
本页小计
【新点2013清单造价江苏版 V10.3.6】
分部分项工程和单价措施项目清单与计价表
工程名称：装饰 |  |  |  |  | 标段： |  |  |  |  | 第2页 共10页
序号 | 项目编码 | 项目名称 |  | 项目特征描述 |  | 计量 单位 | 工程量 | 金额（元）
[8 empty] | 综合单价 | 合价 |  | 其中
暂估价
19 | 010103002001 | 垃圾清运 |  | 1、废弃料品种：拆除下来的属建筑垃圾一类的 2、运距：投标单位自行考虑 |  | 项 | 1
分部小计
0112 墙、柱面装饰与隔断、幕墙工程
20 | 011210002003 | 金属隔断 |  | 1、骨架、边框材料种类、规格：40*60*3镀锌方管 2、嵌缝、塞口材料品种：填岩棉,容重100kg/m³ 3、备注：石膏板及龙骨安装高度均按到楼板底计入 |  | m2 | 47.22
21 | 011210002001 | 金属隔断 |  | 1、骨架、边框材料种类、规格：75系轻钢龙骨 2、备注：龙骨安装高度均按到楼板底计入 |  | m2 | 204.4
22 | 011207001006 | 墙面装饰板 |  | 1、面层材料品种、规格、颜色：白色钢制医用洁净墙板（0.8mm厚镀锌钢板，背衬0.3mm厚铝瓦楞）（含阳角圆角、拼缝压条处理费用） 2、新建钢架隔墙（由专业厂家深化设计），龙骨安装高度均按到楼板底计入 3、含成品配套灰色顶角线和地轨 |  | m2 | 251.36
23 | 011207001005 | 墙面装饰板 |  | 1、面层材料品种、规格、颜色：蓝色钢制医用洁净墙板（0.8mm厚镀锌钢板，背衬0.3mm厚铝瓦楞）（含阳角圆角、拼缝压条处理费用） 2、新建钢架隔墙（由专业厂家深化设计），龙骨安装高度均按到楼板底计入 3、弧形造型边 4、回光灯槽 5、含成品配套灰色顶角线和地轨 |  | m2 | 9.52
24 | 011210002002 | 金属隔断 |  | 1、骨架、边框材料种类、规格：50系轻钢龙骨包消火栓 |  | m2 | 9.9
本页小计
【新点2013清单造价江苏版 V10.3.6】
分部分项工程和单价措施项目清单与计价表
工程名称：装饰 |  |  |  |  | 标段： |  |  |  |  | 第3页 共10页
序号 | 项目编码 | 项目名称 |  | 项目特征描述 |  | 计量 单位 | 工程量 | 金额（元）
[8 empty] | 综合单价 | 合价 |  | 其中
暂估价
25 | 011207001001 | 墙面装饰板 |  | 1、面层材料品种、规格、颜色：双层12厚纸面石膏板（含板面钉眼封点防锈漆、板缝贴自粘胶带） 2、高度均按到楼板底计入 |  | m2 | 300.48
26 | 011207001007 | 墙面装饰板 |  | 1、面层材料品种、规格、颜色：单层12厚纸面石膏板（含板面钉眼封点防锈漆、板缝贴自粘胶带） 2、高度均按到楼板底计入 |  | m2 | 337.92
27 | 011001003001 | 保温隔热墙面 |  | 1、保温隔热部位：内墙 2、保温隔热材料品种、规格及厚度：50mm隔音岩棉（容量为100kg/m³） |  | m2 | 357.37
28 | 011207001002 | 墙面装饰板 |  | 1、基层材料种类、规格：60高12厚阻燃板 |  | m2 | 138.7
29 | 011207001003 | 墙面装饰板 |  | 1、基层材料种类、规格：12厚阻燃板基层（700*1000） |  | m2 | 9.8
30 | 010606005001 | 钢墙架 |  | 1.材料：40*20镀锌方管 2.位置：洁净板基层 |  | t | 1.447
31 | 011508002001 | 标识发光字 |  | 1、字体规格：25mm厚亚克力发光字，色温6000k，字体侧边烤漆（中英文） |  | 个 | 7
32 | 011508002002 | 标识 |  | 1、字体规格：25mm厚亚克力字，字体侧边烤漆（中英文） |  | 个 | 3
33 | 011508002003 | 标识 |  | 1、字体规格：150*310mm科室牌铝合金边框，颜色同原科室牌，5mm透明亚克力面板，表面UV打印（中英文） |  | 个 | 20
34 | 011508002004 | 标识 |  | 1、字体规格：60*120mm卫生间标识，3mm厚亚克力激光雕刻图文信息丝网印刷（中英文） |  | 个 | 44
35 | 011508002005 | 标识 |  | 1、字体规格：消火栓标识，3mm厚红色亚克力切割（中英文） |  | 个 | 4
本页小计
【新点2013清单造价江苏版 V10.3.6】
分部分项工程和单价措施项目清单与计价表
工程名称：装饰 |  |  |  |  | 标段： |  |  |  |  | 第4页 共10页
序号 | 项目编码 | 项目名称 |  | 项目特征描述 |  | 计量 单位 | 工程量 | 金额（元）
[8 empty] | 综合单价 | 合价 |  | 其中
暂估价
36 | 011406001001 | 抹灰面油漆 |  | 1、油漆品种、刷漆遍数：丝光面浅米黄无机涂料（水性耐擦洗） 2、部位：墙面 3、三遍腻子、一遍底漆、两遍面漆 |  | m2 | 852.9
37 | 011406001002 | 抹灰面油漆 |  | 1、油漆品种、刷漆遍数：丝光面浅米黄无机涂料（水性耐擦洗） 2、部位：未拆除的原墙 3、含打磨、界面剂一道 4、三遍腻子、一遍底漆、两遍面漆 |  | m2 | 16.5
38 | 011105006001 | 金属踢脚线 |  | 1、踢脚线高度：60mm 2、面层材料品种、规格、颜色：高成品铝合金踢脚线 |  | m | 345.65
39 | 011105006002 | 金属踢脚线 |  | 1、踢脚线高度：60mm 2、面层材料品种、规格、颜色：1.2厚灰拉丝不锈钢踢脚线 |  | m | 8.24
分部小计
0113 天棚工程
40 | 011302001006 | 吊顶天棚 |  | 1、吊顶形式、吊杆规格、高度：φ8全牙丝杆 2、龙骨材料种类、规格、中距：U型(不上人型)简单轻钢龙骨 3、面层材料品种、规格、：铝扣板集成吊顶（直角高边） 4、位置：卫生间 |  | m2 | 24.6
本页小计
【新点2013清单造价江苏版 V10.3.6】
分部分项工程和单价措施项目清单与计价表
工程名称：装饰 |  |  |  |  | 标段： |  |  |  |  | 第5页 共10页
序号 | 项目编码 | 项目名称 |  | 项目特征描述 |  | 计量 单位 | 工程量 | 金额（元）
[8 empty] | 综合单价 | 合价 |  | 其中
暂估价
41 | 011302001001 | 吊顶天棚 |  | 1、吊顶形式、吊杆规格、高度：φ8丝杆 2、龙骨材料种类、规格、中距：50承载龙骨,具体详见设计图纸 3、面层材料品种、规格、：双层9.5厚纸面石膏板（含板面钉眼封点防锈漆、板缝贴自粘胶带） 4、外刷白色无机涂料 |  | m2 | 427.05
42 | 011302001002 | 吊顶天棚 |  | 1、龙骨材料种类、规格、中距：专业厂家深化设计 2、面层材料品种、规格、：1.2厚木纹铝扣板（直角高边≥26mm） |  | m2 | 40.2
43 | 010810002001 | 木窗帘盒 |  | 1、窗帘盒材质、规格：18mm厚阻燃板基层，双层9.5厚纸面石膏板（含板面钉眼封点防锈漆、板缝贴自粘胶带） 2、外刷无机涂料，三遍腻子、一遍底漆、两遍面漆 |  | m | 73.05
44 | 011304002002 | 送风口、回风口 |  | 1、开筒灯孔 |  | 个 | 60
45 | 011304002003 | 送风口、回风口 |  | 1、格式灯孔 |  | 个 | 22
46 | 011304002004 | 送风口、回风口 |  | 1、风口材料品种、规格、：ABS出风口开洞 |  | 个 | 22
47 | 011304002005 | 成品检修孔 |  | 1、风口材料品种、规格、：500mm*500mm成品白色铝板检修孔 2、安装固定方式：18mm阻燃板加固 |  | 个 | 22
48 | 011304001001 | 灯带（槽） |  | 1、位置：活动区 2、18mm木工板基层、单层9.5厚纸面石膏板（含板面钉眼封点防锈漆、板缝贴自粘胶带） 3、面层：白色透光灯膜（A级耐火等级） |  | m2 | 0.88
本页小计
【新点2013清单造价江苏版 V10.3.6】
分部分项工程和单价措施项目清单与计价表
工程名称：装饰 |  |  |  |  | 标段： |  |  |  |  | 第6页 共10页
序号 | 项目编码 | 项目名称 |  | 项目特征描述 |  | 计量 单位 | 工程量 | 金额（元）
[8 empty] | 综合单价 | 合价 |  | 其中
暂估价
分部小计
导医台
49 | 011501014001 | 导医台 |  | 1、钢架：50*50*5镀锌角铁 2、柜体：EO级生态板 3、台面：石英石台面 4、含定制抽屉柜及配件 5、含拉丝不锈钢线条、LED灯管，具体做法详见图纸 |  | 个 | 1
分部小计
阳光房
50 | 01B002 | 阳光房 |  | 1、120系列阳光房+110系列窗纱一体系统窗 2、顶面1樘13270*4010金属灰120系列铝合金阳光房，屋面50mm厚保温铝板+德高瓦，含骨架、防水、连接等配套安装 2、两侧2樘3740*1880金属灰110外开系统窗，玻璃5low-E+18A+5全钢化信义原片，25黑色304高清网，含五金、合页、型材、胶条、组角、连接等配套安装 3、正面4樘3140*1880金属灰110外开系统窗，玻璃5low-E+18A+5全钢化信义原片，25黑色304高清网，含五金、合页、型材、胶条、组角、连接等配套安装 4、具体做法详见图纸 |  | 项 | 1
分部小计
0108 门窗工程
本页小计
【新点2013清单造价江苏版 V10.3.6】
分部分项工程和单价措施项目清单与计价表
工程名称：装饰 |  |  |  |  | 标段： |  |  |  |  | 第7页 共10页
序号 | 项目编码 | 项目名称 |  | 项目特征描述 |  | 计量 单位 | 工程量 | 金额（元）
[8 empty] | 综合单价 | 合价 |  | 其中
暂估价
51 | 010802001001 | 金属（塑钢）门 |  | 1、门代号及洞口尺寸：钢质门m1022、FM乙1022、M1522、M1822、M1222 2、含视窗、五金、门框套、闭门器、顺序器、灌浆、门锁、门吸、电磁释放器补强板及安装 3、具体做法详见图纸 |  | m2 | 45.1
分部小计
0111 楼地面装饰工程
52 | 011102003002 | 块料楼地面 |  | 1、地面平面块料空鼓、裂缝处地砖拆除、水泥砂浆修补 2、工程量暂估 |  | m2 | 100
53 | 011101003002 | 细石混凝土楼地面 |  | 1、面层厚度、混凝土强度等级：30厚C20细石混凝土找平 2、卫生间找平 |  | m2 | 24.6
54 | 011102003001 | 块料楼地面 |  | 1、结合层厚度、砂浆配合比：30mm厚水泥砂浆结合层表面撒水泥粉 2、面层材料品种、规格、颜色：300*600仿水磨石或天然石纹防滑地砖铺面 3、水泥浆一道内掺建筑胶 |  | m2 | 24.6
55 | 011104002001 | PVC地板 |  | 1、面层材料品种、规格、颜色：2厚防滑塑胶地板同质透心 2、PVC专用胶 3、3厚自流平 4、基层打磨处理，界面剂一道，含地面高低差打磨凿除修补处理 5、原PVC面层除蜡清理后打蜡，一遍底蜡，三遍面蜡 |  | m2 | 499.91
56 | 031004003003 | 洗脸盆 |  | 1、材质：陶瓷 2、规格、类型：洗手盆（立柱式） 3、附件名称、数量：含陶瓷洗脸盆、感应式龙头AGY303A、阀门、金属软管等配件 4、含530*1530mm背漆玻璃 |  | 组 | 15
本页小计
【新点2013清单造价江苏版 V10.3.6】
分部分项工程和单价措施项目清单与计价表
工程名称：装饰 |  |  |  |  | 标段： |  |  |  |  | 第8页 共10页
序号 | 项目编码 | 项目名称 |  | 项目特征描述 |  | 计量 单位 | 工程量 | 金额（元）
[8 empty] | 综合单价 | 合价 |  | 其中
暂估价
57 | 011505001001 | 洗漱台 |  | 1、材料品种、规格、颜色：20厚灰色石英石 2、支架、配件品种、规格：灰色石英石挡水条、1.2厚深灰色不锈钢套、6厚银镜、水龙头 3、18mm多层板防火处理 4、其他详见设计图纸 5、盥洗室位置 |  | 个 | 1
58 | 011505001002 | 洗漱台 |  | 1、材料品种、规格、颜色：20厚灰色石英石 2、支架、配件品种、规格：灰色石英石挡水条、1.2厚深灰色不锈钢套、6厚银镜、水龙头 3、18mm多层板防火处理 4、其他详见设计图纸 5、男卫生间位置 |  | 个 | 1
59 | 010810001001 | 隔帘 |  | 1、医用隔帘，花型自由选择，窗帘褶皱1:1.3，含轨道（壁厚≥1.4mm）等所有配件。 1.材质：100%聚酯纤维；依据FZ/T01057-2007 2.克重：≥ 230g/m²；依据GB/T4669-2008 3.厚度：≥0.6MM；依据GB/T3820-1997 2、含轨道及相关配件 |  | m2 | 137.28
本页小计
【新点2013清单造价江苏版 V10.3.6】
分部分项工程和单价措施项目清单与计价表
工程名称：装饰 |  |  |  |  | 标段： |  |  |  |  | 第9页 共10页
序号 | 项目编码 | 项目名称 |  | 项目特征描述 |  | 计量 单位 | 工程量 | 金额（元）
[8 empty] | 综合单价 | 合价 |  | 其中
暂估价
60 | 010810001002 | 窗帘 |  | 1、窗帘面料为提花雪尼尔，花型自由选择，窗帘褶皱1:2，含轨道（壁厚≥1.4mm）等所有配件。 1.材质：100%聚酯纤维；依据FZ/T01057-2007 2.克重：≥ 380g/m²；依据GB/T4669-2008 3.厚度：≥0.7MM；依据GB/T3820-1997 4.遮光率：≥99%；依据FZ/T62025-2015 2、含轨道及相关配件 |  | m2 | 99.23
61 | 011108001001 | 石材零星项目 |  | 1、工程部位：窗台板 2、面层材料品种、规格、颜色：20厚黑金沙窗台板（打磨） |  | m2 | 20
62 | 011210005001 | 成品隔断 |  | 1、隔断材料品种、规格、颜色：12厚木纹及纯色组合抗倍特板，含纯镁铝铝合金五金组件及安装，详见图纸设计 |  | 间 | 5
63 | 011210005002 | 成品隔断 |  | 1、隔断材料品种、规格、颜色：12厚抗倍特板，含五金及安装，详见图纸设计 |  | 个 | 4
分部小计
0112 墙、柱面装饰与隔断、幕墙工程
64 | 011204003001 | 块料墙面 |  | 1、墙体类型：新建卫生间墙面600*1200墙砖 2、安装方式：清理基层表面、打底抹灰、砂浆找平 3、瓷砖专用粘接剂 |  | m2 | 93.72
分部小计
0109 屋面及防水工程
65 | 010904002001 | 楼（地）面涂膜防水 |  | 1、涂膜厚度、遍数：1.5mmJS101涂膜防水涂抹两遍 2、地面满涂、墙面涂刷2米高 |  | m2 | 81.4
本页小计
【新点2013清单造价江苏版 V10.3.6】
分部分项工程和单价措施项目清单与计价表
工程名称：装饰 |  |  |  |  | 标段： |  |  |  |  | 第10页 共10页
序号 | 项目编码 | 项目名称 |  | 项目特征描述 |  | 计量 单位 | 工程量 | 金额（元）
[8 empty] | 综合单价 | 合价 |  | 其中
暂估价
66 | 010904003001 | 楼（地）面砂浆防水（防潮） |  | 1、刚性防水砂浆 2、砂浆厚度、配合比：20厚1:2水泥砂浆（预拌） |  | m2 | 41.64
67 | 01B004 | 美缝 |  | 1、聚脲美缝 2、美缝前清扫基层、美缝后清理面层 |  | m | 308.2
68 | 011505005001 | 卫生间扶手 |  | 1、卫生间马桶成品靠墙扶手 2、材料品种、规格、颜色：φ36PVC扶手（可折叠） 3、具体做法详见图纸 |  | 个 | 6
分部小计
设计调整预估
69 | 011601001002 | 砖砌体拆除 |  | 1、砌体名称：阳光房露台反坎 |  | m3 | 4.81
70 | 011605001003 | 平面块料拆除 |  | 1、饰面材料种类：阳光房露台地面 |  | m2 | 46.88
71 | 010904002002 | 楼（地）面涂膜防水 |  | 1、涂膜厚度、遍数：1.5mmJS101涂膜防水涂抹两遍 2、阳光房露台地面 |  | m2 | 67.82
72 | 010904003002 | 楼（地）面砂浆防水（防潮） |  | 1、保温砂浆 |  | m2 | 67.82
73 | 011207001009 | 墙面装饰板 |  | 1、压条材料种类、规格：露台女儿墙上口安装不锈钢线条 |  | m | 31.4
74 | 011207001008 | 墙面装饰板 |  | 1、面层材料品种、规格、颜色：6厚无机预涂板饰面 2、界面剂一道 2、部位：阳光房露台 |  | m2 | 62.07
分部小计
分部分项合计
1 | 011701001001 | 综合脚手架 |  |  |  | m2 | 500
2 | 011703001001 | 垂直运输 |  |  |  | 项 | 1
单价措施合计
本页小计
合 计
【新点2013清单造价江苏版 V10.3.6】

## 3.2 表-11 总价措施项目清单与计价表
总价措施项目清单与计价表
工程名称：装饰 | [5 empty] | 标段： |  |  |  |  | 第1页 共3页
序号 | 项目编码 | 项目名称 |  | 计算基础 | 费率（%） |  | 金额（元） |  | 调整 费率（%） | 调整后 金额（元） |  | 备注
1 | 011707001001 | 安全文明施工费
1.1 |  | 基本费 |  | 分部分项合计+单价措施项目合计-除税工程设备费 | 1.700
1.2 |  | 增加费 |  | 分部分项合计+单价措施项目合计-除税工程设备费
1.3 |  | 扬尘污染防治增加费 |  | 分部分项合计+单价措施项目合计-除税工程设备费 | 0.220
2 | 011707002001 | 夜间施工 |  | 分部分项合计+单价措施项目合计-除税工程设备费
3 | 011707003001 | 非夜间施工照明 |  | 分部分项合计+单价措施项目合计-除税工程设备费 | [7 empty] | 在计取非夜间施工照明费时，建筑工程、仿古工程、修缮土建部分仅地下室（地宫）部分可计取；单独装饰、安装工程、园林绿化工程、修缮安装部分仅特殊施工部位内施工项目可计取
4 | 011707004001 | 二次搬运 |  | 分部分项合计+单价措施项目合计-除税工程设备费
5 | 011707005001 | 冬雨季施工 |  | 分部分项合计+单价措施项目合计-除税工程设备费
【新点2013清单造价江苏版 V10.3.6】
编制人（造价人员）： | [7 empty] | 复核人（造价工程师）：
总价措施项目清单与计价表
工程名称：装饰 | [5 empty] | 标段： |  |  |  |  | 第2页 共3页
序号 | 项目编码 | 项目名称 |  | 计算基础 | 费率（%） |  | 金额（元） |  | 调整 费率（%） | 调整后 金额（元） |  | 备注
6 | 011707006001 | 地上、地下设施、建筑物的临时保护设施 |  | 分部分项合计+单价措施项目合计-除税工程设备费
7 | 011707007001 | 已完工程及设备保护 |  | 分部分项合计+单价措施项目合计-除税工程设备费
8 | 011707008001 | 临时设施 |  | 分部分项合计+单价措施项目合计-除税工程设备费
9 | 011707009001 | 赶工措施 |  | 分部分项合计+单价措施项目合计-除税工程设备费
10 | 011707010001 | 工程按质论价 |  | 分部分项合计+单价措施项目合计-除税工程设备费
11 | 011707011001 | 住宅分户验收 |  | 分部分项合计+单价措施项目合计-除税工程设备费 | [7 empty] | 在计取住宅分户验收时，大型土石方工程、桩基工程和地下室部分不计入计费基础
12 | 011707012001 | 建筑工人实名制费用 |  | 分部分项合计+单价措施项目合计-除税工程设备费 | [7 empty] | 建筑工人实名制设备由建筑工人工资专用账户开户银行提供的，建筑工人实名制费用按表中费率乘以0.5系数计取
13 | 011707091001 | 特殊条件下施工增加费 |  | 分部分项合计+单价措施项目合计-除税工程设备费
【新点2013清单造价江苏版 V10.3.6】
编制人（造价人员）： | [7 empty] | 复核人（造价工程师）：
总价措施项目清单与计价表
工程名称：装饰 | [5 empty] | 标段： |  |  |  |  | 第3页 共3页
序号 | 项目编码 | 项目名称 |  | 计算基础 | 费率（%） |  | 金额（元） |  | 调整 费率（%） | 调整后 金额（元） |  | 备注
14 | 011707015001 | 智慧工地费用 |  | 分部分项合计+单价措施项目合计-除税工程设备费 | [7 empty] | 现场安全隐患排查、人员信息动态管理、扬尘管控视频监控、高处作业防护预警、危大工程监测预警和集成平台等设备、软件和管理费用。
【新点2013清单造价江苏版 V10.3.6】
编制人（造价人员）： | [7 empty] | 复核人（造价工程师）：

## 3.3 表-12 其他项目清单与计价汇总表
其他项目清单与计价汇总表
工程名称：装饰 |  |  |  | 标段： |  |  | 第1页 共1页
序号 | 项目名称 |  | 金额(元) |  | 结算金额(元) | 备注
1 | 暂列金额 |  | 101871.05
2 | 暂估价
2.1 | 材料暂估价
2.2 | 专业工程暂估价
3 | 计日工
4 | 总承包服务费
合 计 |  |  | 101871.05
【新点2013清单造价江苏版 V10.3.6】

## 3.4 表-12-1 暂列金额明细表
暂列金额明细表
工程名称：装饰 |  |  |  | 标段： |  | 第1页 共1页
序号 | 项目名称 |  | 计量单位 |  | 暂定金额(元) | 备注
1 | 暂列金额 |  |  |  | 101871.05
合 计 |  |  |  |  | 101871.05
【新点2013清单造价江苏版 V10.3.6】

## 3.5 表-13 规费、税金项目计价表
规费、税金项目计价表
工程名称：装饰 |  |  |  | 标段： |  |  |  | 第1页 共1页
序号 | 项目名称 |  | 计算基础 |  | 计算基数(元) |  | 计算费率(％) |  | 金额(元)
1 | 规费 |  | 环境保护税+社会保险费+住房公积金 |  |  |  | 100.000
1.1 | 社会保险费 |  | 分部分项工程费+措施项目费+其他项目费-除税工程设备费 |  |  |  | 2.400
1.2 | 住房公积金 |  | 分部分项工程费+措施项目费+其他项目费-除税工程设备费 |  |  |  | 0.420
1.3 | 环境保护税 |  | 分部分项工程费+措施项目费+其他项目费-除税工程设备费
2 | 税金 |  | 分部分项工程费+措施项目费+其他项目费+规费-除税甲供材料和甲供设备费/1.01 |  |  |  | 9.000
合 计
【新点2013清单造价江苏版 V10.3.6】
编制人（造价人员）： | [5 empty] | 复核人（造价工程师）：

## 5.1 表-08 分部分项工程和单价措施项目清单与计价表
分部分项工程和单价措施项目清单与计价表
工程名称：市人医四层一给排水 |  |  |  |  | 标段： |  |  |  |  | 第1页 共4页
序号 | 项目编码 | 项目名称 |  | 项目特征描述 |  | 计量 单位 | 工程量 | 金额（元）
[8 empty] | 综合单价 | 合价 |  | 其中
暂估价
四层给排水
1 | 031001006004 | 生活给水支管PP-R DN15 |  | 1、安装部位：室内 2、介质：给水 3、材质、规格：PPR-DN15（S4） 4、连接形式：热熔连接 5、压力试验及吹、洗设计要求：水压试验 冲洗消毒 |  | m | 91.25
2 | 031001006005 | 生活给水支管PP-R DN20 |  | 1、安装部位：室内 2、介质：给水 3、材质、规格：PPR-DN20（S4） 4、连接形式：热熔连接 5、压力试验及吹、洗设计要求：水压试验 冲洗消毒 |  | m | 19.27
3 | 031001006006 | 生活给水支管PP-R DN25 |  | 1、安装部位：室内 2、介质：给水 3、材质、规格：PPR-DN25（S4）4、连接形式：热熔连接 5、压力试验及吹、洗设计要求：水压试验 冲洗消毒 |  | m | 9.35
4 | 031001006036 | 塑料管 |  | 1、安装部位：室内 2、介质：给水 3、材质、规格：PPR-DN32（S4） 4、连接形式：热熔连接 5、压力试验及吹、洗设计要求：水压试验 冲洗消毒 |  | m | 40.58
5 | 031001006007 | 生活给水支管PP-R DN40 |  | 1、安装部位：室内 2、介质：给水 3、材质、规格：PPR-DN40（S4） 4、连接形式：热熔连接 5、压力试验及吹、洗设计要求：水压试验 冲洗消毒 |  | m | 20.05
本页小计
【新点2013清单造价江苏版 V10.3.6】
分部分项工程和单价措施项目清单与计价表
工程名称：市人医四层一给排水 |  |  |  |  | 标段： |  |  |  |  | 第2页 共4页
序号 | 项目编码 | 项目名称 |  | 项目特征描述 |  | 计量 单位 | 工程量 | 金额（元）
[8 empty] | 综合单价 | 合价 |  | 其中
暂估价
6 | 031001006040 | 生活给水支管PP-R DN50 |  | 1、安装部位：室内 2、介质：给水 3、材质、规格：PPR-DN50（S4） 4、连接形式：热熔连接 5、压力试验及吹、洗设计要求：水压试验 冲洗消毒 |  | m | 10.21
7 | 031001006037 | UPVC排水管 DN50 |  | 1、安装部位：室内 2、介质：排水 3、材质、规格：UPVC排水管 DN50 4、连接形式：承插粘接 |  | m | 14.45
8 | 031001006038 | UPVC排水管 DN75 |  | 1、安装部位：室内 2、介质：排水 3、材质、规格：UPVC排水管 DN75 4、连接形式：承插粘接 |  | m | 45.3
9 | 031001006039 | UPVC排水管 DN100 |  | 1、安装部位：室内 2、介质：排水 3、材质、规格：UPVC排水管 DN100 4、连接形式：承插粘接 |  | m | 58.58
10 | 031003003016 | 截止阀 DN50 |  | 1、类型：截止阀 DN50 2、连接形式：丝扣 |  | 个 | 2
11 | 031003003011 | 截止阀 DN40 |  | 1、类型：截止阀 DN40 2、连接形式：丝扣 |  | 个 | 2
12 | 031003003010 | 截止阀 DN32 |  | 1、类型：截止阀 DN32 2、连接形式：丝扣 |  | 个 | 2
13 | 031003003012 | 截止阀 DN25 |  | 1、类型：截止阀 DN25 2、连接形式：丝扣 |  | 个 | 1
14 | 031003003014 | 截止阀 DN20 |  | 1、类型：截止阀 DN20 2、连接形式：丝扣 |  | 个 | 1
15 | 031003003015 | 截止阀 DN15 |  | 1、类型：截止阀 DN15 2、连接形式：丝扣 |  | 个 | 1
16 | 031004014002 | 地漏 DN50 |  | 1、型号、规格：密闭型地漏DN50 |  | 个 | 1
17 | 031004014020 | 给、排水附（配）件 |  | 1、材质：地漏 2、型号、规格：DN50 |  | 个 | 5
本页小计
【新点2013清单造价江苏版 V10.3.6】
分部分项工程和单价措施项目清单与计价表
工程名称：市人医四层一给排水 |  |  |  |  | 标段： |  |  |  |  | 第3页 共4页
序号 | 项目编码 | 项目名称 |  | 项目特征描述 |  | 计量 单位 | 工程量 | 金额（元）
[8 empty] | 综合单价 | 合价 |  | 其中
暂估价
18 | 031004014021 | 给、排水附（配）件 |  | 1、材质：地面扫除口 2、型号、规格：DN100 |  | 个(组) | 1
19 | 031004003004 | 洗脸盆 |  | 1、材质：陶瓷 2、规格、类型：洗手盆（成套式） 3、附件名称、数量：含陶瓷盆、不锈钢下水、不锈钢下水软管、上水软管、阀门、单把单人水龙头等 |  | 组 | 2
20 | 031004006006 | 大便器 |  | 1、材质：陶瓷 2、规格、类型：蹲坑 3、附件名称、数量：含阀门、堵漏、脚踩阀等配件 |  | 组 | 5
21 | 031004006007 | 大便器 |  | 1、材质：陶瓷 2、规格、类型：坐便器（成套式） 3、附件名称、数量：含坐便器、水箱、不锈钢软管、阀门、堵漏等配件 |  | 组 | 1
22 | 031004007001 | 小便器 |  | 1、规格、类型：立式小便器 自动冲洗 |  | 组 | 2
23 | 031004006008 | 大便器 |  | 1、材质：残疾人小便器 |  | 组 | 1
24 | 031004004001 | 洗涤盆 |  | 1、规格、类型：拖布池 |  | 组 | 1
25 | 031002003042 | 套管 |  | 1、名称、类型：过墙、过板套管 2、材质：焊接钢管 3、规格：DN125 |  | 个 | 1
26 | 031002003040 | 套管 |  | 1、名称、类型：过墙、过板套管 2、材质：焊接钢管 3、规格：DN100 |  | 个 | 1
27 | 031002003041 | 套管 |  | 1、名称、类型：过墙、过板套管 2、材质：焊接钢管 3、规格：DN65 |  | 个 | 1
28 | 031002003092 | 套管 |  | 1、名称、类型：过墙、过板套管 2、材质：焊接钢管 3、规格：DN50 |  | 个 | 6
29 | 031002003094 | 套管 |  | 1、名称、类型：过墙、过板套管 2、材质：焊接钢管 3、规格：DN32 |  | 个 | 4
分部小计
本页小计
【新点2013清单造价江苏版 V10.3.6】
分部分项工程和单价措施项目清单与计价表
工程名称：市人医四层一给排水 |  |  |  |  | 标段： |  |  |  |  | 第4页 共4页
序号 | 项目编码 | 项目名称 |  | 项目特征描述 |  | 计量 单位 | 工程量 | 金额（元）
[8 empty] | 综合单价 | 合价 |  | 其中
暂估价
分部分项合计
1 | 031301017001 | 脚手架搭拆 |  |  |  | 项 | 1
单价措施合计
本页小计
合 计
【新点2013清单造价江苏版 V10.3.6】

## 5.2 表-11 总价措施项目清单与计价表
总价措施项目清单与计价表
工程名称：市人医四层一给排水 | [5 empty] | 标段： |  |  |  |  | 第1页 共3页
序号 | 项目编码 | 项目名称 |  | 计算基础 | 费率（%） |  | 金额（元） |  | 调整 费率（%） | 调整后 金额（元） |  | 备注
1 | 031302001001 | 安全文明施工费
1.1 |  | 基本费 |  | 分部分项合计+单价措施项目合计-除税工程设备费 | 1.500
1.2 |  | 增加费 |  | 分部分项合计+单价措施项目合计-除税工程设备费
1.3 |  | 扬尘污染防治增加费 |  | 分部分项合计+单价措施项目合计-除税工程设备费 | 0.210
2 | 031302002001 | 夜间施工增加 |  | 分部分项合计+单价措施项目合计-除税工程设备费
3 | 031302003001 | 非夜间施工增加 |  | 分部分项合计+单价措施项目合计-除税工程设备费
4 | 031302004001 | 二次搬运 |  | 分部分项合计+单价措施项目合计-除税工程设备费
5 | 031302005001 | 冬雨季施工增加 |  | 分部分项合计+单价措施项目合计-除税工程设备费
6 | 031302006001 | 已完工程及设备保护 |  | 分部分项合计+单价措施项目合计-除税工程设备费
7 | 031302008001 | 临时设施 |  | 分部分项合计+单价措施项目合计-除税工程设备费
8 | 031302009001 | 赶工措施 |  | 分部分项合计+单价措施项目合计-除税工程设备费
【新点2013清单造价江苏版 V10.3.6】
编制人（造价人员）： | [7 empty] | 复核人（造价工程师）：
总价措施项目清单与计价表
工程名称：市人医四层一给排水 | [5 empty] | 标段： |  |  |  |  | 第2页 共3页
序号 | 项目编码 | 项目名称 |  | 计算基础 | 费率（%） |  | 金额（元） |  | 调整 费率（%） | 调整后 金额（元） |  | 备注
9 | 031302010001 | 工程按质论价 |  | 分部分项合计+单价措施项目合计-除税工程设备费
10 | 031302011001 | 住宅分户验收 |  | 分部分项合计+单价措施项目合计-除税工程设备费 | [7 empty] | 在计取住宅分户验收时，大型土石方工程、桩基工程和地下室部分不计入计费基础
11 | 031302012001 | 建筑工人实名制费用 |  | 分部分项合计+单价措施项目合计-除税工程设备费 | [7 empty] | 建筑工人实名制设备由建筑工人工资专用账户开户银行提供的，建筑工人实名制费用按表中费率乘以0.5系数计取
12 | 031302090001 | 地上、地下设施、建筑物的临时保护设施 |  | 分部分项合计+单价措施项目合计-除税工程设备费
13 | 031302091001 | 特殊条件下施工增加费 |  | 分部分项合计+单价措施项目合计-除税工程设备费
14 | 031302015001 | 智慧工地费用 |  | 分部分项合计+单价措施项目合计-除税工程设备费 | [7 empty] | 现场安全隐患排查、人员信息动态管理、扬尘管控视频监控、高处作业防护预警、危大工程监测预警和集成平台等设备、软件和管理费用。
【新点2013清单造价江苏版 V10.3.6】
编制人（造价人员）： | [7 empty] | 复核人（造价工程师）：
总价措施项目清单与计价表
工程名称：市人医四层一给排水 | [5 empty] | 标段： |  |  |  |  | 第3页 共3页
序号 | 项目编码 | 项目名称 |  | 计算基础 | 费率（%） |  | 金额（元） |  | 调整 费率（%） | 调整后 金额（元） |  | 备注
15 | 031302016001 | 新冠疫情常态化防控 |  | 分部分项合计+单价措施项目合计-除税工程设备费
【新点2013清单造价江苏版 V10.3.6】
编制人（造价人员）： | [7 empty] | 复核人（造价工程师）：

## 5.3 表-12 其他项目清单与计价汇总表
其他项目清单与计价汇总表
工程名称：市人医四层一给排水 |  |  |  | 标段： |  |  | 第1页 共1页
序号 | 项目名称 |  | 金额(元) |  | 结算金额(元) | 备注
1 | 暂列金额 |  | 2916.06
2 | 暂估价
2.1 | 材料暂估价
2.2 | 专业工程暂估价
3 | 计日工
4 | 总承包服务费
合 计 |  |  | 2916.06
【新点2013清单造价江苏版 V10.3.6】

## 5.4 表-12-1 暂列金额明细表
暂列金额明细表
工程名称：市人医四层一给排水 |  |  |  | 标段： |  | 第1页 共1页
序号 | 项目名称 |  | 计量单位 |  | 暂定金额(元) | 备注
1 | 暂列金 |  |  |  | 2916.06
合 计 |  |  |  |  | 2916.06
【新点2013清单造价江苏版 V10.3.6】

## 5.5 表-13 规费、税金项目计价表
规费、税金项目计价表
工程名称：市人医四层一给排水 |  |  |  | 标段： |  |  |  | 第1页 共1页
序号 | 项目名称 |  | 计算基础 |  | 计算基数(元) |  | 计算费率(％) |  | 金额(元)
1 | 规费 |  | 环境保护税+社会保险费+住房公积金 |  |  |  | 100.000
1.1 | 社会保险费 |  | 分部分项工程费+措施项目费+其他项目费-除税工程设备费 |  |  |  | 2.400
1.2 | 住房公积金 |  | 分部分项工程费+措施项目费+其他项目费-除税工程设备费 |  |  |  | 0.420
1.3 | 环境保护税 |  | 分部分项工程费+措施项目费+其他项目费-除税工程设备费
2 | 税金 |  | 分部分项工程费+措施项目费+其他项目费+规费-除税甲供材料和甲供设备费/1.01 |  |  |  | 9.000
合 计
【新点2013清单造价江苏版 V10.3.6】
编制人（造价人员）： | [5 empty] | 复核人（造价工程师）：

## 6.1 表-08 分部分项工程和单价措施项目清单与计价表
分部分项工程和单价措施项目清单与计价表
工程名称：市人医四层一消防水 |  |  |  |  | 标段： |  |  |  |  | 第1页 共4页
序号 | 项目编码 | 项目名称 |  | 项目特征描述 |  | 计量 单位 | 工程量 | 金额（元）
[8 empty] | 综合单价 | 合价 |  | 其中
暂估价
拆除
1 | 030901010007 | 室内消火栓 |  |  |  | 套 | 4
分部小计
喷淋系统
2 | 030901001012 | 水喷淋钢管 |  | 1.安装部位:室内 2.材质、规格:内外壁热镀锌镀锌钢管DN150 3.连接形式:沟槽式连接 4.压力试验及冲洗设计要求:满足设计要求 |  | m | 27.65
3 | 030901001013 | 水喷淋钢管 |  | 1.安装部位:室内 2.材质、规格:内外壁热镀锌镀锌钢管DN100 3.连接形式:沟槽式连接 4.压力试验及冲洗设计要求:满足设计要求 |  | m | 10.55
4 | 030901001014 | 水喷淋钢管 |  | 1.安装部位:室内 2.材质、规格:内外壁热镀锌镀锌钢管DN80 3.连接形式:沟槽式连接 4.压力试验及冲洗设计要求:满足设计要求 |  | m | 7.92
5 | 030901001015 | 水喷淋钢管 |  | 1.安装部位:室内 2.材质、规格:内外壁热镀锌镀锌钢管DN65 3.连接形式:沟槽式连接 4.压力试验及冲洗设计要求:满足设计要求 |  | m | 5.76
6 | 030901001016 | 水喷淋钢管 |  | 1.安装部位:室内 2.材质、规格:内外壁热镀锌镀锌钢管DN50 3.连接形式:螺纹连接 4.压力试验及冲洗设计要求:满足设计要求 |  | m | 1.84
本页小计
【新点2013清单造价江苏版 V10.3.6】
分部分项工程和单价措施项目清单与计价表
工程名称：市人医四层一消防水 |  |  |  |  | 标段： |  |  |  |  | 第2页 共4页
序号 | 项目编码 | 项目名称 |  | 项目特征描述 |  | 计量 单位 | 工程量 | 金额（元）
[8 empty] | 综合单价 | 合价 |  | 其中
暂估价
7 | 030901001017 | 水喷淋钢管 |  | 1.安装部位:室内 2.材质、规格:内外壁热镀锌镀锌钢管DN40 3.连接形式:螺纹连接 4.压力试验及冲洗设计要求:满足设计要求 |  | m | 24.96
8 | 030901001018 | 水喷淋钢管 |  | 1.安装部位:室内 2.材质、规格:内外壁热镀锌镀锌钢管DN32 3.连接形式:螺纹连接 4.压力试验及冲洗设计要求:满足设计要求 |  | m | 54.25
9 | 030901001019 | 水喷淋钢管 |  | 1.安装部位:室内 2.材质、规格:内外壁热镀锌镀锌钢管DN25 3.连接形式:螺纹连接 4.压力试验及冲洗设计要求:满足设计要求 |  | m | 129.41
10 | 031201001005 | 管道刷油 |  | 1.除锈级别:一道防锈漆,两道调和漆，管道标识满足设计要求 |  | m2 | 46.6
11 | 031002001003 | 管道支架 |  | 1.材质:一般管架制作安装 |  | kg | 124.03
12 | 031201003003 | 金属结构刷油 |  | 1.手工除锈 一般钢结构轻锈 2.管道支架除锈后刷樟丹二道,灰色调和漆二道 |  | kg | 124.03
13 | 030901008005 | 末端试水装置 |  | 1.末端试水阀安装DN25 |  | 组 | 1
14 | 031003003034 | 焊接法兰阀门 |  | 1.类型:信号蝶阀 2.规格、压力等级:DN150 3.连接形式:法兰焊接 |  | 个 | 1
15 | 030901006002 | 水流指示器 |  | 1.水流指示器安装法兰连接DN150 |  | 个 | 1
16 | 031003003037 | 焊接法兰阀门 |  | 1.伸缩节DN100 |  | 个 | 2
17 | 030901003004 | 水喷淋（雾）喷头 |  | 1.闭式喷头 吊顶型喷头动作温度 68度的喷头 |  | 个 | 80
本页小计
【新点2013清单造价江苏版 V10.3.6】
分部分项工程和单价措施项目清单与计价表
工程名称：市人医四层一消防水 |  |  |  |  | 标段： |  |  |  |  | 第3页 共4页
序号 | 项目编码 | 项目名称 |  | 项目特征描述 |  | 计量 单位 | 工程量 | 金额（元）
[8 empty] | 综合单价 | 合价 |  | 其中
暂估价
18 | 031002003092 | 套管 |  | 1.名称、类型:过墙过楼板钢套管制作、安装DN250 |  | 个 | 1
19 | 030905002001 | 水灭火控制装置调试 |  |  |  | 系统 | 1
分部小计
消火栓系统
20 | 030901002004 | 消火栓钢管 |  | 1.安装部位:室内 2.材质、规格:内外壁热镀锌镀锌钢管DN65 3.连接形式:沟槽式连接 4.压力试验及冲洗设计要求:满足设计要求 |  | m | 19.06
21 | 030901002005 | 消火栓钢管 |  | 1.安装部位:室内 2.材质、规格:内外壁热镀锌镀锌钢管DN100 3.连接形式:沟槽式连接 4.压力试验及冲洗设计要求:满足设计要求 |  | m | 17.33
22 | 031003003035 | 焊接法兰阀门 |  | 1.闸阀DN100 |  | 个 | 1
23 | 030901010006 | 室内消火栓 |  | 1、型号、规格：带自救卷盘的单栓消防箱,内附 SN65消火栓,QZ19水枪,25m长DN65衬胶水带,软管长度为 25米的JPS1.6-19消防 卷盘及消防按扭各一套(利旧2套） |  | 套 | 2
24 | 030901010008 | 室内消火栓(利旧2套） |  | 1、型号、规格：带自救卷盘的单栓消防箱,内附 SN65消火栓,QZ19水枪,25m长DN65衬胶水带,软管长度为 25米的JPS1.6-19消防 卷盘及消防按扭各一套 |  | 套 | 2
25 | 031201001006 | 管道刷油 |  | 1.除锈级别:一道防锈漆,两道调和漆，管道标识满足设计要求 |  | m2 | 10.73
26 | 030901013005 | 灭火器 |  | 1.形式:MF/ABC3-2 2.含灭火器箱 |  | 组 | 4
本页小计
【新点2013清单造价江苏版 V10.3.6】
分部分项工程和单价措施项目清单与计价表
工程名称：市人医四层一消防水 |  |  |  |  | 标段： |  |  |  |  | 第4页 共4页
序号 | 项目编码 | 项目名称 |  | 项目特征描述 |  | 计量 单位 | 工程量 | 金额（元）
[8 empty] | 综合单价 | 合价 |  | 其中
暂估价
27 | 031002001004 | 管道支架 |  | 1.材质:一般管架制作安装 |  | kg | 50
28 | 031201003004 | 金属结构刷油 |  | 1.手工除锈 一般钢结构轻锈 2.管道支架除锈后刷樟丹二道,灰色调和漆二道 |  | kg | 50
29 | 031002003094 | 套管 |  | 1、名称、类型：钢套管 2、规格：DN150 |  | 个 | 4
分部小计
分部分项合计
1 | 031301017002 | 脚手架搭拆 |  | 按照规范计取 |  | 项 | 1
单价措施合计
本页小计
合 计
【新点2013清单造价江苏版 V10.3.6】

## 6.2 表-11 总价措施项目清单与计价表
总价措施项目清单与计价表
工程名称：市人医四层一消防水 | [5 empty] | 标段： |  |  |  |  | 第1页 共2页
序号 | 项目编码 | 项目名称 |  | 计算基础 | 费率（%） |  | 金额（元） |  | 调整 费率（%） | 调整后 金额（元） |  | 备注
1 | 031302001001 | 安全文明施工费
1.1 |  | 基本费 |  | 分部分项合计+单价措施项目合计-除税工程设备费 | 1.500
1.2 |  | 增加费 |  | 分部分项合计+单价措施项目合计-除税工程设备费
1.3 |  | 扬尘污染防治增加费 |  | 分部分项合计+单价措施项目合计-除税工程设备费 | 0.210
2 | 031302002001 | 夜间施工增加 |  | 分部分项合计+单价措施项目合计-除税工程设备费
3 | 031302003001 | 非夜间施工增加 |  | 分部分项合计+单价措施项目合计-除税工程设备费
4 | 031302004001 | 二次搬运 |  | 分部分项合计+单价措施项目合计-除税工程设备费
5 | 031302005001 | 冬雨季施工增加 |  | 分部分项合计+单价措施项目合计-除税工程设备费
6 | 031302006001 | 已完工程及设备保护 |  | 分部分项合计+单价措施项目合计-除税工程设备费
7 | 031302008001 | 临时设施 |  | 分部分项合计+单价措施项目合计-除税工程设备费
8 | 031302009001 | 赶工措施 |  | 分部分项合计+单价措施项目合计-除税工程设备费
【新点2013清单造价江苏版 V10.3.6】
编制人（造价人员）： | [7 empty] | 复核人（造价工程师）：
总价措施项目清单与计价表
工程名称：市人医四层一消防水 | [5 empty] | 标段： |  |  |  |  | 第2页 共2页
序号 | 项目编码 | 项目名称 |  | 计算基础 | 费率（%） |  | 金额（元） |  | 调整 费率（%） | 调整后 金额（元） |  | 备注
9 | 031302010001 | 工程按质论价 |  | 分部分项合计+单价措施项目合计-除税工程设备费
10 | 031302011001 | 住宅分户验收 |  | 分部分项合计+单价措施项目合计-除税工程设备费 | [7 empty] | 在计取住宅分户验收时，大型土石方工程、桩基工程和地下室部分不计入计费基础
11 | 031302012001 | 建筑工人实名制费用 |  | 分部分项合计+单价措施项目合计-除税工程设备费 | [7 empty] | 建筑工人实名制设备由建筑工人工资专用账户开户银行提供的，建筑工人实名制费用按表中费率乘以0.5系数计取
12 | 031302090001 | 地上、地下设施、建筑物的临时保护设施 |  | 分部分项合计+单价措施项目合计-除税工程设备费
13 | 031302091001 | 特殊条件下施工增加费 |  | 分部分项合计+单价措施项目合计-除税工程设备费
14 | 031302015001 | 智慧工地费用 |  | 分部分项合计+单价措施项目合计-除税工程设备费 | [7 empty] | 现场安全隐患排查、人员信息动态管理、扬尘管控视频监控、高处作业防护预警、危大工程监测预警和集成平台等设备、软件和管理费用。
【新点2013清单造价江苏版 V10.3.6】
编制人（造价人员）： | [7 empty] | 复核人（造价工程师）：

## 6.3 表-12 其他项目清单与计价汇总表
其他项目清单与计价汇总表
工程名称：市人医四层一消防水 |  |  |  | 标段： |  |  | 第1页 共1页
序号 | 项目名称 |  | 金额(元) |  | 结算金额(元) | 备注
1 | 暂列金额 |  | 3926.61
2 | 暂估价
2.1 | 材料暂估价
2.2 | 专业工程暂估价
3 | 计日工
4 | 总承包服务费
合 计 |  |  | 3926.61
【新点2013清单造价江苏版 V10.3.6】

## 6.4 表-12-1 暂列金额明细表
暂列金额明细表
工程名称：市人医四层一消防水 |  |  |  | 标段： |  | 第1页 共1页
序号 | 项目名称 |  | 计量单位 |  | 暂定金额(元) | 备注
1 | 暂列金 |  |  |  | 3926.61
合 计 |  |  |  |  | 3926.61
【新点2013清单造价江苏版 V10.3.6】

## 6.5 表-13 规费、税金项目计价表
规费、税金项目计价表
工程名称：市人医四层一消防水 |  |  |  | 标段： |  |  |  | 第1页 共1页
序号 | 项目名称 |  | 计算基础 |  | 计算基数(元) |  | 计算费率(％) |  | 金额(元)
1 | 规费 |  | 环境保护税+社会保险费+住房公积金 |  |  |  | 100.000
1.1 | 社会保险费 |  | 分部分项工程费+措施项目费+其他项目费-除税工程设备费 |  |  |  | 2.400
1.2 | 住房公积金 |  | 分部分项工程费+措施项目费+其他项目费-除税工程设备费 |  |  |  | 0.420
1.3 | 环境保护税 |  | 分部分项工程费+措施项目费+其他项目费-除税工程设备费
2 | 税金 |  | 分部分项工程费+措施项目费+其他项目费+规费-除税甲供材料和甲供设备费/1.01 |  |  |  | 9.000
合 计
【新点2013清单造价江苏版 V10.3.6】
编制人（造价人员）： | [5 empty] | 复核人（造价工程师）：

## 7.1 表-08 分部分项工程和单价措施项目清单与计价表
分部分项工程和单价措施项目清单与计价表
工程名称：市人医四层-空调 |  |  |  |  | 标段： |  |  |  |  | 第1页 共4页
序号 | 项目编码 | 项目名称 |  | 项目特征描述 |  | 计量 单位 | 工程量 | 金额（元）
[8 empty] | 综合单价 | 合价 |  | 其中
暂估价
拆除
1 | 030701003002 | 空调室外机 |  | 空调VRV及挂机拆除 |  | 台 | 19
分部小计
多联机系统
2 | 030701003001 | 空调室外机 |  | 10HP(室外机)制冷 / 制热量: 28.0/31.5KW制冷 / 制热功率: 6.85/6.90KW噪音: 57dB 制冷剂种类: R410A重量: 196Kg 电源:三相 50Hz 380V，含减震器台座 |  | 台 | 1
3 | 030701003001 | 空调室外机 |  | 48HP(室外机)制冷 / 制热量: 135.0/151.5KW制冷 / 制热功率: 36.65/37.69KW噪音: 66dB 制冷剂种类: R410A重量: 746Kg 电源:三相 50Hz 380V，含减震器台座 |  | 台 | 1
4 | 030701003001 | 空调室内机(四面出风) |  | SNJ-80Q制冷 / 热量: 8.0/9.0KW 功率: 146W风量:1524CMH 噪音:41dB(A)电源:单相 220V 50Hz，含减震器 |  | 台 | 4
5 | 030701003001 | 空调室内机(四面出风) |  | SNJ-100Q制冷 / 热量: 10.0/11.2KW 功率: 146W风量: 1524CMH 噪音: 41dB ( A )电源:单相 220V 50Hz，含减震器 |  | 台 | 2
6 | 030701003001 | 空调室内机(四面出风) |  | SNJ-125Q制冷 / 热量: 12.5/14.0KW 功率: 214W风量: 1800CMH 噪音: 44dB ( A )电源:单相 220V 50Hz，含减震器 |  | 台 | 2
7 | 030701003001 | 空调室内机(二面出风) |  | SNJ-32制冷 / 热量: 3.2/3.6KW 功率: 78W风量: 552CMH 机外静压: 30Pa噪音: 29dB ( A ) 电源:单相 220V 50Hz，含减震器 |  | 台 | 9
本页小计
【新点2013清单造价江苏版 V10.3.6】
分部分项工程和单价措施项目清单与计价表
工程名称：市人医四层-空调 |  |  |  |  | 标段： |  |  |  |  | 第2页 共4页
序号 | 项目编码 | 项目名称 |  | 项目特征描述 |  | 计量 单位 | 工程量 | 金额（元）
[8 empty] | 综合单价 | 合价 |  | 其中
暂估价
8 | 030701003001 | 空调室内机(二面出风) |  | SNJ-36制冷 / 热量: 3.6/4.0KW 功率: 78W风量: 552CMH 机外静压: 30Pa噪音: 29dB ( A ) 电源:单相 220V 50Hz，含减震器 |  | 台 | 6
9 | 030701003001 | 空调室内机(二面出风) |  | SNJ-56制冷 / 热量: 5.6/6.3KW 功率: 180W风量: 900CMH 机外静压: 30Pa噪音: 33dB ( A ) 电源:单相 220V 50Hz，含减震器 |  | 台 | 1
10 | 031001004001 | 铜管 |  | 1.去磷无缝紫铜管(氧乙炔焊)外径6.35 2.分歧管外径6.35 3.管道压力试验 4.管道系统空气吹扫 |  | m | 79.92
11 | 031001004002 | 铜管 |  | 1.去磷无缝紫铜管(氧乙炔焊)外径9.25 2.分歧管外径9.25 3.管道压力试验 4.管道系统空气吹扫 |  | m | 21.36
12 | 031001004003 | 铜管 |  | 1.去磷无缝紫铜管(氧乙炔焊)外径12.7 2.分歧管外径12.7 3.管道压力试验 4.管道系统空气吹扫 |  | m | 83.32
13 | 031001004004 | 铜管 |  | 1.去磷无缝紫铜管(氧乙炔焊)外径15.9 2.分歧管外径15.9 3.管道压力试验 4.管道系统空气吹扫 |  | m | 24.44
14 | 031001004005 | 铜管 |  | 1.去磷无缝紫铜管(氧乙炔焊)外径19.1 2.分歧管外径19.1 3.管道压力试验 4.管道系统空气吹扫 |  | m | 34.68
15 | 031001004006 | 铜管 |  | 1.去磷无缝紫铜管(氧乙炔焊)外径22.2 2.分歧管外径22.2 3.管道压力试验 4.管道系统空气吹扫 |  | m | 3.22
16 | 031001004008 | 铜管 |  | 1.去磷无缝紫铜管(氧乙炔焊)外径28.6 2.分歧管外径28.6 3.管道压力试验 4.管道系统空气吹扫 |  | m | 9.7
本页小计
【新点2013清单造价江苏版 V10.3.6】
分部分项工程和单价措施项目清单与计价表
工程名称：市人医四层-空调 |  |  |  |  | 标段： |  |  |  |  | 第3页 共4页
序号 | 项目编码 | 项目名称 |  | 项目特征描述 |  | 计量 单位 | 工程量 | 金额（元）
[8 empty] | 综合单价 | 合价 |  | 其中
暂估价
17 | 031001004010 | 铜管 |  | 1.去磷无缝紫铜管(氧乙炔焊)外径38.1 2.分歧管外径38.1 3.管道压力试验 4.管道系统空气吹扫 |  | m | 34.88
18 | 030804010001 | 低压铜及铜合金管件 |  | 分歧管（综合） |  | 个 | 23
19 | 030503003001 | 控制器 |  | 室内机温控器 |  | 台(套) | 24
20 | 030411004001 | 配线 |  | 控制线RVV-2*0.75 |  | m | 480
21 | 031001001010 | 镀锌钢管 |  | 1、安装部位：室内 2、介质：供回水 3、规格、压力等级：镀锌钢管DN20 4、连接形式：螺纹 5、压力试验及吹、洗设计要求 警示带形式：冲洗 |  | m | 40.72
22 | 031001001003 | 镀锌钢管 |  | 1、安装部位：室内 2、介质：供回水 3、规格、压力等级：镀锌钢管DN25 4、连接形式：螺纹 5、压力试验及吹、洗设计要求 警示带形式：冲洗 |  | m | 15.12
23 | 031001001004 | 镀锌钢管 |  | 1、安装部位：室内 2、介质：供回水 3、规格、压力等级：镀锌钢管DN32 4、连接形式：螺纹 5、压力试验及吹、洗设计要求 警示带形式：冲洗 |  | m | 41.09
24 | 031001001005 | 镀锌钢管 |  | 1、安装部位：室内 2、介质：供回水 3、规格、压力等级：镀锌钢管DN40 4、连接形式：螺纹 5、压力试验及吹、洗设计要求 警示带形式：冲洗 |  | m | 11.34
25 | 030307005005 | 设备支架制作安装 |  | 1、名称：设备及阀门支架制作、安装 2、材质：型钢 |  | kg | 260
本页小计
【新点2013清单造价江苏版 V10.3.6】
分部分项工程和单价措施项目清单与计价表
工程名称：市人医四层-空调 |  |  |  |  | 标段： |  |  |  |  | 第4页 共4页
序号 | 项目编码 | 项目名称 |  | 项目特征描述 |  | 计量 单位 | 工程量 | 金额（元）
[8 empty] | 综合单价 | 合价 |  | 其中
暂估价
26 | 031201003045 | 金属结构刷油 |  | 1、除锈级别：除轻锈 2、油漆品种：防锈漆、调和漆 3、结构类型：设备支架、风管风阀等支吊架 4、涂刷遍数、漆膜厚度：刷红丹漆二道，再刷色漆二道。 |  | kg | 260
27 | 031208003001 | 通风管道绝热 |  | 1、1级铝箔橡塑保温管(板)粘贴冷凝水管厚度13mm 2.铝箔胶带贴缝 |  | m3 | 0.22
28 | 030704001001 | 通风工程检测、调试 |  |  |  | 系统 | 1
分部小计
分部分项合计
1 | 031301017001 | 脚手架搭拆 |  |  |  | 项 | 1
单价措施合计
本页小计
合 计
【新点2013清单造价江苏版 V10.3.6】

## 7.2 表-11 总价措施项目清单与计价表
总价措施项目清单与计价表
工程名称：市人医四层-空调 | [5 empty] | 标段： |  |  |  |  | 第1页 共2页
序号 | 项目编码 | 项目名称 |  | 计算基础 | 费率（%） |  | 金额（元） |  | 调整 费率（%） | 调整后 金额（元） |  | 备注
1 | 031302001001 | 安全文明施工费
1.1 |  | 基本费 |  | 分部分项合计+单价措施项目合计-除税工程设备费 | 1.500
1.2 |  | 增加费 |  | 分部分项合计+单价措施项目合计-除税工程设备费
1.3 |  | 扬尘污染防治增加费 |  | 分部分项合计+单价措施项目合计-除税工程设备费 | 0.210
2 | 031302002001 | 夜间施工增加 |  | 分部分项合计+单价措施项目合计-除税工程设备费
3 | 031302003001 | 非夜间施工增加 |  | 分部分项合计+单价措施项目合计-除税工程设备费
4 | 031302004001 | 二次搬运 |  | 分部分项合计+单价措施项目合计-除税工程设备费
5 | 031302005001 | 冬雨季施工增加 |  | 分部分项合计+单价措施项目合计-除税工程设备费
6 | 031302006001 | 已完工程及设备保护 |  | 分部分项合计+单价措施项目合计-除税工程设备费
7 | 031302008001 | 临时设施 |  | 分部分项合计+单价措施项目合计-除税工程设备费
8 | 031302009001 | 赶工措施 |  | 分部分项合计+单价措施项目合计-除税工程设备费
【新点2013清单造价江苏版 V10.3.6】
编制人（造价人员）： | [7 empty] | 复核人（造价工程师）：
总价措施项目清单与计价表
工程名称：市人医四层-空调 | [5 empty] | 标段： |  |  |  |  | 第2页 共2页
序号 | 项目编码 | 项目名称 |  | 计算基础 | 费率（%） |  | 金额（元） |  | 调整 费率（%） | 调整后 金额（元） |  | 备注
9 | 031302010001 | 工程按质论价 |  | 分部分项合计+单价措施项目合计-除税工程设备费
10 | 031302011001 | 住宅分户验收 |  | 分部分项合计+单价措施项目合计-除税工程设备费 | [7 empty] | 在计取住宅分户验收时，大型土石方工程、桩基工程和地下室部分不计入计费基础
11 | 031302012001 | 建筑工人实名制费用 |  | 分部分项合计+单价措施项目合计-除税工程设备费 | [7 empty] | 建筑工人实名制设备由建筑工人工资专用账户开户银行提供的，建筑工人实名制费用按表中费率乘以0.5系数计取
12 | 031302090001 | 地上、地下设施、建筑物的临时保护设施 |  | 分部分项合计+单价措施项目合计-除税工程设备费
13 | 031302091001 | 特殊条件下施工增加费 |  | 分部分项合计+单价措施项目合计-除税工程设备费
14 | 031302015001 | 智慧工地费用 |  | 分部分项合计+单价措施项目合计-除税工程设备费 | [7 empty] | 现场安全隐患排查、人员信息动态管理、扬尘管控视频监控、高处作业防护预警、危大工程监测预警和集成平台等设备、软件和管理费用。
【新点2013清单造价江苏版 V10.3.6】
编制人（造价人员）： | [7 empty] | 复核人（造价工程师）：

## 7.3 表-12 其他项目清单与计价汇总表
其他项目清单与计价汇总表
工程名称：市人医四层-空调 |  |  |  | 标段： |  |  | 第1页 共1页
序号 | 项目名称 |  | 金额(元) |  | 结算金额(元) | 备注
1 | 暂列金额 |  | 18283.66
2 | 暂估价
2.1 | 材料暂估价
2.2 | 专业工程暂估价
3 | 计日工
4 | 总承包服务费
合 计 |  |  | 18283.66
【新点2013清单造价江苏版 V10.3.6】

## 7.4 表-12-1 暂列金额明细表
暂列金额明细表
工程名称：市人医四层-空调 |  |  |  | 标段： |  | 第1页 共1页
序号 | 项目名称 |  | 计量单位 |  | 暂定金额(元) | 备注
1 | 暂列金 |  |  |  | 18283.66
合 计 |  |  |  |  | 18283.66
【新点2013清单造价江苏版 V10.3.6】

## 7.5 表-13 规费、税金项目计价表
规费、税金项目计价表
工程名称：市人医四层-空调 |  |  |  | 标段： |  |  |  | 第1页 共1页
序号 | 项目名称 |  | 计算基础 |  | 计算基数(元) |  | 计算费率(％) |  | 金额(元)
1 | 规费 |  | 环境保护税+社会保险费+住房公积金 |  |  |  | 100.000
1.1 | 社会保险费 |  | 分部分项工程费+措施项目费+其他项目费-除税工程设备费 |  |  |  | 2.400
1.2 | 住房公积金 |  | 分部分项工程费+措施项目费+其他项目费-除税工程设备费 |  |  |  | 0.420
1.3 | 环境保护税 |  | 分部分项工程费+措施项目费+其他项目费-除税工程设备费
2 | 税金 |  | 分部分项工程费+措施项目费+其他项目费+规费-除税甲供材料和甲供设备费/1.01 |  |  |  | 9.000
合 计
【新点2013清单造价江苏版 V10.3.6】
编制人（造价人员）： | [5 empty] | 复核人（造价工程师）：

## 8.1 表-08 分部分项工程和单价措施项目清单与计价表
分部分项工程和单价措施项目清单与计价表
工程名称：市人医四层-电气 |  |  |  |  | 标段： |  |  |  |  | 第1页 共7页
序号 | 项目编码 | 项目名称 |  | 项目特征描述 |  | 计量 单位 | 工程量 | 金额（元）
[8 empty] | 综合单价 | 合价 |  | 其中
暂估价
电气改造部分
1 | 011613001001 | 灯具拆除 |  | 1、灯具种类：日光灯 |  | 套 | 44
2 | 011613001002 | 灯具拆除 |  | 1、灯具种类：格栅灯 |  | 套 | 4
3 | 011613001003 | 灯具拆除 |  | 1、灯具种类：筒灯 |  | 套 | 18
4 | 011613001004 | 灯具拆除 |  | 1、灯具种类：应急照明灯 |  | 套 | 5
5 | 030404035001 | 开关、插座拆除 |  | 1、插座种类：暗装开关、插座 |  | 个 | 103
6 | 030904001001 | 点型探测器拆除 |  | 1、种类：烟感探测器 |  | 个 | 4
7 | 030501009001 | 路由器拆除 |  | 1、名称：拆除AP |  | 台(套) | 4
8 | 030507008001 | 监控摄像头拆除 |  | 1、名称：拆除摄像头 |  | 台 | 2
9 | 030404017001 | 配电箱 |  | 1、名称：照明配电箱 4AL1末端出线回路调整 2、规格：加装智能照明控制模块1台，C16A/1P 6只，C16A/1P+N/30mA 3只 3、安装方式：距地1.5m |  | 台 | 1
10 | 030404017002 | 配电箱 |  | 1、名称：照明配电箱 4AL2末端出线回路调整 2、规格：加装C16A/1P 5只，C16A/1P+N/30mA 4只 3、安装方式：距地1.5m |  | 台 | 1
11 | 030411001001 | 配管 |  | 1、名称：刚性阻燃管 2、规格：DN20 3、配置形式：吊棚内敷设 |  | m | 687.5
12 | 030411001002 | 配管 |  | 1、名称：刚性阻燃管 2、规格：DN20 3、配置形式：砖、混凝土结构暗配 |  | m | 221.3
13 | 030413001001 | 铁构件 |  | 1、名称：配管支架2、材质：型钢 |  | kg | 106.05
本页小计
【新点2013清单造价江苏版 V10.3.6】
分部分项工程和单价措施项目清单与计价表
工程名称：市人医四层-电气 |  |  |  |  | 标段： |  |  |  |  | 第2页 共7页
序号 | 项目编码 | 项目名称 |  | 项目特征描述 |  | 计量 单位 | 工程量 | 金额（元）
[8 empty] | 综合单价 | 合价 |  | 其中
暂估价
14 | 030411004001 | 配线 |  | 1、名称：铜芯绝缘导线 2、配线形式：管内穿线 3、型号：WDZ-BYJ-2.5 4、配线部位：照明线路 |  | m | 2533.75
15 | 030411006001 | 接线盒 |  | 1、名称：接线盒 2、材质：金属 3、规格：86型 4、安装形式：暗装 |  | 个 | 179
16 | 030411006002 | 接线盒 |  | 1、名称：开关盒 2、材质：金属 3、规格：86型 4、安装形式：暗装 |  | 个 | 160
17 | 030404034001 | 照明开关 |  | 1、名称：双联单控开关 2、规格：10A 250V 3、安装方式：暗装 距地1.3m |  | 个 | 19
18 | 030404034002 | 照明开关 |  | 1、名称：三联单控开关 2、规格：10A 250V 3、安装方式：暗装 距地1.3m |  | 个 | 3
19 | 030404034003 | 照明开关 |  | 1、名称：四联单控开关 2、规格：10A 250V 3、安装方式：暗装 距地1.3m |  | 个 | 1
20 | 030404035002 | 插座 |  | 1、名称：单相五孔插座 2、规格：10A 250V 3、安装方式：暗装 距地0.3m |  | 个 | 88
21 | 030412004001 | 装饰灯 |  | 1、名称：LED筒灯 2、规格：12W 4000K 3、安装形式：嵌入式安装 |  | 套 | 84
22 | 030412004002 | 装饰灯 |  | 1、名称：LED灯带 2、规格：6W/米 暖光3000K |  | m | 52.2
23 | 030412004003 | 装饰灯 |  | 1、名称：20宽LED线性灯 2、规格：12W/米 5700K 3、烤漆 |  | m | 39.3
本页小计
【新点2013清单造价江苏版 V10.3.6】
分部分项工程和单价措施项目清单与计价表
工程名称：市人医四层-电气 |  |  |  |  | 标段： |  |  |  |  | 第3页 共7页
序号 | 项目编码 | 项目名称 |  | 项目特征描述 |  | 计量 单位 | 工程量 | 金额（元）
[8 empty] | 综合单价 | 合价 |  | 其中
暂估价
24 | 030412005001 | 荧光灯 |  | 1、名称：成品乳化灯 2、规格：300*600 36W 4000K 3、安装形式：嵌顶 |  | 套 | 49
25 | 030412005002 | 荧光灯 |  | 1、名称：LED平板灯 2、规格：600*600 36W 4000K |  | 套 | 3
26 | 030404036001 | 其他电器 |  | 1、名称：室内空调检查接线 2、安装方式：吊顶安装 |  | 个(套、台) | 24
27 | 030404033001 | 风扇 |  | 1、名称：卫生间集成吊顶配套排风扇 2、安装方式：吸顶安装 |  | 台 | 2
28 | 030411001003 | 配管 |  | 1、名称：紧定式镀锌电线管 2、规格：JDG20 3、配置形式：吊顶内配管 |  | m | 45.7
29 | 030411001004 | 配管 |  | 1、名称：紧定式镀锌电线管 2、规格：JDG20 3、配置形式：砖、混凝土结构暗配 |  | m | 26.1
30 | 030413001002 | 铁构件 |  | 1、名称：应急照明配管支架 2、材质：型钢 |  | kg | 7.03
31 | 030411006003 | 接线盒 |  | 1、名称：接线盒 2、材质：金属 3、规格：86型 4、安装形式：暗装 |  | 个 | 15
32 | 030411004002 | 配线 |  | 1、名称：铜芯绝缘导线 2、配线形式：管内穿线 3、型号：WDZN-BYJ-2.5 4、配线部位：照明线路 |  | m | 146.5
33 | 030412004004 | 装饰灯 |  | 1、名称：疏散出口标志灯（带电池） 2、安装形式：门上方0.2米壁挂安装 |  | 套 | 2
34 | 030412004005 | 装饰灯 |  | 1、名称：方向标志灯（带电池） 2、安装形式：壁装h=0.5m |  | 套 | 5
35 | 030412004006 | 装饰灯 |  | 1、名称：疏散照明灯（带电池） 2、安装形式：壁装h=2.4m |  | 套 | 8
本页小计
【新点2013清单造价江苏版 V10.3.6】
分部分项工程和单价措施项目清单与计价表
工程名称：市人医四层-电气 |  |  |  |  | 标段： |  |  |  |  | 第4页 共7页
序号 | 项目编码 | 项目名称 |  | 项目特征描述 |  | 计量 单位 | 工程量 | 金额（元）
[8 empty] | 综合单价 | 合价 |  | 其中
暂估价
36 | 030501012001 | 交换机 |  | 1、名称：24口千兆交换机 2、含设备安装调试费用 |  | 台 | 1
37 | 030502010001 | 配线架 |  | 1、名称：配线架 24口 |  | 个(块) | 1
38 | 030411001005 | 配管 |  | 1、名称：刚性阻燃管(弱电) 2、规格：DN20 3、配置形式：吊棚内敷设 |  | m | 85.2
39 | 030411001006 | 配管 |  | 1、名称：刚性阻燃管(弱电) 2、规格：DN20 3、配置形式：砖、混凝土结构暗配 |  | m | 81.3
40 | 030413001003 | 铁构件 |  | 1、名称：弱电配管支架2、材质：型钢 |  | kg | 13.14
41 | 030411006004 | 接线盒 |  | 1、名称：接线盒(弱电) 2、材质：金属 3、规格：86型 4、安装形式：暗装 |  | 个 | 4
42 | 030411006005 | 接线盒 |  | 1、名称：开关盒(弱电) 2、材质：金属 3、规格：86型 4、安装形式：暗装 |  | 个 | 40
43 | 030502005001 | 双绞线缆 |  | 1、名称：网络线 2、规格：超五类 CAT5e 3、敷设方式：穿管敷设 |  | m | 216.65
44 | 030502005002 | 双绞线缆 |  | 1、名称：网络线 2、规格：超五类 CAT5e 3、敷设方式：线槽内敷设 |  | m | 1098.66
45 | 030502012001 | 信息插座 |  | 1、名称：单口信息插座 2、安装方式：底距地0.8米 |  | 个(块) | 40
46 | 030507008002 | 监控摄像设备 |  | 1、名称：监控摄像头 2、类别：数字信息、400万像素、带红外线夜视功能 3、安装方式：含支架 4、符合设计规范及甲方使用要求 |  | 台 | 4
47 | 030507017001 | 安全防范分系统调试 |  | 1、名称：门禁监控接入医院平台系统 |  | 项 | 1
本页小计
【新点2013清单造价江苏版 V10.3.6】
分部分项工程和单价措施项目清单与计价表
工程名称：市人医四层-电气 |  |  |  |  | 标段： |  |  |  |  | 第5页 共7页
序号 | 项目编码 | 项目名称 |  | 项目特征描述 |  | 计量 单位 | 工程量 | 金额（元）
[8 empty] | 综合单价 | 合价 |  | 其中
暂估价
48 | 030411001007 | 配管 |  | 1、名称：紧定式镀锌电线管 2、规格：JDG20 3、配置形式：吊顶内配管 |  | m | 26.05
49 | 030411001008 | 配管 |  | 1、名称：紧定式镀锌电线管 2、规格：JDG20 3、配置形式：砖、混凝土结构暗配 |  | m | 6.4
50 | 030413001004 | 铁构件 |  | 1、名称：消防配管支架 2、材质：型钢 |  | kg | 4.01
51 | 030411006006 | 接线盒 |  | 1、名称：接线盒 2、材质：金属 3、规格：86型 4、安装形式：暗装 |  | 个 | 3
52 | 030411004003 | 配线 |  | 1、名称：铜芯绝缘导线 2、配线形式：管内穿线 3、型号：ZR-RVS-2×1.5 4、配线部位：照明线路 |  | m | 15.9
53 | 030411004004 | 配线 |  | 1、名称：铜芯绝缘导线 2、配线形式：管内穿线 3、型号：WDZN-RYJS-4×1.5 4、配线部位：照明线路 |  | m | 29.7
54 | 030904003001 | 按钮 |  | 1、名称：消火栓按钮 2、规格：安装于消火栓箱内 |  | 个 | 2
55 | 030904007001 | 消防广播（扬声器） |  | 1、名称：消防广播扬声器 |  | 个 | 1
分部小计
设计调整预估
56 | 030404035005 | 插座 |  | 1、名称：单相五孔插座（洗手池边） 2、规格：10A 250V 3、安装方式：暗装 距地0.3m |  | 个 | 30
57 | 030411001009 | 配管 |  | 1、名称：刚性阻燃管 2、规格：DN20 3、配置形式：吊棚内敷设 |  | m | 40
本页小计
【新点2013清单造价江苏版 V10.3.6】
分部分项工程和单价措施项目清单与计价表
工程名称：市人医四层-电气 |  |  |  |  | 标段： |  |  |  |  | 第6页 共7页
序号 | 项目编码 | 项目名称 |  | 项目特征描述 |  | 计量 单位 | 工程量 | 金额（元）
[8 empty] | 综合单价 | 合价 |  | 其中
暂估价
58 | 030411001010 | 配管 |  | 1、名称：刚性阻燃管 2、规格：DN20 3、配置形式：砖、混凝土结构暗配 |  | m | 115
59 | 030413001005 | 铁构件 |  | 1、名称：配管支架 2、材质：型钢 |  | kg | 6.17
60 | 030411004005 | 配线 |  | 1、名称：铜芯绝缘导线 2、配线形式：管内穿线 3、型号：WDZ-BYJ-2.5 4、配线部位：照明线路 |  | m | 483
61 | 030411006007 | 接线盒 |  | 1、名称：接线盒 2、材质：金属 3、规格：86型 4、安装形式：暗装 |  | 个 | 6
62 | 030411006008 | 接线盒 |  | 1、名称：开关盒 2、材质：金属 3、规格：86型 4、安装形式：暗装 |  | 个 | 5
63 | 030404034004 | 照明开关 |  | 1、名称：三联单控开关 2、规格：10A 250V 3、安装方式：暗装 距地1.3m |  | 个 | 2
64 | 030412004007 | 装饰灯 |  | 1、名称：20宽LED线性灯 2、规格：12W/米 5700K 3、烤漆 |  | m | 18
65 | 030404035003 | 插座 |  | 1、名称：单相五孔插座 2、规格：10A 250V 3、安装方式：暗装 距地0.3m |  | 个 | 2
66 | 030404035004 | 插座 |  | 1、名称：单相两孔、三孔电源插座(防溅) 2、规格：250V 10A 3、安装方式：暗装 |  | 个 | 1
67 | 030411001011 | 配管 |  | 1、名称：紧定式镀锌电线管 2、规格：JDG20 3、配置形式：吊顶内配管 |  | m | 60
68 | 030411001012 | 配管 |  | 1、名称：紧定式镀锌电线管 2、规格：JDG20 3、配置形式：砖、混凝土结构暗配 |  | m | 6
本页小计
【新点2013清单造价江苏版 V10.3.6】
分部分项工程和单价措施项目清单与计价表
工程名称：市人医四层-电气 |  |  |  |  | 标段： |  |  |  |  | 第7页 共7页
序号 | 项目编码 | 项目名称 |  | 项目特征描述 |  | 计量 单位 | 工程量 | 金额（元）
[8 empty] | 综合单价 | 合价 |  | 其中
暂估价
69 | 030413001006 | 铁构件 |  | 1、名称：消防配管支架 2、材质：型钢 |  | kg | 9.26
70 | 030411006009 | 接线盒 |  | 1、名称：接线盒 2、材质：金属 3、规格：86型 4、安装形式：暗装 |  | 个 | 23
71 | 030411004006 | 配线 |  | 1、名称：铜芯绝缘导线 2、配线形式：管内穿线 3、型号：ZR-RVS-2×1.5 4、配线部位：照明线路 |  | m | 100
72 | 030904001002 | 点型探测器 |  | 1、名称：感烟探测器-含底座 2、类型：吸顶安装 |  | 个 | 20
73 | 030904007002 | 消防广播（扬声器） |  | 1、名称：消防广播扬声器 |  | 个 | 3
74 | 030904008007 | 模块（模块箱） |  | 1、名称：智能远传电表，含接入医院能耗计量平台费 |  | 个(台) | 1
75 | 030904008008 | 模块（模块箱） |  | 1、名称：智能远传水表，含接入医院能耗计量平台费 |  | 个(台) | 1
76 | 030904009001 | 区域报警控制箱 |  | 1、名称：一键报警设备(含报警电话、报警按钮、区域显示盘) |  | 套 | 1
分部小计
分部分项合计
1 | 031301017001 | 脚手架搭拆 |  |  |  | 项 | 1
单价措施合计
本页小计
合 计
【新点2013清单造价江苏版 V10.3.6】

## 8.2 表-11 总价措施项目清单与计价表
总价措施项目清单与计价表
工程名称：市人医四层-电气 | [5 empty] | 标段： |  |  |  |  | 第1页 共2页
序号 | 项目编码 | 项目名称 |  | 计算基础 | 费率（%） |  | 金额（元） |  | 调整 费率（%） | 调整后 金额（元） |  | 备注
1 | 031302001001 | 安全文明施工费
1.1 |  | 基本费 |  | 分部分项合计+单价措施项目合计-除税工程设备费 | 1.500
1.2 |  | 增加费 |  | 分部分项合计+单价措施项目合计-除税工程设备费
1.3 |  | 扬尘污染防治增加费 |  | 分部分项合计+单价措施项目合计-除税工程设备费 | 0.210
2 | 031302002001 | 夜间施工增加 |  | 分部分项合计+单价措施项目合计-除税工程设备费
3 | 031302003001 | 非夜间施工增加 |  | 分部分项合计+单价措施项目合计-除税工程设备费
4 | 031302004001 | 二次搬运 |  | 分部分项合计+单价措施项目合计-除税工程设备费
5 | 031302005001 | 冬雨季施工增加 |  | 分部分项合计+单价措施项目合计-除税工程设备费
6 | 031302006001 | 已完工程及设备保护 |  | 分部分项合计+单价措施项目合计-除税工程设备费
7 | 031302008001 | 临时设施 |  | 分部分项合计+单价措施项目合计-除税工程设备费
8 | 031302009001 | 赶工措施 |  | 分部分项合计+单价措施项目合计-除税工程设备费
【新点2013清单造价江苏版 V10.3.6】
编制人（造价人员）： | [7 empty] | 复核人（造价工程师）：
总价措施项目清单与计价表
工程名称：市人医四层-电气 | [5 empty] | 标段： |  |  |  |  | 第2页 共2页
序号 | 项目编码 | 项目名称 |  | 计算基础 | 费率（%） |  | 金额（元） |  | 调整 费率（%） | 调整后 金额（元） |  | 备注
9 | 031302010001 | 工程按质论价 |  | 分部分项合计+单价措施项目合计-除税工程设备费
10 | 031302011001 | 住宅分户验收 |  | 分部分项合计+单价措施项目合计-除税工程设备费 | [7 empty] | 在计取住宅分户验收时，大型土石方工程、桩基工程和地下室部分不计入计费基础
11 | 031302012001 | 建筑工人实名制费用 |  | 分部分项合计+单价措施项目合计-除税工程设备费 | [7 empty] | 建筑工人实名制设备由建筑工人工资专用账户开户银行提供的，建筑工人实名制费用按表中费率乘以0.5系数计取
12 | 031302090001 | 地上、地下设施、建筑物的临时保护设施 |  | 分部分项合计+单价措施项目合计-除税工程设备费
13 | 031302091001 | 特殊条件下施工增加费 |  | 分部分项合计+单价措施项目合计-除税工程设备费
14 | 031302015001 | 智慧工地费用 |  | 分部分项合计+单价措施项目合计-除税工程设备费 | [7 empty] | 现场安全隐患排查、人员信息动态管理、扬尘管控视频监控、高处作业防护预警、危大工程监测预警和集成平台等设备、软件和管理费用。
【新点2013清单造价江苏版 V10.3.6】
编制人（造价人员）： | [7 empty] | 复核人（造价工程师）：

## 8.3 表-12 其他项目清单与计价汇总表
其他项目清单与计价汇总表
工程名称：市人医四层-电气 |  |  |  | 标段： |  |  | 第1页 共1页
序号 | 项目名称 |  | 金额(元) |  | 结算金额(元) | 备注
1 | 暂列金额 |  | 9326.72
2 | 暂估价
2.1 | 材料暂估价
2.2 | 专业工程暂估价
3 | 计日工
4 | 总承包服务费
合 计 |  |  | 9326.72
【新点2013清单造价江苏版 V10.3.6】

## 8.4 表-12-1 暂列金额明细表
暂列金额明细表
工程名称：市人医四层-电气 |  |  |  | 标段： |  | 第1页 共1页
序号 | 项目名称 |  | 计量单位 |  | 暂定金额(元) | 备注
1 | 暂列金 |  |  |  | 9326.72
合 计 |  |  |  |  | 9326.72
【新点2013清单造价江苏版 V10.3.6】

## 8.5 表-13 规费、税金项目计价表
规费、税金项目计价表
工程名称：市人医四层-电气 |  |  |  | 标段： |  |  |  | 第1页 共1页
序号 | 项目名称 |  | 计算基础 |  | 计算基数(元) |  | 计算费率(％) |  | 金额(元)
1 | 规费 |  | 环境保护税+社会保险费+住房公积金 |  |  |  | 100.000
1.1 | 社会保险费 |  | 分部分项工程费+措施项目费+其他项目费-除税工程设备费 |  |  |  | 2.400
1.2 | 住房公积金 |  | 分部分项工程费+措施项目费+其他项目费-除税工程设备费 |  |  |  | 0.420
1.3 | 环境保护税 |  | 分部分项工程费+措施项目费+其他项目费-除税工程设备费
2 | 税金 |  | 分部分项工程费+措施项目费+其他项目费+规费-除税甲供材料和甲供设备费/1.01 |  |  |  | 9.000
合 计
【新点2013清单造价江苏版 V10.3.6】
编制人（造价人员）： | [5 empty] | 复核人（造价工程师）：