## 1.1 封-1 封面
|  | 八里派出所业务用房东侧绿地项目 |  | 工程
招标工程量清单
招 标 人：
（单位盖章）
造价咨询人：
（单位盖章）

## 1.2 扉-1 扉页
|  | 八里派出所业务用房东侧绿地项目 |  |  |  | 工程
招标工程量清单
| 招 标 人： |  |  | 造价咨询人：
|  |  | （单位盖章） |  | （单位资质专用章）
| 法定代表人 或其授权人： |  |  | 法定代表人 或其授权人：
|  |  | （签字或盖章） |  | （签字或盖章）
| 编 制 人： |  |  | 复 核 人：
|  |  | （造价人员签字盖专用章） |  | （造价工程师签字盖专用章）
| 编 制 时 间： |  |  | 复 核 时 间：

## 1.3 表-02 建设项目投标报价汇总表(不展示金额)
建设项目投标报价汇总表
工程名称：八里派出所业务用房东侧绿地项目 |  |  |  |  | 第1页 共1页
序号 | 单项工程名称 |  | 金额(元) | 其中：(元)
|  |  |  | 暂估价 |  | 安全文明 施工费 | 规费
1 | 八里派出所业务用房东侧绿地项目
合 计
【新点2013清单造价江苏版 V10.3.6】

## 3.1 表-08 分部分项工程和单价措施项目清单与计价表
分部分项工程和单价措施项目清单与计价表
工程名称：八里派出所业务用房东侧绿地项目—景观 |  |  |  |  | 标段： |  |  |  |  | 第1页 共3页
序号 | 项目编码 | 项目名称 |  | 项目特征描述 |  | 计量 单位 | 工程量 | 金额（元）
[8 empty] | 综合单价 | 合价 |  | 其中
暂估价
1 | 050201013001 | 石汀步（步石、飞石） |  | 1、石料种类、规格：仿火烧面芝麻灰陶瓷PC汀步 2、900*300*20MM 3、30厚1:3水泥砂浆 4、100厚C20素砼 5、100厚碎石垫层 6、详见设计图 |  | m2 | 83.43
2 | 010101002001 | 挖一般土方 |  | 1、土壤类别：一二类土 2、挖土深度：2.75米 |  | m3 | 170.11
3 | 010103001003 | 回填方 |  | 1、填方材料品种：原土回填 |  | m3 | 143.07
4 | 010103002003 | 余方弃置 |  | 1、废弃料品种：土方弃置 2、运距：场内转运 |  | m3 | 27.04
5 | 010501001004 | 垫层 |  | 1、混凝土种类：商品砼 2、混凝土强度等级：C20 |  | m3 | 3.87
6 | 010404001001 | 垫层 |  | 1、垫层材料种类、配合比、厚度：100厚碎石垫层 |  | m3 | 3.87
7 | 010501003001 | 独立基础 |  | 1、混凝土种类：商品砼 2、混凝土强度等级：C30 |  | m3 | 11.93
8 | 010503001001 | 基础梁 |  | 1、混凝土种类：商品砼 2、混凝土强度等级：c30 |  | m3 | 2.48
9 | 010502001001 | 矩形柱 |  | 1、混凝土种类：商品砼 2、混凝土强度等级：C30 |  | m3 | 4.9
10 | 010505001001 | 有梁板 |  | 1、混凝土种类：商品砼 2、混凝土强度等级：C30 |  | m3 | 9.53
11 | 010515001003 | 现浇构件钢筋 |  | 1、钢筋种类、规格：φ8mm |  | t | 0.886
12 | 010515001023 | 现浇构件钢筋 |  | 1、钢筋种类、规格：φ12mm |  | t | 1.682
13 | 010515001024 | 现浇构件钢筋 |  | 1、钢筋种类、规格：φ16mm |  | t | 2.1
14 | 050201015002 | 栈道 |  | 1、面层材料种类：120*40mm厚防腐木板，留缝5mm |  | m2 | 54.27
本页小计
【新点2013清单造价江苏版 V10.3.6】
分部分项工程和单价措施项目清单与计价表
工程名称：八里派出所业务用房东侧绿地项目—景观 |  |  |  |  | 标段： |  |  |  |  | 第2页 共3页
序号 | 项目编码 | 项目名称 |  | 项目特征描述 |  | 计量 单位 | 工程量 | 金额（元）
[8 empty] | 综合单价 | 合价 |  | 其中
暂估价
15 | 020512001001 | 木地板 |  | 1、板厚度：L*180*25 2、木材品种：樟子松防腐木 3、部位：木栈道（封边板） |  | m2 | 8.97
16 | 010516002009 | 预埋铁件 |  | 1、钢材种类：预埋镀锌铁件制作安装 2、铁件尺寸：120*120*10 |  | t | 0.052
17 | 010606013001 | 零星钢构件 |  | 1、构件名称：角铁，L50*5 镀锌角钢 2、钢材品种、规格：50*50*5 镀锌管龙骨 |  | t | 1.296
18 | 050307007002 | 木质栏杆 |  | 1、栏杆高度：1.1米高实木栏杆 2、120*120 樟子松防腐 木 主杆 3、100*70 樟子松防腐木 横杆 4、80*40 樟子松格栅 5、详见施工图 |  | m | 46.94
19 | 030903004001 | 成品不锈钢套 |  | 1、规格：120*120*110高不锈钢套 |  | 个 | 38
20 | 010404001002 | 垫层 |  | 1、垫层材料种类、配合比、厚度：200厚碎石垫层 |  | m3 | 6.53
21 | 010501002001 | 带形基础 |  | 1、混凝土种类：商品混凝土 2、混凝土强度等级：C30 |  | m3 | 9
22 | 010515001025 | 现浇构件钢筋 |  | 1、钢筋种类、规格：三级钢Φ20mm |  | t | 2.067
23 | 050301002001 | 堆砌石假山 |  | 1、石料种类、单块重量：湖石 10t 以内 2、砂浆强度等级、配合比：1:2.5水泥砂浆 |  | t | 65
24 | 050307020001 | 柔性水池 |  | 1、500mm厚种植土 2、250g/㎡ 无纺布一道 3、膨润土防水毯 4、250g/㎡ 无纺布一道 5、100mm厚中砂垫层 6、素土夯实，≥90% 7、工程量暂估 8、详见设计图 |  | m2 | 438.63
25 | 050202001001 | 驳岸 |  | 1、C20 素砼 锚固沟 宽500mm、 深300mm |  | m3 | 12.07
本页小计
【新点2013清单造价江苏版 V10.3.6】
分部分项工程和单价措施项目清单与计价表
工程名称：八里派出所业务用房东侧绿地项目—景观 |  |  |  |  | 标段： |  |  |  |  | 第3页 共3页
序号 | 项目编码 | 项目名称 |  | 项目特征描述 |  | 计量 单位 | 工程量 | 金额（元）
[8 empty] | 综合单价 | 合价 |  | 其中
暂估价
分部分项合计
1 | 050404002001 | 排水 |  |  |  | 项 | 1
2 | 011702001001 | 基础 |  | 1、混凝土种类：商品砼 2、混凝土强度等级：C20 |  | m2 | 0.77
3 | 011702001002 | 基础 |  | 1、混凝土种类：商品砼 2、混凝土强度等级：C30 |  | m2 | 31.85
4 | 011702005001 | 基础梁 |  | 1、混凝土种类：商品砼 2、混凝土强度等级：c30 |  | m2 | 28.94
5 | 011702002001 | 矩形柱 |  | 1、混凝土种类：商品砼 2、混凝土强度等级：C30 |  | m2 | 122.5
6 | 011702014001 | 有梁板 |  | 1、混凝土种类：商品砼 2、混凝土强度等级：C30 |  | m2 | 76.91
7 | 011702001003 | 基础 |  | 1、混凝土种类：商品混凝土 2、混凝土强度等级：C30 |  | m2 | 6.66
单价措施合计
本页小计
合 计
【新点2013清单造价江苏版 V10.3.6】

## 3.2 表-11 总价措施项目清单与计价表
总价措施项目清单与计价表
工程名称：八里派出所业务用房东侧绿地项目—景观 | [5 empty] | 标段： |  |  |  |  | 第1页 共3页
序号 | 项目编码 | 项目名称 |  | 计算基础 | 费率（%） |  | 金额（元） |  | 调整 费率（%） | 调整后 金额（元） |  | 备注
1 | 011707001001 | 安全文明施工费
1.1 |  | 基本费 |  | 分部分项合计+单价措施项目合计-除税工程设备费 | 1.000
1.2 |  | 增加费 |  | 分部分项合计+单价措施项目合计-除税工程设备费
1.3 |  | 扬尘污染防治增加费 |  | 分部分项合计+单价措施项目合计-除税工程设备费 | 0.210
2 | 011707002001 | 夜间施工 |  | 分部分项合计+单价措施项目合计-除税工程设备费
3 | 011707003001 | 非夜间施工照明 |  | 分部分项合计+单价措施项目合计-除税工程设备费 | [7 empty] | 在计取非夜间施工照明费时，建筑工程、仿古工程、修缮土建部分仅地下室（地宫）部分可计取；单独装饰、安装工程、园林绿化工程、修缮安装部分仅特殊施工部位内施工项目可计取
4 | 011707004001 | 二次搬运 |  | 分部分项合计+单价措施项目合计-除税工程设备费
5 | 011707005001 | 冬雨季施工 |  | 分部分项合计+单价措施项目合计-除税工程设备费
【新点2013清单造价江苏版 V10.3.6】
编制人（造价人员）： | [7 empty] | 复核人（造价工程师）：
总价措施项目清单与计价表
工程名称：八里派出所业务用房东侧绿地项目—景观 | [5 empty] | 标段： |  |  |  |  | 第2页 共3页
序号 | 项目编码 | 项目名称 |  | 计算基础 | 费率（%） |  | 金额（元） |  | 调整 费率（%） | 调整后 金额（元） |  | 备注
6 | 011707006001 | 地上、地下设施、建筑物的临时保护设施 |  | 分部分项合计+单价措施项目合计-除税工程设备费
7 | 011707007001 | 已完工程及设备保护 |  | 分部分项合计+单价措施项目合计-除税工程设备费
8 | 011707008001 | 临时设施 |  | 分部分项合计+单价措施项目合计-除税工程设备费
9 | 011707009001 | 赶工措施 |  | 分部分项合计+单价措施项目合计-除税工程设备费
10 | 011707010001 | 工程按质论价 |  | 分部分项合计+单价措施项目合计-除税工程设备费
11 | 011707011001 | 住宅分户验收 |  | 分部分项合计+单价措施项目合计-除税工程设备费 | [7 empty] | 在计取住宅分户验收时，大型土石方工程、桩基工程和地下室部分不计入计费基础
12 | 011707012001 | 建筑工人实名制费用 |  | 分部分项合计+单价措施项目合计-除税工程设备费 | [7 empty] | 建筑工人实名制设备由建筑工人工资专用账户开户银行提供的，建筑工人实名制费用按表中费率乘以0.5系数计取
13 | 011707091001 | 特殊条件下施工增加费 |  | 分部分项合计+单价措施项目合计-除税工程设备费
【新点2013清单造价江苏版 V10.3.6】
编制人（造价人员）： | [7 empty] | 复核人（造价工程师）：
总价措施项目清单与计价表
工程名称：八里派出所业务用房东侧绿地项目—景观 | [5 empty] | 标段： |  |  |  |  | 第3页 共3页
序号 | 项目编码 | 项目名称 |  | 计算基础 | 费率（%） |  | 金额（元） |  | 调整 费率（%） | 调整后 金额（元） |  | 备注
14 | 011707015001 | 智慧工地费用 |  | 分部分项合计+单价措施项目合计-除税工程设备费 | [7 empty] | 现场安全隐患排查、人员信息动态管理、扬尘管控视频监控、高处作业防护预警、危大工程监测预警和集成平台等设备、软件和管理费用。
【新点2013清单造价江苏版 V10.3.6】
编制人（造价人员）： | [7 empty] | 复核人（造价工程师）：

## 3.3 表-13 规费、税金项目计价表
规费、税金项目计价表
工程名称：八里派出所业务用房东侧绿地项目—景观 |  |  |  | 标段： |  |  |  | 第1页 共1页
序号 | 项目名称 |  | 计算基础 |  | 计算基数(元) |  | 计算费率(％) |  | 金额(元)
1 | 规费 |  | 环境保护税+社会保险费+住房公积金 |  |  |  | 100.000
1.1 | 社会保险费 |  | 分部分项工程费+措施项目费+其他项目费-除税工程设备费 |  |  |  | 3.300
1.2 | 住房公积金 |  | 分部分项工程费+措施项目费+其他项目费-除税工程设备费 |  |  |  | 0.550
1.3 | 环境保护税 |  | 分部分项工程费+措施项目费+其他项目费-除税工程设备费
2 | 税金 |  | 分部分项工程费+措施项目费+其他项目费+规费-除税甲供材料和甲供设备费/1.01 |  |  |  | 9.000
合 计
【新点2013清单造价江苏版 V10.3.6】
编制人（造价人员）： | [5 empty] | 复核人（造价工程师）：

## 4.1 表-08 分部分项工程和单价措施项目清单与计价表
分部分项工程和单价措施项目清单与计价表
工程名称：八里派出所业务用房东侧绿地项目—绿化 |  |  |  |  | 标段： |  |  |  |  | 第1页 共4页
序号 | 项目编码 | 项目名称 |  | 项目特征描述 |  | 计量 单位 | 工程量 | 金额（元）
[8 empty] | 综合单价 | 合价 |  | 其中
暂估价
1 | 050101010001 | 整理绿化用地 |  | 1、整理绿化用地 |  | m2 | 873
2 | 050102001001 | 栽植乔木 |  | 1、种类：乌桕 2、胸径或干径：15CM 3、株高、冠径：H550-650CM、P350-400CM 4、养护期：一年成活养护、一年三级养护 5、备注：精品苗，分支点＞2.2米，树形优美，保留全冠 |  | 株 | 4
3 | 050102001002 | 栽植乔木 |  | 1、种类：香樟 2、胸径或干径：15CM 3、株高、冠径：H500-600CM、P350-400CM 4、养护期：一年成活养护、一年三级养护 5、备注：精品苗，分支点＞2.2米，树形优美，保留全冠 |  | 株 | 20
4 | 050102001003 | 栽植乔木 |  | 1、种类：丛生金桂 2、冠丛高：高度300-350cm 3、蓬径：蓬径250-300cm 4、备注：精品苗，丛生，分支点低于30CM，树形优美，保留全冠 5、养护期：一年成活养护、一年三级养护 |  | 株 | 2
5 | 050102002004 | 栽植灌木 |  | 1、种类：碧桃 2、胸径或干径：D7CM 3、株高、冠径：H200-250CM、P150-200CM 4、备注：精品苗，丛生，分支点＞0.5米，树形优美，保留全冠 5、一年成活养护、一年三级养护 |  | 株 | 12
本页小计
【新点2013清单造价江苏版 V10.3.6】
分部分项工程和单价措施项目清单与计价表
工程名称：八里派出所业务用房东侧绿地项目—绿化 |  |  |  |  | 标段： |  |  |  |  | 第2页 共4页
序号 | 项目编码 | 项目名称 |  | 项目特征描述 |  | 计量 单位 | 工程量 | 金额（元）
[8 empty] | 综合单价 | 合价 |  | 其中
暂估价
6 | 050102002005 | 栽植灌木 |  | 1、种类：红枫 2、胸径或干径：D7CM 3、株高、冠径：H200-250CM、P150-200CM 4、备注：精品苗，丛生，分支点＞0.5米，树形优美，保留全冠 5、一年成活养护、一年三级养护 |  | 株 | 1
7 | 050102002006 | 栽植灌木 |  | 1、种类：红梅 2、胸径或干径：D7CM 3、株高、冠径：H200-250CM、P150-200CM 4、备注：精品苗，丛生，分支点＞0.5米，树形优美，保留全冠 5、一年成活养护、一年三级养护 |  | 株 | 4
8 | 050102002007 | 栽植灌木 |  | 1、种类：垂丝海棠 2、胸径或干径：D7CM 3、株高、冠径：H150-200CM、P150-200CM 4、备注：精品苗，丛生，分支点＞0.5米，树形优美，保留全冠 5、一年成活养护、一年三级养护 |  | 株 | 8
9 | 050102007001 | 栽植色带 |  | 1、苗木、花卉种类：毛娟 2、株高或蓬径：H35-40CM 3、单位面积株数：64株/㎡ 4、养护期：一年成活养护、一年三级养护 |  | m2 | 96
10 | 050102007002 | 栽植色带 |  | 1、苗木、花卉种类：红花继木球 2、株高或蓬径：H35-40CM 3、单位面积株数：64株/㎡ 4、养护期：一年成活养护、一年三级养护 |  | m2 | 53
本页小计
【新点2013清单造价江苏版 V10.3.6】
分部分项工程和单价措施项目清单与计价表
工程名称：八里派出所业务用房东侧绿地项目—绿化 |  |  |  |  | 标段： |  |  |  |  | 第3页 共4页
序号 | 项目编码 | 项目名称 |  | 项目特征描述 |  | 计量 单位 | 工程量 | 金额（元）
[8 empty] | 综合单价 | 合价 |  | 其中
暂估价
11 | 050102007003 | 栽植色带 |  | 1、苗木、花卉种类：金森女贞 2、株高或蓬径：H35-40CM 3、单位面积株数：64株/㎡ 4、养护期：一年成活养护、一年三级养护 |  | m2 | 75
12 | 050102012001 | 铺种草皮 |  | 1、草皮种类：细叶麦冬 2、3-5芽头/塘，49塘/㎡ 3、养护期：一年成活养护、一年三级养护 |  | m2 | 197
13 | 050102008001 | 栽植花卉 |  | 1、花卉种类：千蕨菜 2、49株/㎡ 3、养护期：一年成活养护、一年三级养护 |  | m2 | 10
14 | 050102008003 | 栽植花卉 |  | 1、花卉种类：旱伞草 2、20-30芽头/丛，3丛/㎡ 3、株高或蓬径：H50-60CM 4、养护期：一年成活养护、一年三级养护 |  | m2 | 10
15 | 050102008002 | 栽植花卉 |  | 1、花卉种类：黄菖蒲 2、49株/㎡ 3、株高或蓬径：H30-40CM 4、养护期：一年成活养护、一年三级养护 |  | m2 | 13
16 | 050102009001 | 栽植水生植物 |  | 1、植物种类：水生美人蕉 2、株高或蓬径或芽数/株：3-5芽/塘，9塘/㎡ 3、养护期：一年成活养护、一年三级养护 |  | m2 | 14
本页小计
【新点2013清单造价江苏版 V10.3.6】
分部分项工程和单价措施项目清单与计价表
工程名称：八里派出所业务用房东侧绿地项目—绿化 |  |  |  |  | 标段： |  |  |  |  | 第4页 共4页
序号 | 项目编码 | 项目名称 |  | 项目特征描述 |  | 计量 单位 | 工程量 | 金额（元）
[8 empty] | 综合单价 | 合价 |  | 其中
暂估价
17 | 050102005001 | 栽植绿篱 |  | 1、种类：法青 2、篱高：180CM 3、行数、蓬径：双排种植 4、单位面积株数：单排6株/m共计12株/m 5、养护期：一年成活养护、一年三级养护 |  | m | 133
18 | 050102012002 | 铺种草皮 |  | 1、草皮种类：果岭草草皮卷满铺 2、养护期：一年成活养护、一年三级养护 |  | m2 | 253
分部分项合计
1 | 050403001002 | 树木支撑架 |  | 1、支撑类型、材质：树棍三角桩 |  | 株 | 23
2 | 050403002003 | 草绳绕树干 |  | 1、胸径（干径）：15cm以内 2、草绳所绕树干高度：1.5m |  | 株 | 23
3 | 050403002005 | 草绳绕树干 |  | 1、胸径（干径）：10cm以内 2、草绳所绕树干高度：1m |  | 株 | 25
单价措施合计
本页小计
合 计
【新点2013清单造价江苏版 V10.3.6】

## 4.2 表-11 总价措施项目清单与计价表
总价措施项目清单与计价表
工程名称：八里派出所业务用房东侧绿地项目—绿化 | [5 empty] | 标段： |  |  |  |  | 第1页 共3页
序号 | 项目编码 | 项目名称 |  | 计算基础 | 费率（%） |  | 金额（元） |  | 调整 费率（%） | 调整后 金额（元） |  | 备注
1 | 011707001001 | 安全文明施工费
1.1 |  | 基本费 |  | 分部分项合计+单价措施项目合计-除税工程设备费 | 1.000
1.2 |  | 增加费 |  | 分部分项合计+单价措施项目合计-除税工程设备费
1.3 |  | 扬尘污染防治增加费 |  | 分部分项合计+单价措施项目合计-除税工程设备费 | 0.210
2 | 011707002001 | 夜间施工 |  | 分部分项合计+单价措施项目合计-除税工程设备费
3 | 011707003001 | 非夜间施工照明 |  | 分部分项合计+单价措施项目合计-除税工程设备费 | [7 empty] | 在计取非夜间施工照明费时，建筑工程、仿古工程、修缮土建部分仅地下室（地宫）部分可计取；单独装饰、安装工程、园林绿化工程、修缮安装部分仅特殊施工部位内施工项目可计取
4 | 011707004001 | 二次搬运 |  | 分部分项合计+单价措施项目合计-除税工程设备费
5 | 011707005001 | 冬雨季施工 |  | 分部分项合计+单价措施项目合计-除税工程设备费
【新点2013清单造价江苏版 V10.3.6】
编制人（造价人员）： | [7 empty] | 复核人（造价工程师）：
总价措施项目清单与计价表
工程名称：八里派出所业务用房东侧绿地项目—绿化 | [5 empty] | 标段： |  |  |  |  | 第2页 共3页
序号 | 项目编码 | 项目名称 |  | 计算基础 | 费率（%） |  | 金额（元） |  | 调整 费率（%） | 调整后 金额（元） |  | 备注
6 | 011707006001 | 地上、地下设施、建筑物的临时保护设施 |  | 分部分项合计+单价措施项目合计-除税工程设备费
7 | 011707007001 | 已完工程及设备保护 |  | 分部分项合计+单价措施项目合计-除税工程设备费
8 | 011707008001 | 临时设施 |  | 分部分项合计+单价措施项目合计-除税工程设备费
9 | 011707009001 | 赶工措施 |  | 分部分项合计+单价措施项目合计-除税工程设备费
10 | 011707010001 | 工程按质论价 |  | 分部分项合计+单价措施项目合计-除税工程设备费
11 | 011707011001 | 住宅分户验收 |  | 分部分项合计+单价措施项目合计-除税工程设备费 | [7 empty] | 在计取住宅分户验收时，大型土石方工程、桩基工程和地下室部分不计入计费基础
12 | 011707012001 | 建筑工人实名制费用 |  | 分部分项合计+单价措施项目合计-除税工程设备费 | [7 empty] | 建筑工人实名制设备由建筑工人工资专用账户开户银行提供的，建筑工人实名制费用按表中费率乘以0.5系数计取
13 | 011707091001 | 特殊条件下施工增加费 |  | 分部分项合计+单价措施项目合计-除税工程设备费
【新点2013清单造价江苏版 V10.3.6】
编制人（造价人员）： | [7 empty] | 复核人（造价工程师）：
总价措施项目清单与计价表
工程名称：八里派出所业务用房东侧绿地项目—绿化 | [5 empty] | 标段： |  |  |  |  | 第3页 共3页
序号 | 项目编码 | 项目名称 |  | 计算基础 | 费率（%） |  | 金额（元） |  | 调整 费率（%） | 调整后 金额（元） |  | 备注
14 | 011707015001 | 智慧工地费用 |  | 分部分项合计+单价措施项目合计-除税工程设备费 | [7 empty] | 现场安全隐患排查、人员信息动态管理、扬尘管控视频监控、高处作业防护预警、危大工程监测预警和集成平台等设备、软件和管理费用。
【新点2013清单造价江苏版 V10.3.6】
编制人（造价人员）： | [7 empty] | 复核人（造价工程师）：

## 4.3 表-13 规费、税金项目计价表
规费、税金项目计价表
工程名称：八里派出所业务用房东侧绿地项目—绿化 |  |  |  | 标段： |  |  |  | 第1页 共1页
序号 | 项目名称 |  | 计算基础 |  | 计算基数(元) |  | 计算费率(％) |  | 金额(元)
1 | 规费 |  | 环境保护税+社会保险费+住房公积金 |  |  |  | 100.000
1.1 | 社会保险费 |  | 分部分项工程费+措施项目费+其他项目费-除税工程设备费 |  |  |  | 3.300
1.2 | 住房公积金 |  | 分部分项工程费+措施项目费+其他项目费-除税工程设备费 |  |  |  | 0.550
1.3 | 环境保护税 |  | 分部分项工程费+措施项目费+其他项目费-除税工程设备费
2 | 税金 |  | 分部分项工程费+措施项目费+其他项目费+规费-除税甲供材料和甲供设备费/1.01 |  |  |  | 9.000
合 计
【新点2013清单造价江苏版 V10.3.6】
编制人（造价人员）： | [5 empty] | 复核人（造价工程师）：

## 5.1 表-08 分部分项工程和单价措施项目清单与计价表
分部分项工程和单价措施项目清单与计价表
工程名称：八里派出所业务用房东侧绿地项目—道路 |  |  |  |  | 标段： |  |  |  |  | 第1页 共2页
序号 | 项目编码 | 项目名称 |  | 项目特征描述 |  | 计量 单位 | 工程量 | 金额（元）
[8 empty] | 综合单价 | 合价 |  | 其中
暂估价
1 | 040202001001 | 路床（槽）整形 |  | 1、部位：路床整形 |  | m2 | 1313.14
2 | 040202011001 | 碎石 |  | 1、厚度：100mm厚碎石垫层 |  | m2 | 959.66
3 | 040203007006 | 水泥混凝土 |  | 1、混凝土强度等级：C25素砼 2、厚度：200mm厚 |  | m2 | 959.66
4 | 040203003001 | 透层、粘层 |  | 1、材料品种：透层油 2、喷油量：1.2L/㎡ |  | m2 | 936.05
5 | 040203003002 | 透层、粘层 |  | 1、材料品种：粘层油 2、喷油量：0.8kg/m2 |  | m2 | 936.05
6 | 040203006001 | 沥青混凝土 |  | 1、60厚AC-13C细粒式改性沥青 |  | m2 | 936.05
7 | 040204004001 | 安砌侧（平、缘）石 |  | 1、路平石 2、材料品种、规格：600*300*80mm 五莲花花岗岩 3、基础、垫层：材料品种、厚度：30mm厚1:3水泥砂浆 4、190mm厚C30细石砼 |  | m | 119.73
8 | 040202011002 | 碎石 |  | 1、厚度：200mm厚碎石垫层 |  | m2 | 233.48
9 | 040203007005 | 水泥混凝土 |  | 1、混凝土强度等级：C25素砼 2、厚度：200mm厚 |  | m2 | 233.48
10 | 040204002001 | 人行道块料铺设 |  | 1、块料品种、规格：250*190*80mm 绿色井子植草砖 2、基础、垫层：材料品种、厚度：1:6干硬性水泥砂浆 |  | m2 | 233.48
11 | 040204002003 | 人行道块料铺设 |  | 1、机动车停车位分割线 2、块料品种、规格：300*300*60 黄色混凝土砖 3、基础、垫层：材料品种、厚度：1:6干硬性水泥砂浆 |  | m2 | 61.8
12 | 040202011003 | 碎石 |  | 1、厚度：100mm厚碎石垫层 |  | m2 | 120
13 | 040203007003 | 水泥混凝土 |  | 1、混凝土强度等级：C20素砼 2、厚度：100mm厚 |  | m2 | 120
本页小计
【新点2013清单造价江苏版 V10.3.6】
分部分项工程和单价措施项目清单与计价表
工程名称：八里派出所业务用房东侧绿地项目—道路 |  |  |  |  | 标段： |  |  |  |  | 第2页 共2页
序号 | 项目编码 | 项目名称 |  | 项目特征描述 |  | 计量 单位 | 工程量 | 金额（元）
[8 empty] | 综合单价 | 合价 |  | 其中
暂估价
14 | 040204002002 | 人行道块料铺设 |  | 1、块料品种、规格：600*300*20 mm 仿芝麻灰石英砖 2、基础、垫层：材料品种、厚度：30mm 1:3干硬性水泥砂浆 |  | m2 | 120
分部分项合计
1 | 041106001001 | 大型机械设备进出场及安拆 |  | 1、机械设备名称：沥青摊铺机械及路床整形机械 2、机械设备规格型号：详见现场实际要求 |  | 项 | 1
单价措施合计
本页小计
合 计
【新点2013清单造价江苏版 V10.3.6】

## 5.2 表-11 总价措施项目清单与计价表
总价措施项目清单与计价表
工程名称：八里派出所业务用房东侧绿地项目—道路 | [5 empty] | 标段： |  |  |  |  | 第1页 共3页
序号 | 项目编码 | 项目名称 |  | 计算基础 | 费率（%） |  | 金额（元） |  | 调整 费率（%） | 调整后 金额（元） |  | 备注
1 | 011707001001 | 安全文明施工费
1.1 |  | 基本费 |  | 分部分项合计+单价措施项目合计-除税工程设备费 | 1.500
1.2 |  | 增加费 |  | 分部分项合计+单价措施项目合计-除税工程设备费 | 0.280
1.3 |  | 扬尘污染防治增加费 |  | 分部分项合计+单价措施项目合计-除税工程设备费 | 0.310
2 | 011707002001 | 夜间施工 |  | 分部分项合计+单价措施项目合计-除税工程设备费
3 | 011707003001 | 非夜间施工照明 |  | 分部分项合计+单价措施项目合计-除税工程设备费 | [7 empty] | 在计取非夜间施工照明费时，建筑工程、仿古工程、修缮土建部分仅地下室（地宫）部分可计取；单独装饰、安装工程、园林绿化工程、修缮安装部分仅特殊施工部位内施工项目可计取
4 | 011707004001 | 二次搬运 |  | 分部分项合计+单价措施项目合计-除税工程设备费
5 | 011707005001 | 冬雨季施工 |  | 分部分项合计+单价措施项目合计-除税工程设备费
【新点2013清单造价江苏版 V10.3.6】
编制人（造价人员）： | [7 empty] | 复核人（造价工程师）：
总价措施项目清单与计价表
工程名称：八里派出所业务用房东侧绿地项目—道路 | [5 empty] | 标段： |  |  |  |  | 第2页 共3页
序号 | 项目编码 | 项目名称 |  | 计算基础 | 费率（%） |  | 金额（元） |  | 调整 费率（%） | 调整后 金额（元） |  | 备注
6 | 011707006001 | 地上、地下设施、建筑物的临时保护设施 |  | 分部分项合计+单价措施项目合计-除税工程设备费
7 | 011707007001 | 已完工程及设备保护 |  | 分部分项合计+单价措施项目合计-除税工程设备费
8 | 011707008001 | 临时设施 |  | 分部分项合计+单价措施项目合计-除税工程设备费
9 | 011707009001 | 赶工措施 |  | 分部分项合计+单价措施项目合计-除税工程设备费
10 | 011707010001 | 工程按质论价 |  | 分部分项合计+单价措施项目合计-除税工程设备费
11 | 011707011001 | 住宅分户验收 |  | 分部分项合计+单价措施项目合计-除税工程设备费 | [7 empty] | 在计取住宅分户验收时，大型土石方工程、桩基工程和地下室部分不计入计费基础
12 | 011707012001 | 建筑工人实名制费用 |  | 分部分项合计+单价措施项目合计-除税工程设备费 | [7 empty] | 建筑工人实名制设备由建筑工人工资专用账户开户银行提供的，建筑工人实名制费用按表中费率乘以0.5系数计取
13 | 011707091001 | 特殊条件下施工增加费 |  | 分部分项合计+单价措施项目合计-除税工程设备费
【新点2013清单造价江苏版 V10.3.6】
编制人（造价人员）： | [7 empty] | 复核人（造价工程师）：
总价措施项目清单与计价表
工程名称：八里派出所业务用房东侧绿地项目—道路 | [5 empty] | 标段： |  |  |  |  | 第3页 共3页
序号 | 项目编码 | 项目名称 |  | 计算基础 | 费率（%） |  | 金额（元） |  | 调整 费率（%） | 调整后 金额（元） |  | 备注
14 | 011707015001 | 智慧工地费用 |  | 分部分项合计+单价措施项目合计-除税工程设备费 | [7 empty] | 现场安全隐患排查、人员信息动态管理、扬尘管控视频监控、高处作业防护预警、危大工程监测预警和集成平台等设备、软件和管理费用。
【新点2013清单造价江苏版 V10.3.6】
编制人（造价人员）： | [7 empty] | 复核人（造价工程师）：

## 5.3 表-13 规费、税金项目计价表
规费、税金项目计价表
工程名称：八里派出所业务用房东侧绿地项目—道路 |  |  |  | 标段： |  |  |  | 第1页 共1页
序号 | 项目名称 |  | 计算基础 |  | 计算基数(元) |  | 计算费率(％) |  | 金额(元)
1 | 规费 |  | 环境保护税+社会保险费+住房公积金 |  |  |  | 100.000
1.1 | 社会保险费 |  | 分部分项工程费+措施项目费+其他项目费-除税工程设备费 |  |  |  | 2.000
1.2 | 住房公积金 |  | 分部分项工程费+措施项目费+其他项目费-除税工程设备费 |  |  |  | 0.340
1.3 | 环境保护税 |  | 分部分项工程费+措施项目费+其他项目费-除税工程设备费
2 | 税金 |  | 分部分项工程费+措施项目费+其他项目费+规费-除税甲供材料和甲供设备费/1.01 |  |  |  | 9.000
合 计
【新点2013清单造价江苏版 V10.3.6】
编制人（造价人员）： | [5 empty] | 复核人（造价工程师）：

## 6.1 表-08 分部分项工程和单价措施项目清单与计价表
分部分项工程和单价措施项目清单与计价表
工程名称：八里派出所业务用房东侧绿地项目—排水 |  |  |  |  | 标段： |  |  |  |  | 第1页 共2页
序号 | 项目编码 | 项目名称 |  | 项目特征描述 |  | 计量 单位 | 工程量 | 金额（元）
[8 empty] | 综合单价 | 合价 |  | 其中
暂估价
0401 土石方工程-排水管网
1 | 040101002001 | 挖沟槽土方 |  | 1、土壤类别：综合，自行勘测现场 2、挖土深度：2M内 3、部位：管道 |  | m3 | 173.23
2 | 040103001001 | 回填方 |  | 1、密实度要求：符合设计要求 2、填方材料品种：素土 |  | m3 | 135.4
3 | 010103002003 | 余方弃置 |  | 1、废弃料品种：土方弃置 2、运距：场内转运 |  | m3 | 37.83
4 | 040501004001 | 塑料管 |  | 1、垫层、基础材质及厚度：200mm厚 中粗砂垫层 2、材质及规格：PE实壁排水管DN315*15 SDR21 （管道刚度≥8KN/m2） 3、连接形式：热熔 4、管道检验及试验要求：闭水试验 5、参考10S507图集 |  | m | 115.43
5 | 040501004002 | 塑料管 |  | 1、垫层、基础材质及厚度：150mm厚 中粗砂垫层 2、材质及规格：PE实壁排水管DN400*19.1 SDR 21（管道刚度≥8KN/m2） 3、连接形式：热熔 4、部位：雨水连接管 |  | m | 65.12
6 | 040504009001 | 雨水口 |  | 1、雨水箅子及圈口材质、型号、规格：500x300*30成品复合材料雨水篦子(绿色) 2、垫层、基础材质及厚度：200厚C15混凝土垫层 3、砌筑材料品种、规格：240厚砖砌体 4、砂浆强度等级及配合比：20厚1:2防水水泥砂浆 5、名称：单蓖子雨水井口 |  | 座 | 14
本页小计
【新点2013清单造价江苏版 V10.3.6】
分部分项工程和单价措施项目清单与计价表
工程名称：八里派出所业务用房东侧绿地项目—排水 |  |  |  |  | 标段： |  |  |  |  | 第2页 共2页
序号 | 项目编码 | 项目名称 |  | 项目特征描述 |  | 计量 单位 | 工程量 | 金额（元）
[8 empty] | 综合单价 | 合价 |  | 其中
暂估价
7 | 040504002001 | 混凝土井 |  | 1、垫层、基础材质及厚度：100MM C15混凝土垫层 2、混凝土强度等级：C30 商品砼 3、盖板材质、规格：钢纤维混凝土井盖 4、井盖、井圈材质及规格：φ700mm 5、参考图集20S515-P29/30 6、H=1.0m |  | 座 | 6
8 | 010101002002 | 挖一般土方 |  | 1、土壤类别：一二类土 2、挖土深度：2.75米 |  | m3 | 17.06
9 | 010103001004 | 回填方 |  | 1、填方材料品种：原土方回填 |  | m3 | 8.85
10 | 010103002004 | 余方弃置 |  | 1、废弃料品种：土方弃置 2、运距：场内转运 |  | m3 | 8.21
11 | 010404001002 | 垫层 |  | 1、垫层材料种类、配合比、厚度：100厚碎石垫层 |  | m3 | 0.87
12 | 010501001005 | 垫层 |  | 1、混凝土种类：商品砼 2、混凝土强度等级：C20 |  | m3 | 0.72
13 | 040504006001 | 砌体出水口 |  | 1、垫层、基础材质及厚度：100厚碎石+100厚C20素砼 2、砌筑材料品种、规格：MU15混凝土实心砖 3、砌筑、勾缝、抹面要求：1:2.5防水砂浆抹灰 4、砂浆强度等级及配合比：M10水泥砂浆砌筑 5、盖板：50mm厚混凝土预制盖板 6、DN150 HDPE 溢水管 |  | 座 | 1
分部小计
分部分项合计
本页小计
合 计
【新点2013清单造价江苏版 V10.3.6】

## 6.2 表-11 总价措施项目清单与计价表
总价措施项目清单与计价表
工程名称：八里派出所业务用房东侧绿地项目—排水 | [5 empty] | 标段： |  |  |  |  | 第1页 共3页
序号 | 项目编码 | 项目名称 |  | 计算基础 | 费率（%） |  | 金额（元） |  | 调整 费率（%） | 调整后 金额（元） |  | 备注
1 | 011707001001 | 安全文明施工费
1.1 |  | 基本费 |  | 分部分项合计+单价措施项目合计-除税工程设备费 | 1.500
1.2 |  | 增加费 |  | 分部分项合计+单价措施项目合计-除税工程设备费 | 0.280
1.3 |  | 扬尘污染防治增加费 |  | 分部分项合计+单价措施项目合计-除税工程设备费 | 0.310
2 | 011707002001 | 夜间施工 |  | 分部分项合计+单价措施项目合计-除税工程设备费
3 | 011707003001 | 非夜间施工照明 |  | 分部分项合计+单价措施项目合计-除税工程设备费 | [7 empty] | 在计取非夜间施工照明费时，建筑工程、仿古工程、修缮土建部分仅地下室（地宫）部分可计取；单独装饰、安装工程、园林绿化工程、修缮安装部分仅特殊施工部位内施工项目可计取
4 | 011707004001 | 二次搬运 |  | 分部分项合计+单价措施项目合计-除税工程设备费
5 | 011707005001 | 冬雨季施工 |  | 分部分项合计+单价措施项目合计-除税工程设备费
【新点2013清单造价江苏版 V10.3.6】
编制人（造价人员）： | [7 empty] | 复核人（造价工程师）：
总价措施项目清单与计价表
工程名称：八里派出所业务用房东侧绿地项目—排水 | [5 empty] | 标段： |  |  |  |  | 第2页 共3页
序号 | 项目编码 | 项目名称 |  | 计算基础 | 费率（%） |  | 金额（元） |  | 调整 费率（%） | 调整后 金额（元） |  | 备注
6 | 011707006001 | 地上、地下设施、建筑物的临时保护设施 |  | 分部分项合计+单价措施项目合计-除税工程设备费
7 | 011707007001 | 已完工程及设备保护 |  | 分部分项合计+单价措施项目合计-除税工程设备费
8 | 011707008001 | 临时设施 |  | 分部分项合计+单价措施项目合计-除税工程设备费
9 | 011707009001 | 赶工措施 |  | 分部分项合计+单价措施项目合计-除税工程设备费
10 | 011707010001 | 工程按质论价 |  | 分部分项合计+单价措施项目合计-除税工程设备费
11 | 011707011001 | 住宅分户验收 |  | 分部分项合计+单价措施项目合计-除税工程设备费 | [7 empty] | 在计取住宅分户验收时，大型土石方工程、桩基工程和地下室部分不计入计费基础
12 | 011707012001 | 建筑工人实名制费用 |  | 分部分项合计+单价措施项目合计-除税工程设备费 | [7 empty] | 建筑工人实名制设备由建筑工人工资专用账户开户银行提供的，建筑工人实名制费用按表中费率乘以0.5系数计取
13 | 011707091001 | 特殊条件下施工增加费 |  | 分部分项合计+单价措施项目合计-除税工程设备费
【新点2013清单造价江苏版 V10.3.6】
编制人（造价人员）： | [7 empty] | 复核人（造价工程师）：
总价措施项目清单与计价表
工程名称：八里派出所业务用房东侧绿地项目—排水 | [5 empty] | 标段： |  |  |  |  | 第3页 共3页
序号 | 项目编码 | 项目名称 |  | 计算基础 | 费率（%） |  | 金额（元） |  | 调整 费率（%） | 调整后 金额（元） |  | 备注
14 | 011707015001 | 智慧工地费用 |  | 分部分项合计+单价措施项目合计-除税工程设备费 | [7 empty] | 现场安全隐患排查、人员信息动态管理、扬尘管控视频监控、高处作业防护预警、危大工程监测预警和集成平台等设备、软件和管理费用。
【新点2013清单造价江苏版 V10.3.6】
编制人（造价人员）： | [7 empty] | 复核人（造价工程师）：

## 6.3 表-13 规费、税金项目计价表
规费、税金项目计价表
工程名称：八里派出所业务用房东侧绿地项目—排水 |  |  |  | 标段： |  |  |  | 第1页 共1页
序号 | 项目名称 |  | 计算基础 |  | 计算基数(元) |  | 计算费率(％) |  | 金额(元)
1 | 规费 |  | 环境保护税+社会保险费+住房公积金 |  |  |  | 100.000
1.1 | 社会保险费 |  | 分部分项工程费+措施项目费+其他项目费-除税工程设备费 |  |  |  | 2.000
1.2 | 住房公积金 |  | 分部分项工程费+措施项目费+其他项目费-除税工程设备费 |  |  |  | 0.340
1.3 | 环境保护税 |  | 分部分项工程费+措施项目费+其他项目费-除税工程设备费
2 | 税金 |  | 分部分项工程费+措施项目费+其他项目费+规费-除税甲供材料和甲供设备费/1.01 |  |  |  | 9.000
合 计
【新点2013清单造价江苏版 V10.3.6】
编制人（造价人员）： | [5 empty] | 复核人（造价工程师）：

## 7.1 表-08 分部分项工程和单价措施项目清单与计价表
分部分项工程和单价措施项目清单与计价表
工程名称：八里派出所业务用房东侧绿地项目—围墙 |  |  |  |  | 标段： |  |  |  |  | 第1页 共5页
序号 | 项目编码 | 项目名称 |  | 项目特征描述 |  | 计量 单位 | 工程量 | 金额（元）
[8 empty] | 综合单价 | 合价 |  | 其中
暂估价
0116 拆除工程
1 | 011609001002 | 栏杆、栏板拆除 |  | 1、围墙栏杆、砖砌墙、基础等拆除 2、拆除的建筑垃圾外运，运输距离投标人自行考虑 |  | 项 | 1
分部小计
0101 土石方工程
2 | 010101002001 | 挖一般土方 |  | 1、土壤类别：三类土 2、场内转运 3、河塘挖土 |  | m3 | 120
3 | 010103002004 | 余方弃置 |  | 1、废弃料品种：现状淤泥清理，暂按50cm考虑，具体清理数量以实际发生为准 2、运距：投标人自行考虑 |  | m3 | 1395
4 | 010103001004 | 回填方 |  | 1、土方回填 2、现状存在64cm高差，需土方回填，河道挖方120m³，用于场地回填，具体土方量以现场实际发生为准 3、填方来源、运距：投标人自行考虑 |  | m3 | 1804.99
分部小计
0104 围墙
5 | 010101003001 | 挖沟槽土方 |  | 1、土壤类别：一、二类土 2、挖土深度：0.7米 |  | m3 | 49.93
6 | 010103001001 | 回填方 |  | 1、填方材料品种：原土回填 |  | m3 | 34.77
7 | 010404001001 | 垫层 |  | 1、垫层材料种类、配合比、厚度：100厚碎石垫层 |  | m3 | 3.4
8 | 010404001002 | 垫层 |  | 1、垫层材料种类、配合比、厚度：100厚C20素砼 |  | m3 | 3.59
9 | 010501003001 | 独立基础 |  | 1、混凝土种类：商品砼 2、混凝土强度等级：C25 |  | m3 | 0.27
10 | 010401001001 | 砖基础 |  | 1、砖品种、规格、强度等级：MU10 混凝土实心砖 2、基础类型：基础墙 3、砂浆强度等级：M7.5水泥砂浆 |  | m3 | 7.9
本页小计
【新点2013清单造价江苏版 V10.3.6】
分部分项工程和单价措施项目清单与计价表
工程名称：八里派出所业务用房东侧绿地项目—围墙 |  |  |  |  | 标段： |  |  |  |  | 第2页 共5页
序号 | 项目编码 | 项目名称 |  | 项目特征描述 |  | 计量 单位 | 工程量 | 金额（元）
[8 empty] | 综合单价 | 合价 |  | 其中
暂估价
11 | 010401003001 | 实心砖墙 |  | 1、砖品种、规格、强度等级：MU10 混凝土实心砖 2、墙体类型：围墙 3、砂浆强度等级、配合比：M7.5水泥砂浆 |  | m3 | 5.12
12 | 010502002001 | 构造柱 |  | 1、混凝土种类：商品砼 2、混凝土强度等级：C25 |  | m3 | 1.47
13 | 010515001001 | 现浇构件钢筋 |  | 1、钢筋种类、规格：φ6以内三级钢 |  | t | 0.017
14 | 010515001002 | 现浇构件钢筋 |  | 1、钢筋种类、规格：φ8以内三级钢 |  | t | 0.015
15 | 010515001004 | 现浇构件钢筋 |  | 1、钢筋种类、规格：φ10以内三级钢 |  | t | 0.067
16 | 010515001005 | 现浇构件钢筋 |  | 1、钢筋种类、规格：φ12以内三级钢 |  | t | 0.015
17 | 010515001003 | 现浇构件钢筋 |  | 1、钢筋种类、规格：φ14以内三级钢 |  | t | 0.153
18 | 010507005001 | 扶手、压顶 |  | 1、混凝土种类：商品砼 2、混凝土强度等级：C25 |  | m3 | 1.28
19 | 011201001001 | 墙面一般抹灰 |  | 1、墙体类型：砌体墙 2、底层厚度、砂浆配合比：12厚1:3水泥砂浆 3、面层厚度、砂浆配合比：8厚1:2.5水泥砂浆 |  | m2 | 73.22
20 | 011406001001 | 抹灰面油漆 |  | 1、基层类型：砌体墙 2、腻子种类：白水泥腻子 3、刮腻子遍数：2遍 4、油漆品种、刷漆遍数：真石漆 |  | m2 | 73.22
21 | 010607002001 | 成品栅栏 |  | 1、金属栏杆（参照现有栏杆） 2、详见设计图 |  | m | 50
分部小计
22 | 010101004001 | 挖基坑土方 |  | 1、土壤类别：一、二类土 2、挖土深度：1米 |  | m3 | 3.97
23 | 010103001002 | 回填方 |  | 1、原土回填 |  | m3 | 2.54
24 | 010404001003 | 垫层 |  | 1、垫层材料种类、配合比、厚度：100厚碎石垫层 |  | m3 | 0.25
本页小计
【新点2013清单造价江苏版 V10.3.6】
分部分项工程和单价措施项目清单与计价表
工程名称：八里派出所业务用房东侧绿地项目—围墙 |  |  |  |  | 标段： |  |  |  |  | 第3页 共5页
序号 | 项目编码 | 项目名称 |  | 项目特征描述 |  | 计量 单位 | 工程量 | 金额（元）
[8 empty] | 综合单价 | 合价 |  | 其中
暂估价
25 | 010404001004 | 垫层 |  | 1、垫层材料种类、配合比、厚度：150厚C20素砼 |  | m3 | 0.38
26 | 010401001002 | 砖基础 |  | 1、砖品种、规格、强度等级：MU10 混凝土实心砖 2、基础类型：基础墙 3、砂浆强度等级：M7.5水泥砂浆 |  | m3 | 0.81
27 | 010401003002 | 实心砖墙 |  | 1、砖品种、规格、强度等级：MU15混凝土实心砖 2、砂浆强度等级、配合比：M7.5水泥砂浆 |  | m3 | 2
28 | 010507005002 | 扶手、压顶 |  | 1、断面尺寸：200*240mm 2、混凝土强度等级：C25商品混凝土 |  | m3 | 0.12
29 | 011201001002 | 墙面一般抹灰 |  | 1、墙体类型：砌体墙 2、底层厚度、砂浆配合比：12厚1:3水泥砂浆 3、面层厚度、砂浆配合比：8厚1:2.5水泥砂浆 |  | m2 | 12.9
30 | 011406001002 | 抹灰面油漆 |  | 1、基层类型：砌体墙 2、腻子种类：白水泥腻子 3、刮腻子遍数：2遍 4、油漆品种、刷漆遍数：真石漆 |  | m2 | 12.9
31 | 010802001001 | 金属（塑钢）门 |  | 1、门代号及洞口尺寸：详见图纸及设计要求 2、门框、扇材质：铁艺大门（含五金等一切辅材） |  | m2 | 3.15
32 | 010101004002 | 挖基坑土方 |  | 1、土壤类别：一、二类土 2、挖土深度：1.1m |  | m3 | 34.85
33 | 010103001003 | 回填方 |  | 1、填方来源、运距：原土压实 |  | m3 | 28.58
34 | 010501001001 | 垫层 |  | 1、混凝土种类：商品混凝土 2、混凝土强度等级：C20 |  | m3 | 1.94
本页小计
【新点2013清单造价江苏版 V10.3.6】
分部分项工程和单价措施项目清单与计价表
工程名称：八里派出所业务用房东侧绿地项目—围墙 |  |  |  |  | 标段： |  |  |  |  | 第4页 共5页
序号 | 项目编码 | 项目名称 |  | 项目特征描述 |  | 计量 单位 | 工程量 | 金额（元）
[8 empty] | 综合单价 | 合价 |  | 其中
暂估价
35 | 010501003002 | 独立基础 |  | 1、混凝土种类：商品混凝土 2、混凝土强度等级：C30 |  | m3 | 4.32
36 | 010502001002 | 矩形柱 |  | 1、混凝土种类：商品混凝土 2、混凝土强度等级：C30 |  | m3 | 1.03
37 | 010515001008 | 现浇构件钢筋 |  | 1、钢筋种类、规格：φ8三级钢 |  | t | 0.184
38 | 010515001011 | 现浇构件钢筋 |  | 1、钢筋种类、规格：φ10三级钢 |  | t | 0.06
39 | 010515001012 | 现浇构件钢筋 |  | 1、钢筋种类、规格：φ12三级钢 |  | t | 0.246
40 | 010515001010 | 现浇构件钢筋 |  | 1、钢筋种类、规格：φ14三级钢 |  | t | 0.472
41 | 010516001001 | 螺栓 |  | 1、螺栓种类：M20柱脚螺栓 |  | t | 0.156
42 | 010603001002 | 实腹钢柱 |  | 1、柱类型：工字钢 2、钢材品种、规格：250*250*8*8 3、单根柱质量：1T以内 4、环氧富锌底漆防锈一道,环氧云铁中间漆一道,氟碳漆两道 |  | t | 0.851
43 | 010604001001 | 钢梁 |  | 1、梁类型：变截面工字钢 2、钢材品种、规格：250*250*8*8 3、单根质量：1T以内 4、详见设计图 |  | t | 0.922
44 | 010604001002 | 钢梁 |  | 1、梁类型：镀锌钢管 2、钢材品种、规格：φ80mm*5mm、φ100*6mm 3、单根质量：1T以内 |  | t | 1.455
45 | 010604001007 | 钢梁 |  | 1、梁类型：通常横梁 2、钢材品种、规格：100*50*5mm 3、镀锌方管 4、单根质量：1T以内 |  | t | 0.44
46 | 010901005001 | 膜结构顶棚 |  | 1、膜布品种、规格：张拉膜车棚 |  | m2 | 120
分部分项合计
本页小计
【新点2013清单造价江苏版 V10.3.6】
分部分项工程和单价措施项目清单与计价表
工程名称：八里派出所业务用房东侧绿地项目—围墙 |  |  |  |  | 标段： |  |  |  |  | 第5页 共5页
序号 | 项目编码 | 项目名称 |  | 项目特征描述 |  | 计量 单位 | 工程量 | 金额（元）
[8 empty] | 综合单价 | 合价 |  | 其中
暂估价
1 | 011705001001 | 大型机械设备进出场及安拆 |  |  |  | 项 | 1
2 | 01B001 | 补充清单 |  | 1、垫层材料种类、配合比、厚度：100厚C20素砼 |  | m2 | 0.8
3 | 011702001001 | 基础 |  | 1、混凝土种类：商品砼 2、混凝土强度等级：C25 |  | m2 | 0.48
4 | 011702028001 | 扶手 |  | 1、混凝土种类：商品砼 2、混凝土强度等级：C25 |  | m2 | 14.21
5 | 011702028002 | 扶手 |  | 1、断面尺寸：200*240mm 2、混凝土强度等级：C25商品混凝土 |  | m2 | 1.33
6 | 011702001002 | 基础 |  | 1、混凝土种类：商品混凝土 2、混凝土强度等级：C20 |  | m2
7 | 011702001003 | 基础 |  | 1、混凝土种类：商品混凝土 2、混凝土强度等级：C30 |  | m2
8 | 011702003001 | 构造柱 |  | 1、混凝土种类：商品砼 2、混凝土强度等级：C25 |  | m2 | 16.32
单价措施合计
本页小计
合 计
【新点2013清单造价江苏版 V10.3.6】

## 7.2 表-11 总价措施项目清单与计价表
总价措施项目清单与计价表
工程名称：八里派出所业务用房东侧绿地项目—围墙 | [5 empty] | 标段： |  |  |  |  | 第1页 共3页
序号 | 项目编码 | 项目名称 |  | 计算基础 | 费率（%） |  | 金额（元） |  | 调整 费率（%） | 调整后 金额（元） |  | 备注
1 | 011707001001 | 安全文明施工费
1.1 |  | 基本费 |  | 分部分项合计+单价措施项目合计-除税工程设备费 | 3.100
1.2 |  | 增加费 |  | 分部分项合计+单价措施项目合计-除税工程设备费 | 0.490
1.3 |  | 扬尘污染防治增加费 |  | 分部分项合计+单价措施项目合计-除税工程设备费 | 0.310
2 | 011707002001 | 夜间施工 |  | 分部分项合计+单价措施项目合计-除税工程设备费
3 | 011707003001 | 非夜间施工照明 |  | 分部分项合计+单价措施项目合计-除税工程设备费 | [7 empty] | 在计取非夜间施工照明费时，建筑工程、仿古工程、修缮土建部分仅地下室（地宫）部分可计取；单独装饰、安装工程、园林绿化工程、修缮安装部分仅特殊施工部位内施工项目可计取
4 | 011707004001 | 二次搬运 |  | 分部分项合计+单价措施项目合计-除税工程设备费
5 | 011707005001 | 冬雨季施工 |  | 分部分项合计+单价措施项目合计-除税工程设备费
【新点2013清单造价江苏版 V10.3.6】
编制人（造价人员）： | [7 empty] | 复核人（造价工程师）：
总价措施项目清单与计价表
工程名称：八里派出所业务用房东侧绿地项目—围墙 | [5 empty] | 标段： |  |  |  |  | 第2页 共3页
序号 | 项目编码 | 项目名称 |  | 计算基础 | 费率（%） |  | 金额（元） |  | 调整 费率（%） | 调整后 金额（元） |  | 备注
6 | 011707006001 | 地上、地下设施、建筑物的临时保护设施 |  | 分部分项合计+单价措施项目合计-除税工程设备费
7 | 011707007001 | 已完工程及设备保护 |  | 分部分项合计+单价措施项目合计-除税工程设备费
8 | 011707008001 | 临时设施 |  | 分部分项合计+单价措施项目合计-除税工程设备费
9 | 011707009001 | 赶工措施 |  | 分部分项合计+单价措施项目合计-除税工程设备费
10 | 011707010001 | 工程按质论价 |  | 分部分项合计+单价措施项目合计-除税工程设备费
11 | 011707011001 | 住宅分户验收 |  | 分部分项合计+单价措施项目合计-除税工程设备费 | [7 empty] | 在计取住宅分户验收时，大型土石方工程、桩基工程和地下室部分不计入计费基础
12 | 011707012001 | 建筑工人实名制费用 |  | 分部分项合计+单价措施项目合计-除税工程设备费 | [7 empty] | 建筑工人实名制设备由建筑工人工资专用账户开户银行提供的，建筑工人实名制费用按表中费率乘以0.5系数计取
13 | 011707091001 | 特殊条件下施工增加费 |  | 分部分项合计+单价措施项目合计-除税工程设备费
【新点2013清单造价江苏版 V10.3.6】
编制人（造价人员）： | [7 empty] | 复核人（造价工程师）：
总价措施项目清单与计价表
工程名称：八里派出所业务用房东侧绿地项目—围墙 | [5 empty] | 标段： |  |  |  |  | 第3页 共3页
序号 | 项目编码 | 项目名称 |  | 计算基础 | 费率（%） |  | 金额（元） |  | 调整 费率（%） | 调整后 金额（元） |  | 备注
14 | 011707015001 | 智慧工地费用 |  | 分部分项合计+单价措施项目合计-除税工程设备费 | [7 empty] | 现场安全隐患排查、人员信息动态管理、扬尘管控视频监控、高处作业防护预警、危大工程监测预警和集成平台等设备、软件和管理费用。
【新点2013清单造价江苏版 V10.3.6】
编制人（造价人员）： | [7 empty] | 复核人（造价工程师）：

## 7.3 表-13 规费、税金项目计价表
规费、税金项目计价表
工程名称：八里派出所业务用房东侧绿地项目—围墙 |  |  |  | 标段： |  |  |  | 第1页 共1页
序号 | 项目名称 |  | 计算基础 |  | 计算基数(元) |  | 计算费率(％) |  | 金额(元)
1 | 规费 |  | 环境保护税+社会保险费+住房公积金 |  |  |  | 100.000
1.1 | 社会保险费 |  | 分部分项工程费+措施项目费+其他项目费-除税工程设备费 |  |  |  | 3.200
1.2 | 住房公积金 |  | 分部分项工程费+措施项目费+其他项目费-除税工程设备费 |  |  |  | 0.530
1.3 | 环境保护税 |  | 分部分项工程费+措施项目费+其他项目费-除税工程设备费
2 | 税金 |  | 分部分项工程费+措施项目费+其他项目费+规费-除税甲供材料和甲供设备费/1.01 |  |  |  | 9.000
合 计
【新点2013清单造价江苏版 V10.3.6】
编制人（造价人员）： | [5 empty] | 复核人（造价工程师）：

## 8.1 表-08 分部分项工程和单价措施项目清单与计价表
分部分项工程和单价措施项目清单与计价表
工程名称：八里派出所业务用房东侧绿地项目-安装工程 |  |  |  |  | 标段： |  |  |  |  | 第1页 共4页
序号 | 项目编码 | 项目名称 |  | 项目特征描述 |  | 计量 单位 | 工程量 | 金额（元）
[8 empty] | 综合单价 | 合价 |  | 其中
暂估价
0304 亮化工程
1 | 030404019001 | 控制开关 |  | 1、名称：开关断路器 2、型号：C16A/1P+N/30mA |  | 个 | 3
2 | 030411001001 | 配管 |  | 1、名称：电气配管 2、材质：镀锌钢管 3、规格：DN32 4、配置形式：埋地敷设 |  | m | 114.72
3 | 030411001002 | 配管 |  | 1、名称：电气配管 2、材质：半硬质塑料管 3、规格：DN32 4、配置形式：埋地暗敷 |  | m | 466.52
4 | 030408001001 | 电力电缆 |  | 1、名称：电力电缆 2、型号：YJY 3、规格：3*6 4、材质：铜芯 5、敷设方式、部位：埋地管道敷设 6、电压等级（kV）：0.6/1KV |  | m | 553.88
5 | 030408006001 | 电力电缆头 |  | 1、名称：电力电缆头 2、型号：YJY 3、规格：3*6 4、材质、类型：铜芯 5、电压等级（kV）：0.6/1KV |  | 个 | 36
6 | 030412007001 | 一般路灯 |  | 1、名称：庭院灯 2、型号：功率：40W 3、规格：高度3.5米 4、附件配置要求：庭院灯自带内置控制器 5、基础形式、砂浆配合比：基础预埋件 6、杆座材质、规格：混凝土基础 7、具体说明参照设计图纸 |  | 套 | 8
7 | 030412004001 | 装饰灯 |  | 1、名称：LED投光灯 2、型号：24W 3、安装形式：埋地安装 |  | 套 | 23
8 | 040804004001 | 接线盒 |  | 1、名称：防水接线盒 2、材质：86塑料 3、安装形式：埋地安装 |  | 个 | 31
本页小计
【新点2013清单造价江苏版 V10.3.6】
分部分项工程和单价措施项目清单与计价表
工程名称：八里派出所业务用房东侧绿地项目-安装工程 |  |  |  |  | 标段： |  |  |  |  | 第2页 共4页
序号 | 项目编码 | 项目名称 |  | 项目特征描述 |  | 计量 单位 | 工程量 | 金额（元）
[8 empty] | 综合单价 | 合价 |  | 其中
暂估价
9 | 040804004002 | 接线盒 |  | 1、名称：门禁电源接线盒 2、材质：86塑料 3、安装形式：埋地安装 |  | 个 | 2
10 | 030409001001 | 接地极 |  | 1、名称：角钢垂直接地极 2、材质：镀锌角钢 3、规格：-40*4*1500 |  | 根(块) | 7
11 | 030409002001 | 接地母线 |  | 1、名称：户外接地母线 2、材质：镀锌扁钢 3、规格：-40*4 |  | m | 10.5
12 | 040205001001 | 人（手）孔井 |  | 1、材料品种：电缆手孔井 2、规格尺寸：550*550*900mm |  | 座 | 2
13 | 010101003001 | 挖沟槽土方 |  | 1、土壤类别：底宽≤3m且底长>3倍底宽的沟槽人工挖土 二类干土 深度在1.5m以内 2、挖土深度：0.8m |  | m3 | 32.12
14 | 010103001001 | 回填方 |  | 1、填方材料品种：三类土 |  | m3 | 32.12
分部小计
0304 电动汽车充电桩系统
15 | 030404019002 | 控制开关 |  | 1、名称：开关断路器 2、型号：iC65N 40A/2P+VEA 30mA |  | 个 | 5
16 | 030404019003 | 限流式电气防火保护器 |  | 1、名称：限流式电气防火保护器 2、型号：ASCP200-40 |  | 个 | 5
17 | 030404017001 | 配电箱 |  | 1、名称：充电开关箱 2、型号：C40A/2P |  | 台 | 5
18 | 030404017002 | 配电箱 |  | 1、名称：落地式充电桩 2、型号：AEV-AC007DL0（7W） 3、规格：H=1.8m 4、安装方式：立柱明装，含基础等 |  | 台 | 5
19 | 030411001003 | 配管 |  | 1、名称：电气配管 2、材质：镀锌钢管 3、规格：DN32 4、配置形式：埋地敷设 |  | m | 59.45
本页小计
【新点2013清单造价江苏版 V10.3.6】
分部分项工程和单价措施项目清单与计价表
工程名称：八里派出所业务用房东侧绿地项目-安装工程 |  |  |  |  | 标段： |  |  |  |  | 第3页 共4页
序号 | 项目编码 | 项目名称 |  | 项目特征描述 |  | 计量 单位 | 工程量 | 金额（元）
[8 empty] | 综合单价 | 合价 |  | 其中
暂估价
20 | 030408001002 | 电力电缆 |  | 1、名称：电力电缆 2、型号：YJY 3、规格：3*10 4、材质：铜芯 5、敷设方式、部位：埋地管道敷设 6、电压等级（kV）：0.6/1KV |  | m | 63.5
21 | 030408006002 | 电力电缆头 |  | 1、名称：电力电缆头 2、型号：YJY 3、规格：3*10 4、材质、类型：铜芯 5、电压等级（kV）：0.6/1KV |  | 个 | 10
22 | 010101003002 | 挖沟槽土方 |  | 1、土壤类别：底宽≤3m且底长>3倍底宽的沟槽人工挖土 二类干土 深度在1.5m以内 2、挖土深度：0.8m |  | m3 | 16.65
23 | 010103001002 | 回填方 |  | 1、填方材料品种：三类土 |  | m3 | 16.65
分部小计
0310 室外给水系统
24 | 031001006001 | 塑料管 |  | 1、安装部位：室外 2、介质：给水系统 3、材质、规格：聚乙烯(PE)管 DN40 4、连接形式：热熔连接 5、压力试验及吹、洗设计要求：管道消毒、冲洗 公称直径50mm以内 |  | m | 7.5
25 | 031003001001 | 螺纹阀门 |  | 1、类型：铸铁铜芯截止阀 2、材质：铸铁 3、规格、压力等级：DN40 4、连接形式：螺纹连接 |  | 个 | 2
26 | 031003013001 | 水表 |  | 1、安装部位（室内外）：室外 2、型号、规格：水表 DN40 3、连接形式：螺纹连接 4、附件配置：含水表一只 |  | 组(个) | 1
本页小计
【新点2013清单造价江苏版 V10.3.6】
分部分项工程和单价措施项目清单与计价表
工程名称：八里派出所业务用房东侧绿地项目-安装工程 |  |  |  |  | 标段： |  |  |  |  | 第4页 共4页
序号 | 项目编码 | 项目名称 |  | 项目特征描述 |  | 计量 单位 | 工程量 | 金额（元）
[8 empty] | 综合单价 | 合价 |  | 其中
暂估价
27 | 010101003003 | 挖沟槽土方 |  | 1、土壤类别：底宽≤3m且底长>3倍底宽的沟槽人工挖土 二类干土 深度在1.5m以内 2、挖土深度：0.8m |  | m3 | 2.1
28 | 010103001003 | 回填方 |  | 1、填方材料品种：三类土 |  | m3 | 2.1
分部小计
分部分项合计
本页小计
合 计
【新点2013清单造价江苏版 V10.3.6】

## 8.2 表-11 总价措施项目清单与计价表
总价措施项目清单与计价表
工程名称：八里派出所业务用房东侧绿地项目-安装工程 | [5 empty] | 标段： |  |  |  |  | 第1页 共2页
序号 | 项目编码 | 项目名称 |  | 计算基础 | 费率（%） |  | 金额（元） |  | 调整 费率（%） | 调整后 金额（元） |  | 备注
1 | 031302001001 | 安全文明施工费
1.1 |  | 基本费 |  | 分部分项合计+单价措施项目合计-除税工程设备费 | 1.500
1.2 |  | 增加费 |  | 分部分项合计+单价措施项目合计-除税工程设备费 | 0.210
1.3 |  | 扬尘污染防治增加费 |  | 分部分项合计+单价措施项目合计-除税工程设备费 | 0.210
2 | 031302002001 | 夜间施工增加 |  | 分部分项合计+单价措施项目合计-除税工程设备费
3 | 031302003001 | 非夜间施工增加 |  | 分部分项合计+单价措施项目合计-除税工程设备费
4 | 031302004001 | 二次搬运 |  | 分部分项合计+单价措施项目合计-除税工程设备费
5 | 031302005001 | 冬雨季施工增加 |  | 分部分项合计+单价措施项目合计-除税工程设备费
6 | 031302006001 | 已完工程及设备保护 |  | 分部分项合计+单价措施项目合计-除税工程设备费
7 | 031302008001 | 临时设施 |  | 分部分项合计+单价措施项目合计-除税工程设备费
8 | 031302009001 | 赶工措施 |  | 分部分项合计+单价措施项目合计-除税工程设备费
【新点2013清单造价江苏版 V10.3.6】
编制人（造价人员）： | [7 empty] | 复核人（造价工程师）：
总价措施项目清单与计价表
工程名称：八里派出所业务用房东侧绿地项目-安装工程 | [5 empty] | 标段： |  |  |  |  | 第2页 共2页
序号 | 项目编码 | 项目名称 |  | 计算基础 | 费率（%） |  | 金额（元） |  | 调整 费率（%） | 调整后 金额（元） |  | 备注
9 | 031302010001 | 工程按质论价 |  | 分部分项合计+单价措施项目合计-除税工程设备费
10 | 031302011001 | 住宅分户验收 |  | 分部分项合计+单价措施项目合计-除税工程设备费 | [7 empty] | 在计取住宅分户验收时，大型土石方工程、桩基工程和地下室部分不计入计费基础
11 | 031302012001 | 建筑工人实名制费用 |  | 分部分项合计+单价措施项目合计-除税工程设备费 | [7 empty] | 建筑工人实名制设备由建筑工人工资专用账户开户银行提供的，建筑工人实名制费用按表中费率乘以0.5系数计取
12 | 031302090001 | 地上、地下设施、建筑物的临时保护设施 |  | 分部分项合计+单价措施项目合计-除税工程设备费
13 | 031302091001 | 特殊条件下施工增加费 |  | 分部分项合计+单价措施项目合计-除税工程设备费
14 | 031302015001 | 智慧工地费用 |  | 分部分项合计+单价措施项目合计-除税工程设备费 | [7 empty] | 现场安全隐患排查、人员信息动态管理、扬尘管控视频监控、高处作业防护预警、危大工程监测预警和集成平台等设备、软件和管理费用。
【新点2013清单造价江苏版 V10.3.6】
编制人（造价人员）： | [7 empty] | 复核人（造价工程师）：

## 8.3 表-13 规费、税金项目计价表
规费、税金项目计价表
工程名称：八里派出所业务用房东侧绿地项目-安装工程 |  |  |  | 标段： |  |  |  | 第1页 共1页
序号 | 项目名称 |  | 计算基础 |  | 计算基数(元) |  | 计算费率(％) |  | 金额(元)
1 | 规费 |  | 环境保护税+社会保险费+住房公积金 |  |  |  | 100.000
1.1 | 社会保险费 |  | 分部分项工程费+措施项目费+其他项目费-除税工程设备费 |  |  |  | 2.400
1.2 | 住房公积金 |  | 分部分项工程费+措施项目费+其他项目费-除税工程设备费 |  |  |  | 0.420
1.3 | 环境保护税 |  | 分部分项工程费+措施项目费+其他项目费-除税工程设备费
2 | 税金 |  | 分部分项工程费+措施项目费+其他项目费+规费-除税甲供材料和甲供设备费/1.01 |  |  |  | 9.000
合 计
【新点2013清单造价江苏版 V10.3.6】
编制人（造价人员）： | [5 empty] | 复核人（造价工程师）：