## 调整
海安市李堡中学食堂新建工程厨房设备采购及安装项目清单
序号 | 产品名称 | 尺寸(WxDxH) | 技术参数 | 数量 | 单位 | 单价（元） | 金额（元）
1 | 干手器 | ≥156*176*207 | 1.结构与材质：外壳须为一体成型设计。 2.干手性能： 采用双面出风模式。 干手时间应不大于7秒（在标准测试条件下）。 须内置空气压缩箱体以提升风速，实现风干与沥干同步进行。 3.核心部件： 电机额定功率≥2000W，须具备启动性能好、运行噪音低的特点。 采用全金属涡轮增压风扇，并带降噪圆弧结构以控制运行噪音。 4.感应技术： 采用以波长为主要感应距离的近红外感应技术。 配备高灵敏度的信号收发送感光元件，实现智能、快速、可靠的自动感应启停。 5.认证要求：产品必须通过中国国家强制性产品认证（CCC），投标时须提供CCC证书原件扫描件并加盖投标人公章。 | 3 | 台
2 | 单星盆水池 | ≥500*500*800 | 主体采用SUS304不锈钢制作，台面厚不小于1.0mm； 配置提篮式不锈钢下水器； 立柱采用直径48*不小于1.0mm圆通，配不锈钢可调子弹脚； 横撑采用直径32*不小于1.0mm圆通 | 6 | 台
3 | 单星盆水池（台面嵌入式） | ≥600*600*800 | 整体采用SUS304不锈钢制作，台面厚不小于1.0mm； 配置提篮式不锈钢下水器； 立柱采用直径48*不小于1.0mm圆通，配不锈钢可调子弹脚； 横撑采用直径32*不小于1.0mm圆通 | 1 | 台
4 | 单星盆水池 | ≥400*400*800 | 主体采用SUS304不锈钢制作，台面厚不小于1.0mm； 配置提篮式不锈钢下水器； 立柱采用直径48*不小于1.0mm圆通，配不锈钢可调子弹脚； 横撑采用直径32*不小于1.0mm圆通 | 1 | 台
5 | 单星盆水池 | ≥600*760*800 | 整体采用SUS304不锈钢制作，台面厚不小于1.0mm； 配置提篮式不锈钢下水器； 立柱采用直径48*不小于1.0mm圆通，配不锈钢可调子弹脚； 横撑采用直径32*不小于1.0mm圆通 | 1 | 台
6 | 大单星盆水池 | ≥900*700*800 | 主体采用SUS304不锈钢制作，台面厚不小于1.0mm； 星盆斗厚不小于1.0mm，配置提篮式不锈钢下水器； 立柱采用48*不小于1.0mm圆通，配不锈钢可调子弹脚； 横撑采用32*不小于1.0mm圆通 | 4 | 台
7 | 大单星盆水池 | ≥1000*700*800 | 主体采用SUS304不锈钢制作，台面厚不小于1.0mm； 星盆斗厚不小于1.0mm，配置提篮式不锈钢下水器； 立柱采用48*不小于1.0mm圆通，配不锈钢可调子弹脚； 横撑采用32*不小于1.0mm圆通 | 2 | 台
8 | 大单星盆水池 | ≥1200*700*800 | 主体采用SUS304不锈钢制作，台面厚不小于1.0mm； 星盆斗厚不小于1.0mm，配置提篮式不锈钢下水器； 立柱采用48*不小于1.0mm圆通，配不锈钢可调子弹脚； 横撑采用32*不小于1.0mm圆通 | 8 | 台
9 | 双层工作台 | ≥1500*800*800 | 主体采用SUS304不锈钢制作； 台面厚度不小于1.0mm，内衬15mm防水机制板并用不小于1.0mm厚不锈钢板折成加强筋加固； 下层板厚度不小于1.0mm； 脚管采用Ф48*不小于1.0mm厚不锈钢圆管； 配不锈钢可调子弹脚。 | 1 | 台
10 | 双层工作台 | ≥1500*700*800 | 主体采用SUS304不锈钢制作； 台面厚度不小于1.0mm，内衬15mm防水机制板并用不小于1.0mm厚不锈钢板折成加强筋加固； 下层板厚度不小于1.0mm； 脚管采用Ф48*不小于1.0mm厚不锈钢圆管； 配不锈钢可调子弹脚。 | 2 | 台
11 | 双层工作台 | ≥1400*600*800 | 1.台面板采用国产304不小于1.0mmPVC拉丝复膜不锈钢板，配不小于1.0mm做加力筋； 2.层板采用国产304不小于1.0mmPVC拉丝复膜不锈钢板； 3.台脚采用Ф38mm*不小于1.0mm不锈钢矩管,配可调性不锈钢子弹脚； 4 面板下面采用不小于18mm木工板。 | 10 | 台
12 | 双层工作台（带靠背） | ≥1200*700*800 | 主体采用SUS304不锈钢制作； 台面厚度不小于1.0mm，内衬15mm防水机制板并用不小于1.0mm厚不锈钢板折成加强筋加固； 下层板厚度不小于1.0mm； 脚管采用Ф48*不小于1.0mm厚不锈钢圆管； 配不锈钢可调子弹脚。 | 1 | 台
13 | 双层工作台 | ≥1800*800*800 | 主体采用SUS304不锈钢制作； 台面厚度不小于1.0mm，内衬15mm防水机制板并用不小于1.0mm厚不锈钢板折成加强筋加固； 下层板厚度不小于1.0mm； 脚管采用Ф48*不小于1.0mm厚不锈钢圆管； 配不锈钢可调子弹脚。 | 11 | 台
14 | 单通工作台 | ≥1800*800*800 | 1.台面板采用国产304不小于1.0mmPVC拉丝复膜不锈钢板，配δ=不小于1.0mm做加力筋；2.层板采用国产304# δ=不小于1.0mmPVC拉丝复膜不锈钢板；3.台脚采用Ф38mmX不小于1.0mm不锈钢矩管,配可调性不锈钢子弹脚；4 面板下面采用不小于18mm木工板。 | 1 | 台
15 | 木案工作台 | ≥1500*800*800 | 整体采用SUS304不锈钢制作； 台面采用银杏木，整体全包边； 脚管采用Ф48*不小于1.0mm厚不锈钢圆管； 配不锈钢可调子弹脚。 | 1 | 台
16 | 单通工作台 | ≥1500*800*800 | 1.台面板采用国产304#=不小于1.0mmPVC拉丝复膜不锈钢板，配δ=不小于1.0mm做加力筋；2.层板采用国产304# δ=不小于1.0mmPVC拉丝复膜不锈钢板；3.台脚采用Ф38mm*不小于1.0mm不锈钢矩管,配可调性不锈钢子弹脚；4 面板下面采用18mm木工板。 | 2 | 台
17 | 工作台柜 | 定制 | 外形全不锈钢，材质：304不锈钢，厚度不小于1.0mm。简约美观，清洗方便。 可调节炉脚。 | 1 | 台
18 | 活动双层平板工作台 | ≥1800*800*800 | 主体采用SUS304不锈钢制作； 台面厚度不小于1.0mm，内衬18mm防水机制板并用不小于1.0mm厚不锈钢板折成加强筋加固； 下层板厚度不小于1.0mm； 脚管采用Ф48*不小于1.0mm厚不锈钢圆管； 配不锈钢可调子弹脚。 | 1 | 台
19 | 五格保温售饭工作台 | ≥1800*700*800 | 1.电气规格：额定电压为220V；额定功率≥3kW。 2.温控性能：具备智能恒温功能，可实现定时、定温操作。 3.加热系统：采用高效加热管，确保快速升温且经久耐用；配备温度探针，以实现对内部温度的实时监测与精确控制。 4.排水系统：应采用铜制阀门进行下水，确保连接安全、密封良好、无泄漏。 5.柜体材质：整体须采用304不锈钢制造，板材厚度不小于1.0mm。 | 18 | 台
20 | 四层平板货架 | ≥1200*500*1550 | 主体采用SUS304不锈钢制作，平板厚度不小于1.0mm； 立柱采用38*38*不小于1.0mm厚不锈钢方管； 配不锈钢可调子弹脚。 | 6 | 台
21 | 四层栅格货架 | ≥1200*500*1550 | 主体采用SUS304不锈钢制作，厚度不小于1.0mm； 格栅采用38*25*0.8mm厚不锈钢方管； 立柱采用38*38*不小于1.0mm厚不锈钢方管； 配不锈钢可调子弹脚。 | 7 | 台
22 | 米面架 | ≥1200*500*200 | 主体采用SUS304不锈钢制作，厚度不小于1.0mm； 横柱用38*25*0.8mm厚不锈钢； 立柱采用38*38*不小于1.0mm厚不锈钢； 配置塑胶脚垫 | 2 | 台
23 | 四门冰箱 | ≥1200*700*1930 | 电压：220V，功率；≥0.395kw；容量：不小于900L，其中：冷藏容积不小于450L，冷冻容积不小于450L；制冷方式：直冷；温度范围：保鲜-5℃～+5℃冷冻0℃～-18℃。 1.主材304不锈钢板1.0制造；加厚型发泡层，提高保温性能，超大空间，冷却速度快，更节能； 2.釆用独立机组双压缩机双冷凝器双冷凝风机可主体抽出机组拆卸更换，到场即可修复，无需现场检修； 3.采用品牌压缩机，保证制冷稳定可靠； 4.采用微电脑温控器，温度显示精准，性能稳定，操作简单； 5.采用优质无磁不锈钢板材，全免焊设计结构； 6.多气囊可拆卸式门封条，密封性能好，便于清洁；高效制冷； 7.自动回归关门设计，防止门体关不严，造成食物变质； 8.门框加热丝可更换，同时有专用开关控制，可根据温度湿度控制开关加热丝，除露除霜； 9.采用环戊烷C5H10环保发泡材料； 10.接线采用JST端子插接； 11.所有电器线路通过线缆槽布局，伸缩位置釆用护缆套进行保护，避免岀现电器安全； | 3 | 台
24 | 四门保洁柜 | ≥1200*500*1800 | 主材采用304不锈钢制作； 台面厚度不小于1.0mm； 下层、侧板板厚度不小于1.0mm,并用不小于1.0mm厚不锈钢板折成加强筋加固； 脚管采用Ф48*不小于1.0mm厚不锈钢圆管； 配置不锈钢可调子弹脚。 | 4 | 台
25 | 冷藏操作台 | ≥1500*800*800 | 1.不锈钢门板，304内衬内箱底板一次性拉伸成型，圆角，方便清洁卫生，符合食品卫生安全标准。 2.制冷温度：-5℃~+8℃ 3.输入功率：≥260W 4.LED温度显示屏，机械温控器，柜内温度一目了然。 5.制冷方式：直冷 6.外壳采用优质不锈钢板制作，环戊烷聚氨酯发泡保温层。 | 1 | 台
26 | 冷藏操作台 | ≥1800*800*800 | 1.主材304不锈钢1.0mm制作，内胆一次性拉伸成型，圆角，方便清洁卫生，符合食品卫生安全标准。 2.制冷温度：-5℃~+8℃ 3.输入功率：≥260W 4.LED温度显示屏，机械温控器，柜内温度一目了然。 5.制冷方式：直冷 6.外壳采用优质不锈钢板制作，环戊烷聚氨酯发泡保温层。 | 1 | 台
27 | 六门更衣柜 | ≥900*400*1800 | 材质：冷扎钢板。厚度：不小于0.6mm.经精裁、冲压、折弯、碰焊而成；表面经酸洗、磷化、除油除锈、高温静电粉沫喷塑。 | 4 | 台
28 | 三门海鲜蒸柜(燃气) | ≥1200*900*1850 | 1.额定电压：220V-240V，额定频率：50/60Hz，额定热负荷：26~30kW，额定功率：40~42W，额定气压：2.0kPa，进 气口：DN20，进水管：DN15，排水管：DN25；优质SUS304-2B不锈钢板制造，内胆板厚≥1.2；外旁板、门及后立板 201不锈钢、板厚≥1.0；不含盘； 2.全新内燃式环保高效火排及全不锈钢水胆结构，防干烧功能； 3.设置常明火种，即时熄火保护设计；双联电磁阀分步控制，自动脉冲电子点火，两组燃气开关，无极调速变频，火 力大小数字可视化显示屏，故障代码显示； 4.水胆加玻璃纤维保温材料，防止热量散失；抽拉式层架设计，有锁轨道防止层架滑落；含水垢磁化管； 5.产品必须通过中国国家强制性产品认证（CCC），投标时须提供CCC证书原件扫描件并加盖投标人公章。 6.所投产品额定热负荷40~42W，热负荷准确度±10%以 内，热效率95%以上；故障代码提示（设备出现故障时，会报警并且显示屏提示故障代码）；所投设备有设备使用信息 可传送功能，设备信息（使用时间，当前火力情况，风机，燃气比例的显示）可传输到微信小程序、平台）； 上述第6条检测依据：满足但不限于GB/T25000.51-2016：《系统与软件工程系统与软件 质量要求和评价（SQuaRE）第51部分：就绪可用软件产品（RUSP）的质量要求和测试细则》、《商用燃气燃烧器具产 品评价技术规范》。 ▲上述第6条提供第三方检测机构出具的具有CMA或CNAS认证资质的检测报告（报告必须是整机检测报告，且报告中必须体现产品图片）并提供国家认监委官网截图予以佐证加盖投标人公章。 7.火力功率调节及火力显示（通过设定比例阀的数值，可自由调节每一档的火力功率，通过主档位开关检测，在显示 屏或小程序上显示当前火力档位）；自动恒温功能（定温度区间，通过温度探头检测蒸汽温度，电脑根据检测到的温 度触发对应的火力档位）。 上述第7条检测依据：满足但不限于GB/T25000.51-2016：《系统与软件工程系统与软件 质量要求和评价（SQuaRE）第51部分：就绪可用软件产品（RUSP）的质量要求和测试细则》、《商用燃气燃烧器具产 品评价技术规范》。 ▲上述第7条提供第三方检测机构出具的具有CMA或CNAS认证资质的检测报告（报告必须是整机检测报告，且报告中必须体现产品图片）并提供国家认监委官网截图予以佐证加盖投标人公章。 | 1 | 台
29 | 节能单头大锅灶 | ≥1000*1200*800+后背板400 | 1.额定电压：220V-240V，额定频率：50/60Hz，额定热负荷：35~37kW，额定功率：40~42W，额定气压：2.0kPa，进气口：DN20，进水管：DN15，排水管：DN25； 2.优质304不锈钢板制造，面板、前脸板厚不小于1.2mm,台面一次压制成型；外旁板、后立板201不锈钢，板厚不小于1.0mm,龙骨架国标不锈钢方管25*38厚不小于1.2mm；衬板电解镀锌钢板厚不小于1.2mm,灶身双层热轧钢板，隔热层厚不小于40,炉膛不小于50厚耐高温材料； 3.炉膛采用不锈钢合金材料，一次成型，厚度2.0内配稀土贵金属聚能网；配全预混式节能炉头，32~36V，40~42W直流风机 ，一键启动； 4.产品必须通过中国国家强制性产品认证（CCC），投标时须提供CCC证书原件扫描件并加盖投标人公章。 5.产品符合GB35848-2024《商用燃气燃烧器具》的基础上要求：所投设备额定热负荷35KW*2，热负荷准确度±10%以内，热效率75%以上；设备有故障代码提示功能（出现故障时候，会报警并且显示屏提示不同代码）；流量统计（定每一档的流量值，通过软件自动计算出当天燃气耗气量，并能通过手机或控制面板查询）； 上述第5条检测依据：满足但不限于GB/T25000.51-2016：《系统与软件工程系统与软件质 量要求和评价（SQuaRE）第51部分：就绪可用软件产品（RUSP）的质量要求和测试细则》、《商用燃气燃烧器具产品 评价技术规范》。 ▲上述第5条提供第三方检测机构出具的具有CMA或CNAS认证资质的检测报告（报告必须是整机检测报告，且报告中 必须体现产品图片）并提供国家认监委官网截图予以佐证加盖投标人公章。 6.风机功率调节及转速显示（通过设定风机的转速的数值，可自由调节每一档风机的功率，通过主板的风机模块检测风机转速数值，在显示屏或小程序上显示）。设备有火焰检测（熄火保护功能），自动检测火焰，遇到意外熄火时，会自动关闭电磁阀并报警，在显示屏显示故障代码 上述第6条检测依据：满足但不限于GB/T25000.51-2016：《系统与软件工程系统与软件质 量要求和评价（SQuaRE）第51部分：就绪可用软件产品（RUSP）的质量要求和测试细则》、《商用燃气燃烧器具产品 评价技术规范》。 ▲上述第6条提供第三方检测机构出具的具有CMA或CNAS认证资质的检测报告（报告必须是整机检测报告，且报告中 必须体现产品图片）并提供国家认监委官网截图予以佐证加盖投标人公章。 | 6 | 台
31 | 单头大锅灶 | ≥1000*1100*800+背板450 | 1.材质要求：整体应采用304不锈钢制造。其中： 台面厚度不低于1.5mm； 炉身、炉背厚度不低于1.0mm； 炉脚应采用直径2英寸不锈钢管，内含加强钢柱，并配备可调式不锈钢子弹脚。 2.炉头与炉心：应选用节能型炉头，安装牢固可靠；炉心须采用球墨铸铁材质。 3.炉膛结构：炉膛须采用高Al₂O₃（高氧化铝）重质耐火砖及耐火泥砌筑，并与炮台采用一体式设计，确保结构稳定和热效率。 4.性能指标： 配备静音节能燃烧器，热效率不低于40%； 燃烧运行时噪音不得超过70分贝； 须配备鼓风式风机，其功率不得超过250W。 5.安全保护： 必须配备全自动点火系统； 必须具备熄火保护装置。 6.认证要求：投标时须提供该产品的中国国家强制性产品认证（CCC）证书原件扫描件，并加盖投标人公章。 | 2 | 台
32 | 单头单尾炒灶 | ≥1000*1100*800+450 | 1.材质与结构： 整体应采用304不锈钢材质。 台面材料厚度不得低于1.5mm。 炉身及炉背材料厚度不得低于1.0mm。 炉脚须采用直径2英寸（2″）不锈钢管，内部含加强钢柱，并配备可调节的不锈钢子弹脚。 2.核心部件： 炉头：应采用节能型炉头，且安装必须牢固可靠。 炉心：须采用球墨铸铁材质。 炉膛：必须采用高氧化铝（高Al₂O₃）含量的重质耐火砖及耐火泥砌筑。炉膛须与炮台为一体式设计。 3.性能指标： 燃烧器须为静音节能型，其热效率不得低于40%。 燃烧工作时产生的噪音应≤70分贝。 鼓风式风机的额定功率不得超过250W。 4.安全保护： 必须配备安全全自动点火系统。 必须具备熄火保护功能。 认证与证明： 5.投标时必须提供该产品的中国国家强制性产品认证（CCC）证书原件扫描件，并加盖投标人公章。 | 2 | 台
33 | 灶封板 | ≥8100*2100 | 采用304不锈钢管不小于1.0mm制作 | 41.36 | m²
34 | 双头煲仔炉 | ≥400*1100*800 | 采用304不锈钢 不小于1.2板厚制作 特制炉头直径200mm 侧板高度200mm背板高度150mm 子弹脚直径38mm | 1 | 台
35 | 蒸汽汤锅 | ≥1550*900*800 | 1.主材采用304不锈钢4.0mm 焊接成型，一次拉伸成型。2、疏水阀自动排放使用过程中的蒸汽和蒸汽水分。3、排污口排放夹层中残留的冷凝水，简单方便。3、可固定在地面上的高强度不锈钢脚，增加了稳定性。4、容量：不小于300L | 2 | 台
36 | 不锈钢电蒸汽发生器 | 配套 | 产生蒸汽，配套夹层锅使用。 1.功率：不小于72千瓦。 2.蒸发量：不小于105公斤。 3.饱和温度：151-170℃ 4.电压：380V。 5.工作压力：0.4-0.7mpa。 6.热效率：不小于98%。三分钟蒸汽可达100度以上。 | 2 | 台
37 | 30盘燃气一体式蒸房 | ≥1210*1050*1800 | 1.材质与结构： 整机须采用优质304-2B不锈钢材质。 箱体内、外部主要板材厚度不低于1.2mm。 箱体内部须采用厚度不低于1.5mm的不锈钢进行加强支撑。 必须使用高密度保温材料，确保整机保温性能优异，外表面不烫手。 必须采用工业级门铰链及整车推入式结构，设备与地面无卫生死角，便于清洁。 2.容量与配置： 应配备30个标准模压盘，单次蒸煮能力不低于30盘。 3.性能与功能： 必须实现全自动控制，具备定时、定温功能。 须采用全自动燃烧机装置，不得采用电热管或蒸汽发生器形式。 操作须配置一键启动功能。 柜内须为无水设计，确保出气均匀。 设备启动后，应能在三分钟内使蒸汽温度达到100℃以上。 4.安全保护： 必须配备电子与机械式多重安全保护装置，包括但不限于：熄火保护、缺水保护、超压保护、防负压功能。 5.公用资源消耗： 额定电源：220V，整机运行功率不大于80W。 使用天然气时，耗气量应不大于4立方米/小时。 6.认证要求： 投标时必须提供该产品的中国国家强制性产品认证（CCC）证书原件扫描件，并加盖投标人公章。 | 2 | 台
38 | 高温智控热风循环消毒房 | ≥2517*3197*2400 | 1.总功率：380V/24KW； 2.门洞尺寸≥840*2000mm的门2套，含304五金挂件，含真空玻璃可视窗。 3.保温房板：采用100mm厚耐高温B1级阻燃岩棉保温板。 4.库房材料：双门采用磨砂304不锈钢板，不小于0.8MM厚； 5.地面：采用3mm压花防滑铝板，与外地面平行； 6.消毒温度：30-130℃可调，可定时、定温、自带记忆功能。 7.内照明：嵌入式LED三防灯（防水、防爆、防高温）； 8.安全装置：电控电控采用微电脑智能保护，拥有：超温保护、漏电保护及有障碍无法启动装置，内设自助应急开门装置确保任何情况下人员及设备的安全，使用三防三色警示报警闪灯提示故障，采用∅25mm不锈钢管防碰撞护栏。 9.控制系统：采用智能控制系统，触屏操作更简单直观，拥有：实时温度显示、消毒时间倒计时显示、故障代码显示、一键式启动功能等可省去需要专人操作的麻烦。 10.强制循环系统：6组耐高温高湿强制循环风机，6套4KW的304发热组件。 11.消毒原理：利用强制空间热能循环产生无死角流动的130℃热风对消毒物品表面及缝隙穿透杀灭残留细菌、病毒。 | 19.3 | 平方
39 | 刀具砧板消毒柜 | ≥1200*600*1800 | 内外采用SUS304不锈钢板不小于1.0mm厚制作，一次密度保温发泡层，门带可视玻璃。对刀具粘板功能性设备，360度循环高温消毒，配自动控温和时间调节器。功率：2350W~2500W。电压：220V。 | 2 | 台
40 | 推车式高温智控消毒柜 | ≥1320*700*1950 | 1.主材采用304不锈钢制作。 2.功率：220V，4.6~4.8KW。 3.采用电脑版控制系统，定时定温功能，消毒效果佳，配2台推车，每辆推车配4个篮子。容量：≥810L。 | 2 | 台
41 | 紫外线消毒灯 | / | ≥30W | 12 | 台
42 | 灭蝇灯 | / | 1.电压：220V，功率：≥20W 2.灯管：≥2*10W紫外线灯管 3.覆盖面积40m2—50m2， 4.灯外壳采用铝合金材料组合而成，灯具有高压网、在高压网的外面加一层护网隔开。耗电低，无气味，无镭射。 | 6 | 台
43 | 全自动洗米机 | ≥1100*800*800 | 1. 基本技术参数 电气规格：额定电压为220V；额定功率为1.5~2.0KW。 主体材质：设备与食品接触部分及主要结构须采用SUS304不锈钢制造。 元器件要求：关键电器元件，确保运行稳定，使用寿命长。 洗涤效率：最大洗涤周期应不超过8分钟/25kg。 2.性能与功能要求 控制系统：须配备先进的全自动控制系统，能精准控制米、水配比，确保每盘米饭的标准化和口感一致性。 供水系统：须内置清洗水泵，确保清洗过程不受外部水压波动影响，保证稳定的清洗效果。 自动化操作：须具备自动定量分盘、自动加水功能，以减少人工干预，提高操作效率。 清洁配件：须标配高压水枪，用于设备内部及死角的便捷清洁。 3.安全保护要求 设备须具备完备的安全保护装置，至少包括：补水保护、水泵过载保护、电路电气保护。 | 1 | 台
44 | 厨房灭火系统 | 双瓶组 | 1.灭火系统亦应有保护炉具上的通风系统连油烟罩及隔油网能力，该设备启动方式有自动启动和机械应急启动功能。 2.灭火药剂为食用油专用灭火药剂为无毒级； 3.最大工作压力：≥1.0Mpa； 4.采用机械启动式装置：具备自动启动、机械应急启动； 5.设备报警分贝：实则为≥1056； 6.感温器动作温度：182℃±3℃； 7.灭火药剂应具备良好的扑灭效果，灭火时间≤1.5秒,且20min不复燃； 8.设备按GB/T 4208-2017标准进行检测，外壳防护等级≥IP67； | 2 | 台
45 | 洗地龙头 | ≥10米 | 耐压2mpa爆破测试，0.1mpa测试每分钟出水不小于4.5L,碳钢静电喷涂圆形敞开式，10M黑色钢丝液压管。304#旋转便捷拆卸更换接头，水枪可360度旋转，前把手控制出水，按压渐变出水形状,含调温止回阀。 | 5 | 台
46 | 平板车 | ≥850*600*800 | 材料采用304#不锈钢砂纹板制作，支撑板不小于1.0mm厚;主管采用38*不小于1.0mm不锈钢结构管焊接；配承重型不锈钢科顺脚轮四个(两定向两万向),连优质轴承。 | 1 | 台
47 | 电子落地称 | ≥420*560*700 | 交直流两用，可充电，采用LED数码显示，带计价功能；承重：不小于300kg | 1 | 台
48 | 炉拼台 | ≥400*1250*800+450 | 优质304#不锈钢磨砂板，面板不小于1.0mm、侧板不小于1.0mm；置高450mm不锈钢后挡炉背板；横通采用￠25*不小于1.0mm不锈钢管连接，立管采用￠38*不小于1.0mm不锈钢管连可调节高度子弹脚。 | 8 | 台
49 | 二十六盆醒发箱 | ≥1000*790*1720 | 1.全不锈钢304发酵盘设计，数字显示、双层保温，自动调节柜内部温度，湿度，使发酵箱内产生最合适的发酵环境.封闭式不锈钢夹板结构，保温效果好，更节时，更省电，用最短的时间，最小的消耗，发酵出最理想的面胚。 2.输入电源：220V~额定功率：2.2KW额定频率：50Hz. | 1 | 台
50 | 面粉车 | ≥500*600*530 | 整体采用SUS304不锈钢制作，厚度不小于1.0mm； 设置不锈钢推拉手，下配两定两动静音轮； 下层板厚度不小于1.0mm。 | 1 | 台
51 | 压面机 | / | 1.生产能力：25-30Kg/h； 2.外形尺寸：≥600*430*870mm； 3.电压：220V； 4.采用三角带加齿轮传动，结构紧凑，运转平稳，主要用揉压各种酥、韧性面团及馄饨皮等各种面皮，接触食物的零部件均采用不锈钢制造，符合国家卫生标准。设备机身材质：201不锈钢，厚度不小于1.0mm. | 1 | 台
52 | 双动双速和面机 | / | 1.基本技术参数 外形尺寸：≥770*440*850mm,料桶容积：不小于30L 功率：1.1~1.5kW,电压：380V/50Hz. 2.结构与材质要求 本系列产品属双动、无级调速、可抬头型和面机，机体采 用钢结构内外皆喷塑处理，优质不锈钢和面桶、勾及防护 罩，可快速卸或装和面桶，动力系统使用了最新研发的大 扭矩变频调速电机，更适应各种和面作业场景。设备机身材质：熟铁钢板不小于4.0mm机身喷漆，与食物直接接触的料桶材质：304不锈钢，厚度不小于4.0mm | 1 | 台
53 | 搅拌机 | / | 1. 基本技术参数 外形尺寸：长×宽×高应不小于510mm×460mm×830mm。 搅拌容量：额定搅拌容量不小于20升。 额定功率：1.5~2.0kW。 调速功能：须具备多级调速功能，以满足不同食材的加工需求。 2. 结构与材质要求 机身材质：主机机身须采用压铸铝工艺制造，整体结构应坚固耐用。设备外部机身须采用厚度不小于3.0mm的熟铁钢板制造，并做喷漆处理。 食品接触面材质：所有与食品直接接触的零部件（包括但不限于料桶、搅拌工具），必须采用厚度不小于3.0mm的304不锈钢材质制造，或进行特殊的无害化表面处理。其卫生安全必须符合国家相关标准。 配置要求：须随机标配不锈钢搅拌桶一个，以及勾形、扇形、球形搅拌器各一个。 3. 性能与安全要求 运行性能：设备应能高效完成包括和面、打发鲜奶油、鸡蛋等多种流体及半流体食材的加工任务，运行需稳定可靠。 操作要求：设备操作应简便、直观。 | 1 | 台
54 | 无压锅炉型蒸汽机 | ≥600*600*700 | 1.基本技术参数 电压：380V 额定功率：6~8KW 加热方式：电加热 额定蒸发量：≥8KG/h 2.性能及安全要求 电脑版，双温双控数字标，能定时，能报警，控温精准零误差。加热只需3秒，锅体采用目前最先进的纳米技术锅体，密度，光滑度是普通锅体几十倍，不裂不变形抗腐蚀。三分钟蒸汽可达100度以上。 | 2 | 台
55 | 电饼铛 | ≥755*640*800 | 全不锈钢201机身厚度不小于0.8mm、不锈钢辊轴、安全节能、操作简便、装备恒温装置，工作温度：50℃-300℃ ，大面积封闭加热，机械控温，快速升温，温度误差小，节能环保，降低能耗.220V/5KW,铝盘加热升温快，加厚铝盘。 | 1 | 台
56 | 智能留样柜 | ≥600*800*1970 | 1.制冷方式：风冷，温度：2℃~8℃，门数：单门，有效留样空间：≥6层，额定电压及频率：220V~50HZ，额定功率≤400W； 2.箱体内外均采用食品级不锈钢，箱体整体发泡，中梁配加热丝，采用双层电加热防雾玻璃门，可拆卸门封条，自动回归门设计；品牌压缩机，纯铜蒸发器，在最高42℃的极端环境温度下也能正常制冷； 3.配置离子食物保鲜系统，通过释放活氧抑制细菌生长，通过释放负离子延缓食物氧化，延长食物保鲜时间； 产品必须通过中国国家强制性产品认证（CCC），投标时须提供CCC证书原件扫描件并加盖投标人公章。 4.识别系统→自动开锁→留样菜品抓拍→留样重量抓拍→留样数据上传云端→留样条码自动生成（无需打码）→ 留样数据永久可查、所有留样取样数据具备数字化大屏显示界面。 ▲上述第4条须提供带CMA标识符合GB/T25000.51-2016要求的检测报告，报告中除功能文字描述外还要体现实物界面功能截图。提供检测报告复印件及“全国认证认可信息公共服务平台”查询截图并加盖投标人公章。 注：上述第4条确定中标三日内，合同签订前需视频演示具有此功能，如不能体现此功能，采购人有权终止合同，根据相关规定进行处理，成交供应商自行承担相应后果。 | 2 | 台
57 | 台下制冰机 | ≥500*570*790 | 机器尺寸：≥500*570*790mm 制冰量：不小于40KG/24h； 储冰量：≥80Kg； 功率：≥280W | 1 | 台
58 | 双温三缸果汁机 | ≥530*410*640 | 冷热两用，可以冰冻保鲜，也可以加热保温。品牌压缩机，PC食品级材料，彩色盖子，不锈钢推把，自动温控。纯铜电机，全紫铜压缩机，冷凝器，304不锈钢不锈钢蒸发器，出水嘴：采用弹簧+重锤原理，优质304不锈钢材质，轻松操作轻易出饮料，不遗漏，六叶大风扇，轻触盖板，智能调温按钮，温控7-12度，制热功率1500W，温控范围52-58度。 | 1 | 台
59 | 台式步进式开水机 | ≥320*200*590 | 220V/3KW，智能定时可设置开关机时间，智能控温，步进式加热，304内胆，液晶彩屏，首次加热快速：16分30秒；单次出水量及温度：不小于10升/93℃；内胆容量：不小于12L，供水量：≥1H/45L开水。 | 1 | 台
60 | 挂衣钩 | ≥410*45*50 | 主体采用SUS304不锈钢制作 | 2 | 台
61 | 熟食柜 | ≥1500*976*1160 | 弧形前后开门，不锈钢层板，U型管道制冷，聚氨酯发泡，七档调温，高亮LED灯管。材质：铸铁钢板0.8mm厚喷漆。 | 1 | 台
62 | 立式单缸电炸炉 | ≥555*600*970 | 功率（kw）：6.5~9KW 电压（V）：380 净重（kg）：不小于27 容量(L)：25±2 材质：201不锈钢机身厚度不小于0.8mm | 1 | 台
63 | 双孔收餐柜车 | ≥1000*600*800 | 整体采用SUS304不锈钢制作； 台面厚度不小于1.0mm，内衬15mm防水机制板并用不小于1.0mm厚不锈钢板折成加强筋加固； 脚管采用Ф48*1.0mm厚不锈钢圆管； 配不锈钢万向轮。 | 1 | 台
64 | 全自动长龙式洗碗机 | ≥3500*820*1550 | 1.基本性能参数 洗涤效率：最大洗涤速度（履带速度）不低于1.6米/分钟（按8寸碟计算，每小时洗涤量不低于5100碟）。 总功率：整机运行总功率应不大于60kW。 主体材质：设备主体结构应采用厚度不低于1.2mm的304不锈钢制作。 2.结构与材质要求 传送系统：传送带须采用高强度工程塑料；整机须保证良好的防水性与密封性，清洗及喷淋模块应完全密封，并能有效防止鼠类等对线路的破坏。 接触部件材质：所有清洗臂、喷淋臂必须采用耐油碱腐蚀、耐高温、不易变形老化的不锈钢金属材料制造。 3.各功能区技术要求 入口区： 入口尺寸：长度≥900mm，宽度≥612mm，高度≥440mm。 须配置风罩，以减少废热气外溢及对操作人员的影响。 进口端侧护板应设计为可拆卸结构，便于清洁，无卫生死角，符合HACCP认证相关要求。 须配备感应传感器，实现餐具的自动检测。 主洗区： 清洗泵功率不低于1.5kW。 水缸容量不低于82L。 清洗温度应稳定在55~60℃范围内，加热功率不大于18kW。 清洗臂须为抽屉式安装，便于快速装卸与清洁。 清洗臂数量：上下各组均不少于4根。 喷淋区： 须为双喷淋区设计，含预喷淋臂。 当进水温度为10℃时，实测喷淋温度不低于82℃。 耗水量应不大于350L。 喷淋加热功率不大于30kW。 出口区： 出口长度≥1200mm，工作面高度≤860mm。 四周围边应为可拆卸设计，确保无卫生死角，符合HACCP认证相关要求。 4.控制系统要求 须具备自动启动与延时停止功能，操作界面应简洁直观，便于人员快速掌握。 须具备手动与自动运行模式切换功能，在自动控制系统出现故障时，可通过手动档位维持设备基本运行，保证生产连续性。 须配备电子温度显示器，实时清晰显示温度。 升温箱应采用分级加热控制，并配备双温度探头，以减小温度波动，确保喷淋效果稳定。 | 1 | 台
65 | 垃圾粉碎脱水机带油水分离 | ≥1500*800*900 mm | 外形尺寸 ：≥1500*800*900mm 处理量 ：≥300Kg/h 适用人数 ：≥800人 额定电压 ：380V/50Hz/3N 额定功率 ：3.5~4.0kw 整机重量 ：≥330Kg 进水口 ：6分（DN20) 排水口 ：1.5寸（DN40) 进出料方向选择 ：左进右出 特 点 功能：对餐厨垃圾进行粉碎、脱水,油水分离以达到垃圾减量的效果。 粉碎力强,不堵塞：利用低速对辊式撕碎机，进口合金钢刀，碾碎研磨机具备，双轴异步运动,具有防堵塞功能，遇到堵塞时刀片会自动反向旋转。 固液分离：采用螺旋压榨脱水原理,实现固体和液体分离；内置挤压锥，可调节出料的干湿度，清洗时，挤压锥会自动拖开，保证挤压仓中的垃圾会被水完全清洗冲出，配有接渣盒，防止残渣堵塞下水道。 自动清洗：内部全自动清洗，针对链板输送，粉碎，挤压，提升段配有高压喷头，保证机器内部清洁卫生，同时配有杀菌清洁剂槽，定量泵，清洗时定量添加,外部配手动喷枪清洗，清洗彻底，无异味。 效果：全自动减料处理,减量率60%以上。 省水：设备内部自带传送功能,无需水源推动。 省人工：设备自动运行,无需人工干预。 环保：设备密闭,不会出现渗漏现象,杜绝二次污染。 自动控制：配置集成电路板控制,电源/启动/停止/急停开关,操作方便。 安全：收集口配有吸纳磁铁装置，防止不锈钢餐具和铁块误入压缩机中，影响设备运行及设备使用寿命。 顶门配有磁感应开关和破碎机联动,打开即停,安全可靠。 撕碎机具有电流感应保护和报警功能。 设备主材304不锈钢≥1.2mm制作。 | 1 | 台
66 | 1/1份数盘带盖 | ≥530*325*150 | 304不锈钢不小于1.0mm制作,不小于21L | 90 | 个
67 | 浸泡池 | ≥1200*1000*800 | 主体采用SUS304不锈钢制作，台面厚不小于1.0mm； 星盆斗厚不小于1.0mm，配置提篮式不锈钢下水器； 立柱采用48*不小于1.0mm圆通，配不锈钢可调子弹脚； 横撑采用32*不小于1.0mm圆通 | 1 | 台
68 | 小件投掷柜 | ≥4600*350*920 | 1.产品功能：分类回收筷勺和纸巾、酸奶盒等，与传送机配套使用。 2.规格：≥4600*350*920mm 。 3.采用双开门设计，投放口带导向边，方便操作。 4.主材304不锈不小于1.0mm制作。 注：内置垃圾桶需用户自理。 | 4.6 | 米
69 | 板式餐具传送机 | ≥8500*500*800 | 传送餐盘尺寸：长度≤460mm 宽度≤330mm传送机宽度: 600mm，传送机标准高度: 700-900mm，可根据客户需求定制高度，传送速度：5～20m/min，转弯角度：45～180°，爬坡角度：≤6°，总功率：370-750w，电机防水等级：IP65，控制箱电气配置（可机台安装或挂墙安装）： 1.液晶触摸屏，屏显功能包括：启动、停止开关、提速减速、速度显示 2.急停开关 3.漏电断路保护开关 4.变频主板。Iot物联网智能控制系统，可远程诊断故障（首次两年内免费使用） 故障报警显示、皮带张力监控（皮带松驰或堵塞报警），标配绳子数量：2根绳或4根绳，整机采用国标SUS304厚度1.5mm不锈钢材质，定制高分子耐油防水材料的O带托架和皮带，O带采用材质高弹高韧耐磨加粗聚安酯，抗扯力≥3000N，内嵌加强芯， 机架护边一体冲压成型，防止污物外溢 残渣收集口，用于收集残渣，不会污染后厨 餐盘阻挡器 | 8.5 | 米
70 | 食物残渣收集水槽 | ≥3000*310*920 | 1.产品功能：收集食物残渣，与食物残渣处理机配套使用。 2.规格：≥3000*310*920mm 。 3.采用不锈钢循环水管连接，水槽底部为斜面，落差为10mm/米。 | 3 | 米
71 | 水槽式垃圾粉碎脱水机（右进左出） | ≥1500*800*1430 | 外形尺寸 ：≥1500*800*1430mm 处理量 ：≥500Kg/h 适用人数 ：≥1400人 额定电压 ：380V/50Hz/3N 额定功率 ：3.5~4.0kw 整机重量 ：≥400Kg 进水口 ：6分（DN20) 排水口 ：1.5寸（DN40) 适用垃圾桶 ：≥120L 进出料方向选择 ：右进左出 特 点 粉碎力强,不堵塞：利用低速对辊式撕碎机，进口合金钢刀，碾碎研磨机具备，双轴异步运动. 防堵塞功能，遇到堵塞时刀片会自动反向旋转。 油水分离：运用油水之间不同重力和表面张力等物理原理，用特制滚筒穿过水面，吸取并带走表面各种浮油，设备可配加热及纳米气泡泵，有效保证除油效率。 固液分离：采用螺旋压榨脱水原理,实现固体和液体分离；内置挤压锥，弹簧可调节出料的干湿度，清洗时挤压锥会自动拖开，保证挤压仓中的垃圾会被水完全清洗冲出，配有接渣盒，防止残渣堵塞下水道。 自动清洗：内部全自动清洗，针对链板输送，粉碎，挤压，提升段配有高压喷头，保证机器内部清洁卫生，外部配手动喷枪清洗，清洗彻底，无异味。 效果：全自动减料处理,减量率60%以上。 水槽：自带输送功能，配置无缝连接垃圾倾倒水槽。 省水：设备配置循环泵，水槽内的水可循环使用。 省人工：设备自动运行,无需人工干预。 环保：设备密闭,不会出现渗漏现象,杜绝二次污染。 自动控制：配置集成电路板控制,电源/启动/停止/急停开关,操作方便。 安全：收集口配吸纳磁铁装置，防止不锈钢餐具和铁块误入压缩机中，影响运行及使用寿命。 顶门配有磁感应开关和破碎机联动,打开即停,安全可靠。 撕碎机具有电流感应保护和报警功能。 可与输送带、回收水槽无缝连接。 电脑版控制面板。设备主材304不锈钢，不锈钢螺丝。台面3.0厚，门板1.5厚。配置八支电机。出料口采用分体式可掀开方便清洁卫生。 | 1 | 台
72 | 机械静电光解复合式集烟罩餐饮业油烟净化一体设备 | ≥17700*1300*780 | 1.设备集烟罩、抽排系统、风幕系统、净化系统为一体的油烟净化设备。 2.设备通道式设计，方便拼接安装。单台设备独立控制，自带动力，整机额定功率1.9-2.4KW。 3.设备自带风幕风帘系统，有效防止油烟逃逸，提高油烟捕获效率。 4.高清液晶显示屏，触摸按键，同时具备有手势感应器操作开关机。实时工作温度显示;自带缺相检测，可调节过载保护; AC~220V/AC~380V风机自动识别兼容，无需手动。 5.烹饪时所产生的油烟气体，随风机产生的气流，进入高速旋转的网盘，被网盘屏蔽拦截，并在其离心作用下分离； 6.后经多层铝波纹丝网过滤并均分散流；再经过两组高低压电场使油烟颗粒荷电分离并吸附于电极上； 7.最后采用UV-C光解净化工艺，对油烟颗粒物、蒸气和气味进行氧化反应。废油回收率高，管道风机不积油，大大降低了风管内因大颗粒废油堆积而引起的火灾隐患。节能环保，油烟排放符合国家排放标准。 8.所投油烟净化设备控制系统具备：油烟分离分类、电子净化、uv 净化、风幕、照明、过载报警、缺相报警、WIFI物联网(远程联动控制)、自动清洗、烟雾感应风量自适应调节(可变频)、定时开关机、故障原因显示、室内空气检测、燃气泄漏报警联动、能耗统计与节能模式、温度感应、安全防护功能、静音场景适配、习惯学习与定制化等功能。符合GB/T 25000.51-2016《系统与软件工程系统与软件质量要求和评价(SQuaRE)第51部分:就绪可用软件产品(RUSP)的质量要求和测试细则》标准。 ▲上述第8条提供具有CMA标志的检验报告复印件扫描件及“全国认证认可信息公共服务平台”查询截图加盖投标人公章。 9.所投油烟净化设备聚氯乙烯绝缘电缆检测标准依据GB/T2951.12-2008电缆和光缆绝缘和护套材料通用试验方法 第12部分：通用试验方法 热老化试验方法，经过温度≥150℃老化试验，老化前后抗张强度变化率不应超过±5%。 ▲上述第9条提供具有CMA或CNAS标志的检测报告复印件及“全国认证认可信息公共服务平台”查询截图加盖投标人公章。 | 28.21 | 平方
73 | 集气罩 | ≥5400*1300*780 | 采用304拉丝板不锈钢制作，烟罩板材厚度不小于1.0MM，滤油板0.8MM；主体方形立体设计； 加强筋及支架厚度不小于1.0MM； | 7 | 平方
74 | 集气罩 | ≥4000*1000*500*2 | 采用304拉丝板不锈钢制作，烟罩板材厚度不小于1.0MM，滤油板0.8MM；主体方形立体设计； 加强筋及支架厚度不小于1.0MM； | 8 | 平方
75 | 5#轴流风机 | 220V/0.55KW | 铜芯，全国联保 | 2 | 台
76 | 新风风机 | 功率：11KW，转速：800r/min,流量：23500m³/h,全压：940-720，噪音：≤75db | 1.外壳采用不小于1.0mm双面烤漆钢板制作，内部双层静音棉孔板制作适当地加固以避免在正常运作时产生振动; 2.轴承:采用耐腐蚀风机专用轴承; 3.电机:纯铜芯国标电机; 4.叶轮:按三元流理论设计的机翼形前倾式风轮，厚度不小于1.0mm镀锌钢板制作，耐腐蚀性好； 5.风机设有检修门，方便日后维护，底部自带槽钢支架，便于安装。 6.所投风机紧固件依据GB/T 3098.1-2010标准，进行楔负载测试，极限拉伸载荷≥103000Fm(N)，抗拉强度≥1220Rm(MPa)，断裂位置未旋合螺纹长度内；进行螺栓保载测试，保证荷载81800（N）,保载时间15s，测量误差不应超过±12.5(μm)，符合以上测试结果。 ▲上述第6条提供具有CMA或CNAS标志的检测报告复印件及“全国认证认可信息公共服务平台”查询截图加盖投标人公章。 7.所投风机聚氯乙烯绝缘电缆满足GB/T 5023.2-2008《额定电压 450/750V 及以下聚氯乙烯绝缘电缆 第2部分:试验方法》标准，检测导体电阻＜20Ω/km。 ▲上述第7条提供具有CMA或CNAS标志的检测报告复印件，及“全国认证认可信息公共服务平台”查询截图加盖投标人公章。 | 1 | 台
77 | 新风风机 | 功率：5.5KW，转速：1000r/min,流量：13500m³/h,全压：790-630，噪音：≤72db |  | 1 | 台
78 | 管道 | ≥400*400 | 采用201不锈钢不小于1.0mm板制作 | 280 | 平方
79 | 弯头 | 定制 | 采用201不锈钢不小于1.0mm板制作 | 3 | 个
80 | 减震器 | 称重150KG | 采用国标槽钢制作，起到固定减震作用 | 2 | 套
81 | 百叶窗 | ≥600*600 | 采用不锈钢不小于1.0mm板制作 | 6 | 个
82 | 风机支架 | 定制 | 8#槽钢 | 2 | 套
83 | 超滤大水牛2吨 | ≥1000*700*1680 | 1.石英砂/活性炭+精密滤芯+UF超滤膜（共四级过滤），纯净水水质通过权威检测； 2.正反冲洗：石英砂+活性炭滤芯滤料正反冲洗功能，保证过滤能力，延长滤芯使用寿命； 3.UF超滤膜正反冲洗：正反冲洗系统，延长使用寿命，节约维护保养费用； 4.WiFi远程监控+实时监测并显示4种过滤材料寿命状态：石英砂、活性炭、精密滤芯、UF膜，并根据使用情况智能提醒更换； 5.WiFi远程监控+实时监控系统水压、流量、电机、电磁阀等整个净水系统状态； 6.接受多个微信账号绑定，信息无障碍；设备处于联网状态下，可把主要信息在大屏幕上进行投屏展示； 7、微电脑图形化实时显示、触摸等全自动运行，大幅减少人工运行维护工作量；厂家可远程进行系统诊断，确保售后维护的时效性； 8.显示方式：触摸屏；操作方式：触摸图表化+实时在线监控; 9.产净水流量：≥2000L/h； 10.额定电源：380VAC/50Hz；功率：850~1000W； 11.产品尺寸：≥1000*700*1680mm； 12.漏电保护开关:10A/3P+N 进线线径：≥1.5平方； 13.水管预留：自来水进水口：DN40 ，净水出水口：DN32，清洗水出口：DN50。 | 1 | 套
84 | 304水箱 | / | 304#材质，容量≥1吨，封头料厚2mm，板厚不小于2mm，表面镜光，顶部4个、底部1个Ø50mm快装卡盘接口，配清洗球、人孔、呼吸器 | 1 | 个
85 | 净水供水系统 | 不锈钢卧式离心泵 | 1.550~600W/380V 2.流量≥2m³/h 3.扬程不小于29m 4.进水口DN25，出水口DN25 | 1 | 台
86 | 洗碗机全自动分配器 | 厂标 | 自动分配洗碗机专用清洁剂和催干剂 | 2 | 台
87 | 挡鼠板 | 定制 | 采用304不锈钢板不小于1.0mm制作。 | 4 | 块
88 | 折叠式四人连体桌椅 | ≥1200*600*760 | 1.桌面采用抗倍特板制作，桌面尺寸：≥1200mm*600mm*12mm,桌面高760mm 2.桌面托架选用SUS304的50mm*25mm*1.5mm方管；框架用SUS304的50mm*50mm*1.5mm不锈钢圆管和方管；中间连接用SUS304的38mm*25mm*1.5mm不锈钢方管；座位支架用SUS304的直径38mm*38mm*3.0mm不锈钢圆管。桌面与托架通过折弯钢片打孔连接，钢片焊接在托架上，一侧三个，共六个。 3.坐垫材质采用PP材质，面板直径300mm.坐垫高450mm. 4.轮子采用移动刹车轮，两个活动轮，两个固定轮； 功能：座椅可翻转收纳，餐桌收纳后可移至任何场地。不锈钢管材焊接拼缝处应为满焊，无虚焊，无缝隙，焊接点采用一次成型全新塑料保护盖住(所有焊接用氫弧焊焊接)。 | 350 | 张
89 | 小厨宝（节能产品政府强制采购产品） | ≥355*355*325 | 1.储水式电热水器， ≥15升容量，内胆外壳采用310S不锈钢,内胆内部采用搪瓷工艺防腐。 2.1500~1800W功率 3.上出水 4.机械调温 5.能效等级：≥二级。投标时提供有效期内的节能产品认证证书和中国政府采购节能品目清单查询截图（节能产品查询_中国政府采购网 (ccgp.gov.cn)）和对应产品型号的CCC强制认证证书。 本项目投标时需提供本条相关证明材料并加盖投标人公章。 6.小厨宝具有符合GB/T39077-2024奥氏体-铁元素(双相）不锈钢有害相的检测方法测试合格的检测报告。 ▲上述第6条具有CMA或CNAS标志的检测报告并提供“全国认证认可信息公共服务平台”查询截图。（提供证明材料原件扫描件并加盖投标人公章。） | 6 | 台
90 | 数智厨房监控平台系统软件 | / | 系统主机程序具备如下功能模块： 1.物联厨房一体化集中监管模块； 2.物联数据远程同步服务模块； 3.厨房AI视频离人关火系统模块； 4.燃气泄露联动控制系统模块（系统标配，燃气厨房使用）； 5.厨具“无感售后”支持模块； 首界面4大模块：分别是安监、环境、烹饪、制冷。 安监展示AI摄像头计算的人员状态 环境包括可燃气体的浓度与状态，烟机环境的状态 烹饪包括电磁炉/燃气炉的状态与控制 制冷包括冰箱、冰柜、冷库等制冷设备状态与控制 具有设备状态的历史记录与分析，监管厨房相关设备的工作状态与数据，满足设定要求作出对应的联动控制 6.数智厨房监控平台系统可以通过无线连接方式集中监控管理物联厨具设备。 ▲上述第6条应提供国家权威机构出具的具有物联网的厨房设备远程监控系统软件的证明材料并提供中国版权保护中心的查询截图加盖投标人公章。 7.物联厨房设备的运行数据由厨房智控系统统一实时监测并上传服务器及云端进行大数据计算、分析与控制，并通过电脑桌面端软件实时管理。 ▲上述第7条应提供国家权威机构出具的具有云计算和大数据的厨房物联设备一体化智慧远程集中监管平台桌面客户端软件的证明材料并提供中华人民共和国工业和信息化部主管单位的中国软件测评中心的查询截图加盖投标人公章。 8.物联厨房设备的运行状态、故障告警、远程控制等功能可以通过手机端软件集中控制。 ▲上述第8条应提供国家权威机构出具的具有云计算和大数据的厨房物联设备一体化智慧远程集中监管平台客户端软件的证明材料并提供中华人民共和国工业和信息化部主管单位的中国软件测评中心的查询截图加盖投标人公章。 9.所投物联商厨系统具备AI摄像头实时智能联动厨房操作人员和炉灶设备，若人员异常离岗，集中监控系统可声光报警并主动关闭烹饪设备，并把报警信息同步推送到手机APP、智能平板、电脑桌面程序、后台中央大屏等媒体。 ▲上述第9条提供国家权威机构出具的厨房视频监视与设备联动保护控制系统软件的证明材料并提供中国版权保护中心的查询截图加盖投标人公章。 注：1~4条确定中标三日内，合同签订前需视频演示具有此功能，如不能体现此功能，采购人有权终止合同，根据相关规定进行处理，成交供应商自行承担相应后果。 | 1 | 套
91 | 智慧厨房营运监管平台桌面端（集中控制程序） | / | 1.桌面端平台，智厨桌面端显示与控制； 2.平台首页包含项目列表、设备状态等； 3.项目列表里包含AI摄像头安监、消防监控、环境监测、烹饪设备监控等； 4.具有设备状态的历史记录与分析。展示厨房全部物联设备的工作状态与数据、显示项目列表、设备的运行情况以及近期设备故障和报警工况。 | 1 | 套
92 | 智慧厨房营运监管平台移动端 | / | 1.移动端平台，太素智厨APP界面显示与控制； 2.可关联8大模块，分别为制冷、烹饪、抽排、洗消、粗加工、厨余、消防、安监； 3、.关联各的设备的实时数据与状态，必要时作出相应的远程控制； 4.监管厨房相关设备的工作状态与数据，配置远程设置与控制数据。 | 1 | 套
93 | 物联数智厨房控制系统 | ≥450*335*125 | 工作电压：AC220V 功 耗：≤ 80W 使用环境：温度-20℃~55℃，湿度≤93%RH 显示方式：7寸IPS高清电容触摸屏 主机参数：处理器不低于5代i7，内存≥8G，固态硬盘≥128G 报警方式：界面图文显示，声音报警 传输方式：无线通信（无须布线），最大连接16点位 机箱尺寸：≥450*335*125(mm) 整机重量：约10KG 安装方式：壁挂式 1.集成监控装置：含电源系统、工业计算机、工业级智慧物联收发等装置；物联厨房设备可通过无线通信方式集中智慧监管运营； 2.物联网：各设备通过物联网与智控主机进行数据交互，实现一个智控主机集中监管所有厨房设备； 3.数据实时转发：数据上传服务器及云端进行大数据计算、分析与控制；提供国家权威机构出具的具有云计算和大数据功能的物联厨房一体化集中控制软件平台的证明证书； 4.实时监测：实时监测各设备数据变化； 5.海量历史数据记录：超10万条历史记录可查； 6.声光报警，现场声光报警指示； 7.自动控制、智能联动，根据设定的联动关系，达条件自动执行联动操作； 8.数据共享：多平台数据实时共享，厨房设备的实时状态和控制信息会同步展示在手机APP、智能平板、电脑桌面软件、后台中央大屏等媒体； 9.可根据客户需求实现特殊功能定制； 10.采用高品质IPS电容屏、操控灵敏无死角、显示清晰、大角度178°可操作视野； 11.采用防腐防锈外壳材料，结构设计防水防尘，有良好的散热风道设计。 物联厨房智控一体化系统具备项目状态实时监视，包括在线状态、脱机状态、报警状态以及故障状态等实时状态；厨具设备定位地图GIS实时监视；报警故障数据统计图表展示; 现场厨具设备监测数据的实时显示； | 1 | 套
94 | 物联高防护工业无线采集器 | ≥119*95*25 | 1.通信稳定性强，可靠性高 2.传输速率：≥300 Mbps 3.智能信道分析，避障干扰 4.WEP安全机制，支持64/128/152 位WEP安全密码，传输速率：≥300 Mbps 使用环境：温度-10～75℃，相对湿度≤95％RH 存储环境：-25℃～＋85℃ 电源电压：AC220V/50Hz 产品功耗：<5W 外形尺寸：≥119*95*25(mm) 产品净重：≥400g 安装方式：壁挂式 | 4 | 台
95 | 物联智能AI摄像头 | ≥180*90*90 | 1.全彩摄像，支持全彩夜视； 2.清晰度4MP、有效距离20米； 3.数据上传进行AI计算； 4.监视所视区域安全； 5.夜间红外自动补光高清监视； 6.人员移动检测。 工作电压：DC12~15V 功 耗：≤ 5W 使用环境：温度-20℃~55℃，湿度≤93%RH 有效距离：≥20米 夜视模式: 臻全彩夜视 外形尺寸：≥180*90*90(mm) | 3 | 台
96 | 物联燃气炉采集模块（含熄保模块） | ≥175*100*35 | 1、带数据采集、物联远程传输功能； 2、由厨房智控系统统一管控； 3、设备运行状态可实时同步推送到手机APP、智能平板、厨房智控主机、后台控制软件； 4、设备故障可实时监测报警，推送给三位一体系统（手机APP、厨房智控主机、后台控制软件）； 5、联合厨房智慧摄像头，烹饪设备运行状态下长时间无人可自动关火关阀，报警并推送异常状态到三位一体系统（手机APP、智控主机、后端控制软件）； 6、设备全生命周期监管（设备定位，安装售后记录，使用年限，资产归属）； 传输速率：≥300 Mbps 使用环境：温度-10～75℃，相对湿度≤95％RH 存储环境：-25℃～＋85℃ 电源电压：AC220V/50Hz 产品功耗：<5W 外形尺寸：≥100*175*35(mm) 产品净重：≥500g | 12 | 台
97 | 物联灭火系统采集模块 | ≥70*45*18 | 1.带数据采集、物联远程传输功能； 2.由厨房智控系统统一管控； 3.设备运行状态可实时同步推送到手机APP、智能平板、厨房智控主机、后台控制软件； 4.可实时监测报警状态，推送给三位一体系统（手机APP、厨房智控主机、后台控制软件）； 5.设备全生命周期监管（设备定位，安装售后记录，使用年限，资产归属）； 传输速率：≥300 Mbps 使用环境：温度-10～60℃，相对湿度≤95％RH 存储环境：-25℃～＋85℃ 电源电压：DC12~14V 产品功耗：<5W 外形尺寸：≥70*45*18(mm)（不含天线） 产品净重：≥200g | 2 | 台
合计
备注: 1、此表格设备尺寸为最低标准要求，如因现场情况需要调整须经采购人确认。 2、质保：三年 3、本采购项目价格包含所有加工制作及安装费等所有费用(即包含人材机、管理费、利润、措施费、规费、税金等费用)，本项目所有采购、安装、检测、调试、组织验收的费用均视为包括在投标报价中，由成交供应商承担。 4、本项目的安全费用和责任由成交单位承担。 5、施工期间政策性调整及市场风险属于包含的风险范围; 6、投标人投标报价时需参考以上规格标准、带▲重要参数、结合采购人具体要求报价，需提供产品参数及样式供采购人选择，经采购人同意后方可进场。 7、本次招标采取网上招标模式，中标后，在签订合同前，成交供应商必须把所有相关证明材料原件提供给采购人审核，如发现成交供应商人弄虚作假，骗取中标的，一经查实，立即取消中标资格。