## 1.1 封-1 封面
|  | 徐州云龙区消防救援大队室内体能训练场所 |  | 工程
招标工程量清单
招 标 人：
（单位盖章）
造价咨询人：
（单位盖章）

## 1.2 扉-1 扉页
|  | 徐州云龙区消防救援大队室内体能训练场所 |  |  |  | 工程
招标工程量清单
| 招 标 人： |  |  | 造价咨询人：
|  |  | （单位盖章） |  | （单位资质专用章）
| 法定代表人 或其授权人： |  |  | 法定代表人 或其授权人：
|  |  | （签字或盖章） |  | （签字或盖章）
| 编 制 人： |  |  | 复 核 人：
|  |  | （造价人员签字盖专用章） |  | （造价工程师签字盖专用章）
| 编 制 时 间： |  |  | 复 核 时 间：

## 3.1 表-08 分部分项工程和单价措施项目清单与计价表
分部分项工程和单价措施项目清单与计价表
工程名称：徐州云龙区消防救援大队室内体能训练场所--土建工程 |  |  |  |  | 标段： |  |  |  |  | 第1页 共9页
序号 | 项目编码 | 项目名称 |  | 项目特征描述 |  | 计量 单位 | 工程量 | 金额（元）
[8 empty] | 综合单价 | 合价 |  | 其中
暂估价
0101 土石方工程
1 | 010101003001 | 挖沟槽土方 |  | 基础梁挖土方 1、土壤类别：综合考虑 2、机械挖土、人工配合 |  | m3 | 41.96
2 | 010101004001 | 挖基坑土方 |  | 独立基础挖土方 1、土壤类别：综合考虑 |  | m3 | 269.82
3 | 010103001001 | 回填方 |  | 1、土方来源：场内 2、压实系数复核设计和规范要求 |  | m3 | 249.93
4 | 010103002002 | 余方弃置 |  | 1、建筑垃圾类别：工程弃土 2、运距：10KM |  | m3 | 61.15
分部小计
0104 砌筑工程
5 | 010401001001 | 砖基础 |  | 砖基础（±0.000以下） 1、墙厚200mm 2、MU15煤矸石烧结砖 3、M7.5水泥砂浆 4、±0.000以下土中墙体两侧摸20厚1:2水泥防水砂浆 |  | m3 | 0.97
6 | 010401003002 | 实心砖墙 |  | 砖墙 1、墙厚200mm 2、MU10烧结多孔砖 3、M5.0混合砂浆（预拌砂浆） |  | m3 | 29.94
分部小计
0105 混凝土及钢筋混凝土工程
7 | 010501001001 | 垫层 |  | 1、C20商品砼垫层 2、泵送方式、输送高度综合考虑 |  | m3 | 10.9
8 | 010501003001 | 独立基础 |  | 1、C35商品砼独立基础 2、泵送方式、输送高度综合考虑 |  | m3 | 25.56
9 | 010503001001 | 基础梁 |  | 1、C35商品砼基础梁 2、泵送方式、输送高度综合考虑 |  | m3 | 9.95
10 | 010502001001 | 矩形柱 |  | 1、C35商品砼短柱 2、泵送方式、输送高度综合考虑 |  | m3 | 3.88
11 | 010501006002 | 设备基础 |  | 1、C20商品砼柱脚 2、泵送方式、输送高度综合考虑 |  | m3 | 0.88
本页小计
【新点2013清单造价江苏版 V10.3.6】
分部分项工程和单价措施项目清单与计价表
工程名称：徐州云龙区消防救援大队室内体能训练场所--土建工程 |  |  |  |  | 标段： |  |  |  |  | 第2页 共9页
序号 | 项目编码 | 项目名称 |  | 项目特征描述 |  | 计量 单位 | 工程量 | 金额（元）
[8 empty] | 综合单价 | 合价 |  | 其中
暂估价
12 | 010503004001 | 圈梁 |  | 1、C20商品砼腰圈梁、止水坎、压顶 2、泵送方式、输送高度综合考虑 |  | m3 | 3.18
13 | 010507001001 | 散水 |  | 1、600宽50厚C20细石混凝土面层，撒1:1水泥砂子压实抹光 2、150厚碎石垫层 3、素土夯实，向外坡4% |  | m2 | 56.22
14 | 010507001002 | 坡道 |  | 1、200厚C30现浇混凝土抹成粗麻状 2、300厚粒径5~32碎石灌M2.5混合砂浆，宽出面层300 3、素土夯实 |  | m2 | 9.45
15 | 010515001001 | 现浇构件钢筋 |  | 1、 一级钢，直径φ12mm以内 |  | t | 0.036
16 | 010515001002 | 现浇构件钢筋 |  | 1、三级钢，直径φ12mm以内 |  | t | 3.249
17 | 010515001003 | 现浇构件钢筋 |  | 1、三级钢，直径φ25mm以内 |  | t | 3.645
18 | 010516002001 | 预埋铁件 |  | 1、预埋铁件制作、安装 2、钢材种类、规格综合考虑 |  | t | 0.513
19 | 010516003001 | 机械连接 |  | 直螺纹接头 φ25以内 |  | 个 | 60
20 | 010516004001 | 钢筋电渣压力焊接头 |  | 电渣压力焊 |  | 个 | 192
分部小计
0106 金属结构工程
21 | 010604001002 | 钢梁（焊接H型） |  | 1、钢材材质：Q355B 2、防火要求：防火涂料，耐火极限不小于1.5h（另计） 3、油漆做法：钢结构构件涂装前应进行喷砂除锈处理（达到Sa2.5级），环氧富锌底漆两道，厚度70μm，环氧云铁中层漆一道，厚度70μm；聚氨酯面漆三道，厚度100μm（另计） 4、单根质量在1t以内 5、检测费用自行考虑 6、运距自行考虑 |  | t | 4.482
本页小计
【新点2013清单造价江苏版 V10.3.6】
分部分项工程和单价措施项目清单与计价表
工程名称：徐州云龙区消防救援大队室内体能训练场所--土建工程 |  |  |  |  | 标段： |  |  |  |  | 第3页 共9页
序号 | 项目编码 | 项目名称 |  | 项目特征描述 |  | 计量 单位 | 工程量 | 金额（元）
[8 empty] | 综合单价 | 合价 |  | 其中
暂估价
22 | 010603001007 | 钢柱（焊接H型） |  | 1、钢材材质：Q355B 2、防火要求：防火涂料，耐火极限不小于2.5h（另计） 3、油漆做法：钢结构构件涂装前应进行喷砂除锈处理（达到Sa2.5级），环氧富锌底漆两道，厚度70μm，环氧云铁中层漆一道，厚度70μm；聚氨酯面漆三道，厚度100μm（另计） 4、单根质量在1t以内 5、检测费用自行考虑 6、运距自行考虑 |  | t | 10.809
23 | 010606002001 | 钢檩条 |  | 1、钢材材质：Q355B 2、防腐做法：热浸镀锌构件，双面镀锌。 3、油漆做法：钢结构构件涂装前应进行喷砂除锈处理（达到Sa2.5级），环氧富锌底漆两道，厚度70μm，环氧云铁中层漆一道，厚度70μm；聚氨酯面漆三道，厚度100μm（另计） 4、单根质量在1t以内 5、检测费用自行考虑 6、运距自行考虑 |  | t | 8.982
本页小计
【新点2013清单造价江苏版 V10.3.6】
分部分项工程和单价措施项目清单与计价表
工程名称：徐州云龙区消防救援大队室内体能训练场所--土建工程 |  |  |  |  | 标段： |  |  |  |  | 第4页 共9页
序号 | 项目编码 | 项目名称 |  | 项目特征描述 |  | 计量 单位 | 工程量 | 金额（元）
[8 empty] | 综合单价 | 合价 |  | 其中
暂估价
24 | 010606001001 | 水平支撑、拉条、系杆、套管、隅撑、天沟 |  | 1、钢材材质：Q335B 2、防火要求：防火涂料，耐火极限不小于1.5h（另计） 3、油漆做法：钢结构构件涂装前应进行喷砂除锈处理（达到Sa2.5级），环氧富锌底漆两道，厚度70μm，环氧云铁中层漆一道，厚度70μm；聚氨酯面漆三道，厚度100μm（另计） 4、检测费用自行考虑 5、运距自行考虑 |  | t | 10.555
25 | 011405001001 | 金属面油漆 |  | 环氧富锌底漆两道，厚度70μm，环氧云铁中层漆一道，厚度70μm；聚氨酯面漆三道，厚度100μm |  | m2 | 2094.96
26 | 010606013018 | 地脚螺母 |  | 1、构件名称：地脚螺栓 2、钢材品种、规格：M27 Q235 |  | 个 | 64
27 | 011405001023 | 金属面防火涂料 |  | 柱及柱间支撑 2.5h，非膨胀厚型防火涂料 |  | m2 | 276
28 | 011405001024 | 金属面防火涂料 |  | 屋顶承重构件1.5h，膨胀型防火涂料 |  | m2 | 469.56
分部小计
0108 门窗工程
29 | 010802003001 | 钢质防火门 |  | 1、门代号及洞口尺寸：M1024 2、门框、扇材质：钢质门 |  | m2 | 4.8
30 | 010802001001 | 金属（塑钢）门 |  | 1、门代号及洞口尺寸：M1530、M3630 2、玻璃品种、厚度：玻璃门 |  | m2 | 15.3
31 | 010807001001 | 金属（塑钢、断桥）窗 |  | 1、窗代号及洞口尺寸：C1566、C1530 2、玻璃品种、厚度：铝合金中空玻璃窗（6+9A+6）（门窗尺寸分割详立面） |  | m2 | 207.9
32 | 010810001001 | 窗帘 |  | 窗帘，含导轨等所有材料，综合考虑 |  | m2 | 207.9
分部小计
0109 屋面及防水工程
本页小计
【新点2013清单造价江苏版 V10.3.6】
分部分项工程和单价措施项目清单与计价表
工程名称：徐州云龙区消防救援大队室内体能训练场所--土建工程 |  |  |  |  | 标段： |  |  |  |  | 第5页 共9页
序号 | 项目编码 | 项目名称 |  | 项目特征描述 |  | 计量 单位 | 工程量 | 金额（元）
[8 empty] | 综合单价 | 合价 |  | 其中
暂估价
33 | 010901002001 | 型材屋面 |  | 1、0.6mm厚彩钢板 2、≥0.17mm高密度纺粘聚乙烯膜(防水透汽层) 3、55厚玻璃棉卷毡(燃烧性能为A级) 4、0.2mm厚隔热反射箔 5、镀锌冷弯型檩条 6、≥0.5mm厚压型钢板内侧板 |  | m2 | 459.37
34 | 010901002002 | 型材屋面 |  | 屋脊盖板 |  | m | 34.8
35 | 010902004001 | 屋面排水管 |  | 110PVC雨水管 |  | m | 10.15
分部小计
0111 楼地面装饰工程
36 | 011104002001 | 竹、木（复合）地板 |  | 1、22厚运动地板 2、0.5厚无纺布一层 3、双层9厚多层板(防火涂料三度) 4、龙骨40*50 5、1.5m弹性橡胶满铺 6、1:2.5水泥砂浆找平层20厚 |  | m2 | 258.07
37 | 011104002002 | 防滑运动地胶 |  | 1、防滑运动塑胶 2、0.5厚无纺布一层 3、双层9厚多层板(防火涂料三度) 4、龙骨40*50 5、1.5m弹性橡胶满铺 7、1:2.5水泥砂浆找平层20厚 |  | m2 | 163.27
38 | 011102003001 | 块料楼地面 |  | 卫生间 1、10厚防滑地砖，干水泥擦缝300*300 2、20厚1:3干硬性水泥砂浆结合层 3、40厚C25细石混凝土(内设钢筋网片，空网不大于100X100，网筋直径不小于4MM)找平 4、1.5厚聚氨酯涂膜防水层(2遍),沿墙上翻450【另计】 5、20厚1:3水泥砂浆找平 |  | m2 | 23.58
本页小计
【新点2013清单造价江苏版 V10.3.6】
分部分项工程和单价措施项目清单与计价表
工程名称：徐州云龙区消防救援大队室内体能训练场所--土建工程 |  |  |  |  | 标段： |  |  |  |  | 第6页 共9页
序号 | 项目编码 | 项目名称 |  | 项目特征描述 |  | 计量 单位 | 工程量 | 金额（元）
[8 empty] | 综合单价 | 合价 |  | 其中
暂估价
39 | 011102003002 | 块料楼地面 |  | 门厅 1、10厚防滑地砖，干水泥擦缝800*800 2、20厚1:3干硬性水泥砂浆结合层 3、40厚C25细石混凝土(内设钢筋网片，空网不大于100X100，网筋直径不小于4MM)找平 4、20厚1:3水泥砂浆找平 |  | m2 | 11.26
40 | 010904002001 | 楼（地）面涂膜防水 |  | 卫生间 1.5厚聚氨酯涂膜防水层(2遍)，门口位置向外铺出500宽，向两侧延展250宽 |  | m2 | 34.84
41 | 011105001001 | 水泥砂浆踢脚线 |  | 所有踢脚【砼墙面】(除卫生间) 1、6厚1:2.5水泥砂浆抹面压实赶光 2、素水泥浆一道 3、8厚1:3水泥砂浆打底划出纹道 4、水泥浆一道，内掺建筑胶(砖墙时取消) |  | m2 | 6.34
42 | 010607003001 | 成品雨篷 |  | 1、材料品种、规格：彩钢板雨棚 |  | m2 | 7.56
分部小计
0112 墙、柱面装饰与隔断、幕墙工程
43 | 011201001001 | 墙面一般抹灰 |  | 外墙1.2m以下 1、喷真石漆外墙涂料(颜色及样式详见立面图标注及效果图) 2、柔性耐水腻子 3、8厚聚合物防水砂浆(乳液类) 4、基层墙体 |  | m2 | 124.64
44 | 011207001001 | 墙面装饰板 |  | 外墙1.2m以上 1、一体化保温板墙面(厂家提供安装做法) 2、檩条 |  | m2 | 767.9
本页小计
【新点2013清单造价江苏版 V10.3.6】
分部分项工程和单价措施项目清单与计价表
工程名称：徐州云龙区消防救援大队室内体能训练场所--土建工程 |  |  |  |  | 标段： |  |  |  |  | 第7页 共9页
序号 | 项目编码 | 项目名称 |  | 项目特征描述 |  | 计量 单位 | 工程量 | 金额（元）
[8 empty] | 综合单价 | 合价 |  | 其中
暂估价
45 | 011201001002 | 墙面一般抹灰 |  | 砖墙面 1、蓝色无机水溶性涂料二道(燃烧性能等级A级)1.2m以下 2、2厚面层耐水腻子分遍刮平 3、5厚1:0.5:2.5水泥石灰膏砂浆抹平 4、8厚1:1:6水泥石灰膏砂浆打底扫毛 5、专用界面剂一道甩毛(甩前用水喷湿墙面) 6、基层墙体 |  | m2 | 126.27
46 | 011201001003 | 墙面一般抹灰 |  | 彩钢板墙面 1、白色无机水溶性涂料二道(燃烧性能等级A级)1.2以上 2、2厚面层耐水腻子分遍刮平 3、5厚1:0.5:2.5水泥石灰膏砂浆抹平 4、8厚1:1:6水泥石灰膏砂浆打底扫毛 5、专用界面剂一道甩毛(甩前用水喷湿墙面) 6、基层墙体 |  | m2 | 739.42
47 | 011204003001 | 块料墙面 |  | 卫生间墙面 1、釉面砖(全瓷瓷砖)贴至顶面或吊顶底 2、4厚1:2建筑胶水泥砂浆(内掺超密聚合物防水剂)粘结层 3、6厚1:2.5水泥砂浆(内掺超密聚合物防水剂)分层压实抹平 4、6厚1:1:6水泥石灰膏砂浆打底扫毛或划出道纹 5、后砌墙满铺钢丝网与砼墙面搭接搭接不少于300mm 6、3厚外加剂专用砂浆抹基底或界面剂一道甩毛 7、基层墙体喷湿 |  | m2 | 68.53
分部小计
0113 天棚工程
本页小计
【新点2013清单造价江苏版 V10.3.6】
分部分项工程和单价措施项目清单与计价表
工程名称：徐州云龙区消防救援大队室内体能训练场所--土建工程 |  |  |  |  | 标段： |  |  |  |  | 第8页 共9页
序号 | 项目编码 | 项目名称 |  | 项目特征描述 |  | 计量 单位 | 工程量 | 金额（元）
[8 empty] | 综合单价 | 合价 |  | 其中
暂估价
48 | 011302001001 | 吊顶天棚 |  | 卫生间吊顶 1.铝合金方板600x600(575x575)与配套专用龙骨固定 2.与铝合金方板配套的专用下层副龙骨联结，间距<600(750) 3.与安装型式配套的专用上层主龙骨，间距<1200(1500) 用吊件与钢筋吊杆联结后找平 4.10号镀锌低碳钢丝(或08钢筋)吊杆，向中距<1200(1500)，吊杆部与板底预留吊环(勾)固定 5.现浇铜筋混凝土板底预留ø10钢筋吊环(勾)，双向中距<1200(1500)预制混凝土板可在板缝内预留吊环) 做法详见05J909-DP21-棚36B |  | m2 | 23.58
49 | 011407002001 | 天棚喷刷涂料 |  | 黑色相关涂料喷涂 |  | m2 | 432.86
分部小计
原有场地工程
50 | 011604001001 | 原有混凝土地面拆除 |  | 拆除原有地面、开挖基坑、基槽，综合考虑，结算不做调整 |  | m2 | 243.2
51 | 011101003001 | 细石混凝土楼地面 |  | 恢复拆除地面，综合考虑，结算不做调整 |  | m2 | 243.2
52 | 041001009001 | 迁改井 |  | 迁改雨污水等井盖管道，综合考虑 |  | 项 | 1
53 | 040205006001 | 标线 |  | 羽毛球场上的划线，综合考虑 |  | 项 | 1
分部小计
分部分项合计
1 | 01B001 | 吊装脚手架 |  | 钢结构柱、梁、其他等构件吊装脚手架 |  | 项 | 1
2 | 01B002 | 油漆脚手架 |  | 钢结构防火涂料、油漆等脚手架 |  | 项 | 1
3 | 011705001001 | 大型机械设备进出场及安拆 |  | 根据施工需求自行考虑合理机械设备规格和型号及数量 |  | 台次 | 1
4 | 011701001001 | 综合脚手架 |  | 1、檐口高度：10.9m |  | m2 | 478.72
本页小计
【新点2013清单造价江苏版 V10.3.6】
分部分项工程和单价措施项目清单与计价表
工程名称：徐州云龙区消防救援大队室内体能训练场所--土建工程 |  |  |  |  | 标段： |  |  |  |  | 第9页 共9页
序号 | 项目编码 | 项目名称 |  | 项目特征描述 |  | 计量 单位 | 工程量 | 金额（元）
[8 empty] | 综合单价 | 合价 |  | 其中
暂估价
5 | 01B003 | 管线防护费用 |  | 保护地下热力管道等管线保护，综合考虑，结算时不调整 |  | 项 | 1
6 | 011702001001 | 基础 |  | 1、C20商品砼垫层 2、泵送方式、输送高度综合考虑 |  | m2 | 33.08
7 | 011702001002 | 基础 |  | 1、C35商品砼独立基础 2、泵送方式、输送高度综合考虑 |  | m2 | 36.48
8 | 011702005001 | 基础梁 |  | 1、C35商品砼基础梁 2、泵送方式、输送高度综合考虑 |  | m2 | 99.5
9 | 011702002001 | 矩形柱 |  | 1、C35商品砼短柱 2、泵送方式、输送高度综合考虑 |  | m2 | 26.35
10 | 011702008001 | 圈梁 |  | 1、C20商品砼腰圈梁、止水坎、压顶 2、泵送方式、输送高度综合考虑 |  | m2 | 30.43
单价措施合计
本页小计
合 计
【新点2013清单造价江苏版 V10.3.6】

## 3.2 表-11 总价措施项目清单与计价表(徐州)
总价措施项目清单与计价表
工程名称：徐州云龙区消防救援大队室内体能训练场所--土建工程 | [5 empty] | 标段： |  |  |  |  | 第1页 共3页
序号 | 项目编码 | 项目名称 |  | 计算基础 | 费率（%） |  | 金额（元） |  | 调整 费率（%） | 调整后 金额（元） |  | 备注
1 | 011707001001 | 安全文明施工费
1.1 |  | 基本费 |  | 分部分项合计+单价措施项目合计-除税工程设备费 | 3.100
1.2 |  | 增加费 |  | 分部分项合计+单价措施项目合计-除税工程设备费
1.3 |  | 扬尘污染防治增加费 |  | 分部分项合计+单价措施项目合计-除税工程设备费 | 0.310
2 | 011707002001 | 夜间施工 |  | 分部分项合计+单价措施项目合计-除税工程设备费
3 | 011707003001 | 非夜间施工照明 |  | 分部分项合计+单价措施项目合计-除税工程设备费 | [7 empty] | 在计取非夜间施工照明费时，建筑工程、仿古工程、修缮土建部分仅地下室（地宫）部分可计取；单独装饰、安装工程、园林绿化工程、修缮安装部分仅特殊施工部位内施工项目可计取
4 | 011707004001 | 二次搬运 |  | 分部分项合计+单价措施项目合计-除税工程设备费
5 | 011707005001 | 冬雨季施工 |  | 分部分项合计+单价措施项目合计-除税工程设备费
【新点2013清单造价江苏版 V10.3.6】
编制人（造价人员）： | [7 empty] | 复核人（造价工程师）：
总价措施项目清单与计价表
工程名称：徐州云龙区消防救援大队室内体能训练场所--土建工程 | [5 empty] | 标段： |  |  |  |  | 第2页 共3页
序号 | 项目编码 | 项目名称 |  | 计算基础 | 费率（%） |  | 金额（元） |  | 调整 费率（%） | 调整后 金额（元） |  | 备注
6 | 011707006001 | 地上、地下设施、建筑物的临时保护设施 |  | 分部分项合计+单价措施项目合计-除税工程设备费
7 | 011707007001 | 已完工程及设备保护 |  | 分部分项合计+单价措施项目合计-除税工程设备费
8 | 011707008001 | 临时设施 |  | 分部分项合计+单价措施项目合计-除税工程设备费
9 | 011707009001 | 赶工措施 |  | 分部分项合计+单价措施项目合计-除税工程设备费
10 | 011707010001 | 工程按质论价 |  | 分部分项合计+单价措施项目合计-除税工程设备费
11 | 011707011001 | 住宅分户验收 |  | 分部分项合计+单价措施项目合计-除税工程设备费 | [7 empty] | 在计取住宅分户验收时，大型土石方工程、桩基工程和地下室部分不计入计费基础
12 | 011707012001 | 建筑工人实名制费用 |  | 分部分项合计+单价措施项目合计-除税工程设备费 | [7 empty] | 建筑工人实名制设备由建筑工人工资专用账户开户银行提供的，建筑工人实名制费用按表中费率乘以0.5系数计取
13 | 011707091001 | 特殊条件下施工增加费 |  | 分部分项合计+单价措施项目合计-除税工程设备费
【新点2013清单造价江苏版 V10.3.6】
编制人（造价人员）： | [7 empty] | 复核人（造价工程师）：
总价措施项目清单与计价表
工程名称：徐州云龙区消防救援大队室内体能训练场所--土建工程 | [5 empty] | 标段： |  |  |  |  | 第3页 共3页
序号 | 项目编码 | 项目名称 |  | 计算基础 | 费率（%） |  | 金额（元） |  | 调整 费率（%） | 调整后 金额（元） |  | 备注
14 | 011707015001 | 智慧工地费用 |  | 分部分项合计+单价措施项目合计-除税工程设备费 | 0.115 | [6 empty] | 现场安全隐患排查、人员信息动态管理、扬尘管控视频监控、高处作业防护预警、危大工程监测预警和集成平台等设备、软件和管理费用。
【新点2013清单造价江苏版 V10.3.6】
编制人（造价人员）： | [7 empty] | 复核人（造价工程师）：

## 3.3 表-12 其他项目清单与计价汇总表
其他项目清单与计价汇总表
工程名称：徐州云龙区消防救援大队室内体能训练场所--土建工程 |  |  |  | 标段： |  |  | 第1页 共1页
序号 | 项目名称 |  | 金额(元) |  | 结算金额(元) | 备注
1 | 暂列金额
2 | 暂估价
2.1 | 材料暂估价
2.2 | 专业工程暂估价
3 | 计日工
4 | 总承包服务费
合 计
【新点2013清单造价江苏版 V10.3.6】

## 3.4 表-12-3 专业工程暂估价及结算价表
专业工程暂估价及结算价表
工程名称：徐州云龙区消防救援大队室内体能训练场所--土建工程 |  |  |  |  | 标段： |  |  | 第1页 共1页
序号 | 工程名称 |  | 工程内容 | 暂估金额(元) |  | 结算金额(元) | 差额±(元) |  | 备注
合 计
【新点2013清单造价江苏版 V10.3.6】

## 3.5 表-13 规费、税金项目计价表
规费、税金项目计价表
工程名称：徐州云龙区消防救援大队室内体能训练场所--土建工程 |  |  |  | 标段： |  |  |  | 第1页 共1页
序号 | 项目名称 |  | 计算基础 |  | 计算基数(元) |  | 计算费率(％) |  | 金额(元)
1 | 规费 |  | 环境保护税+社会保险费+住房公积金 |  |  |  | 100.000
1.1 | 社会保险费 |  | 分部分项工程费+措施项目费+其他项目费-除税工程设备费 |  |  |  | 3.200
1.2 | 住房公积金 |  | 分部分项工程费+措施项目费+其他项目费-除税工程设备费 |  |  |  | 0.530
1.3 | 环境保护税 |  | 分部分项工程费+措施项目费+其他项目费-除税工程设备费
2 | 税金 |  | 分部分项工程费+措施项目费+其他项目费+规费-除税甲供材料和甲供设备费/1.01 |  |  |  | 9.000
合 计
【新点2013清单造价江苏版 V10.3.6】
编制人（造价人员）： | [5 empty] | 复核人（造价工程师）：

## 4.1 表-08 分部分项工程和单价措施项目清单与计价表
分部分项工程和单价措施项目清单与计价表
工程名称：徐州云龙区消防救援大队室内体能训练场所--电气工程 |  |  |  |  | 标段： |  |  |  |  | 第1页 共7页
序号 | 项目编码 | 项目名称 |  | 项目特征描述 |  | 计量 单位 | 工程量 | 金额（元）
[8 empty] | 综合单价 | 合价 |  | 其中
暂估价
1 | 030404017003 | 配电箱 |  | 1、名称：配电箱AL1 2、型号：非标 嵌装 3、规格：Pn= 25 kW Kd=1.00箱内配置详见设计图纸 4、接线端子材质、规格：压铜接线端子16mm2 5、端子板外部接线材质、规格：无端子外部接线2.5mm2，无端子外部接线4mm2，无端子外部接线6mm2 6、安装方式：暗装，底边距地1.5米 |  | 台 | 1
2 | 030404017004 | 配电箱 |  | 1、名称：应急照明配电箱ALE 2、型号：Pn= 1 kW 1箱内配置详见设计图纸 3、规格：500*600*200 4、端子板外部接线材质、规格：无端子外部接线2.5mm2 5、安装方式：底边距地1.5米 |  | 台 | 1
3 | 030404017005 | 配电箱 |  | 1、名称：配电箱XFAL 2、型号：Pn= 20 kW Kd=1.00箱内配置详见设计图纸 3、规格：600*600*200 4、端子板外部接线材质、规格：无端子接线2.5mm2 5、安装方式：底边距地1.5米 |  | 台 | 1
4 | 030412004002 | 装饰灯 |  | 1、名称：射灯（超高） 2、其他：详见设计图纸 |  | 套 | 20
5 | 030412005001 | 荧光灯 |  | 1、名称：单管LED灯（超高） 2、安装形式：吸顶 3、其他：详见设计图纸 |  | 套 | 40
6 | 030412004001 | 装饰灯 |  | 1、名称：LED灯 2、安装形式：吸顶 3、其他：详见设计图纸 |  | 套 | 4
本页小计
【新点2013清单造价江苏版 V10.3.6】
分部分项工程和单价措施项目清单与计价表
工程名称：徐州云龙区消防救援大队室内体能训练场所--电气工程 |  |  |  |  | 标段： |  |  |  |  | 第2页 共7页
序号 | 项目编码 | 项目名称 |  | 项目特征描述 |  | 计量 单位 | 工程量 | 金额（元）
[8 empty] | 综合单价 | 合价 |  | 其中
暂估价
7 | 030412004005 | 装饰灯 |  | 1、名称：安全出口标志灯 2、规格：A型消防应急灯 DC36V LED.3W,自带蓄电池 小型灯具 3、安装形式：吊装底边距门框顶部0.2米 |  | 套 | 3
8 | 030412004006 | 装饰灯 |  | 1、名称：疏散指示灯 2、规格：A型消防应急灯 DC36V LED.3W,自带蓄电池 小型灯具 3、安装形式：明装，底边距地0.5米 |  | 套 | 8
9 | 030412004007 | 装饰灯 |  | 1、名称：双面多信息复合显示安全出口标志灯 2、规格：A型消防应急灯 DC36V LED.3W,自带蓄电池 小型灯具 3、安装形式：吊装 底边距地2.4 米 |  | 套 | 1
10 | 030412004008 | 装饰灯 |  | 1、名称：应急照明灯 2、规格：A型消防应急灯 DC36V LED.3W,自带蓄电池 小型灯具 3、安装形式：底边距地2.4m壁装 |  | 套 | 11
11 | 030404034007 | 照明开关 |  | 1、名称：双联单控开关 2、规格：10A 250V 3、安装方式：暗装,底边距地1.3m |  | 个 | 2
12 | 030404034010 | 照明开关 |  | 1、名称：三联单控开关 2、规格：10A 250V 3、安装方式：暗装,底边距地1.3m |  | 个 | 3
13 | 030404035020 | 插座 |  | 1、名称：卫生间插座 2、规格：250/10A 安全防溅型IP54 3、安装方式：卫生间 暗装,底边距地1.5m |  | 个 | 2
本页小计
【新点2013清单造价江苏版 V10.3.6】
分部分项工程和单价措施项目清单与计价表
工程名称：徐州云龙区消防救援大队室内体能训练场所--电气工程 |  |  |  |  | 标段： |  |  |  |  | 第3页 共7页
序号 | 项目编码 | 项目名称 |  | 项目特征描述 |  | 计量 单位 | 工程量 | 金额（元）
[8 empty] | 综合单价 | 合价 |  | 其中
暂估价
14 | 030404035010 | 插座 |  | 1、名称：单相两、三孔插座 2、规格：250V/10A 安全型 3、安装方式：暗装,底边距地0.3m |  | 个 | 28
15 | 030404035019 | 插座 |  | 1、名称：柜式空调插座（三相四孔电源插座） 2、规格：20A 380V 安全型 3、安装方式：暗装 底边距地0.3米 |  | 个 | 8
16 | 030404035021 | 插座 |  | 1、名称：电热水器插座 2、规格：250V/16A 安全型 3、安装方式： 暗装,底边距地2.3m |  | 个 | 2
17 | 030404022001 | 控制器 |  | 1、名称：窗户电动开启装置电动机 |  | 台 | 17
18 | 030411003001 | 桥架 |  | 1、名称：耐火型金属线槽 2、规格：150*100 |  | m | 73.57
19 | 030413001001 | 铁构件 |  | 1、名称：桥架支架 2、材质：钢 |  | kg | 81.38
20 | 030411001001 | 配管 |  | 1、名称：电气配管 2、材质：紧定式镀锌电线管 3、规格：DN20 4、配置形式：暗配 5、其他：详见设计图纸 |  | m | 141.7
21 | 030411001002 | 配管 |  | 1、名称：电气配管 （超高） 2、材质：紧定式镀锌电线管 3、规格：DN20 4、配置形式：暗配 5、其他：详见设计图纸 |  | m | 352.76
22 | 030411001003 | 配管 |  | 1、名称：电气配管 2、材质：紧定式镀锌电线管 3、规格：DN25 4、配置形式：暗配 5、其他：详见设计图纸 |  | m | 21.85
本页小计
【新点2013清单造价江苏版 V10.3.6】
分部分项工程和单价措施项目清单与计价表
工程名称：徐州云龙区消防救援大队室内体能训练场所--电气工程 |  |  |  |  | 标段： |  |  |  |  | 第4页 共7页
序号 | 项目编码 | 项目名称 |  | 项目特征描述 |  | 计量 单位 | 工程量 | 金额（元）
[8 empty] | 综合单价 | 合价 |  | 其中
暂估价
23 | 030411001058 | 配管 |  | 1、名称：电气配管（超高） 2、材质：紧定式镀锌电线管 3、规格：DN25 4、配置形式：暗配 5、其他：详见设计图纸 |  | m | 115.59
24 | 030411001052 | 配管 |  | 1、名称：电线管 2、材质：镀锌钢管 3、规格：DN100 4、配置形式：砖混凝土结构暗配 |  | m | 5.76
25 | 030411001053 | 配管 |  | 1、名称：电气配管 2、材质：焊接钢管 3、规格：DN20 4、配置形式：暗配 5、其他：详见设计图纸 |  | m | 180.24
26 | 030411001059 | 配管 |  | 1、名称：电气配管（超高） 2、材质：焊接钢管 3、规格：DN20 4、配置形式：暗配 5、其他：详见设计图纸 |  | m | 190.92
27 | 030411001060 | 配管 |  | 1、名称：电气配管 2、材质：焊接钢管 3、规格：DN25 4、配置形式：暗配 5、其他：详见设计图纸 |  | m | 196.62
28 | 030411001061 | 配管 |  | 1、名称：电气配管 2、材质：焊接钢管 3、规格：DN32 4、配置形式：暗配 5、其他：详见设计图纸 |  | m | 4.66
29 | 030411001054 | 配管 |  | 1、名称：电气配管 2、材质：焊接钢管 3、规格：DN50 4、配置形式：暗配 5、其他：详见设计图纸 |  | m | 3.57
30 | 030411004001 | 配线 |  | 1、名称：电气配线（超高） 2、型号：WDZ-BYJ 3、规格：2.5mm2 4、材质：铜芯 5、配线部位：管内配线 |  | m | 572.76
本页小计
【新点2013清单造价江苏版 V10.3.6】
分部分项工程和单价措施项目清单与计价表
工程名称：徐州云龙区消防救援大队室内体能训练场所--电气工程 |  |  |  |  | 标段： |  |  |  |  | 第5页 共7页
序号 | 项目编码 | 项目名称 |  | 项目特征描述 |  | 计量 单位 | 工程量 | 金额（元）
[8 empty] | 综合单价 | 合价 |  | 其中
暂估价
31 | 030411004002 | 配线 |  | 1、名称：电气配线 2、型号：WDZ-BYJ 3、规格：2.5mm2 4、材质：铜芯 5、配线部位：管内配线 |  | m | 441.15
32 | 030411004003 | 配线 |  | 1、名称：电气配线 2、型号：WDZ-BYJ 3、规格：4mm2 4、材质：铜芯 5、配线部位：管内配线 |  | m | 125.97
33 | 030411004004 | 配线 |  | 1、名称：电气配线（超高） 2、型号：WDZN-BYJ 3、规格：2.5mm2 4、材质：铜芯 5、配线部位：管内配线 |  | m | 1087.34
34 | 030411004006 | 配线 |  | 1、名称：电气配线 2、型号：WDZN-BYJ 3、规格：2.5mm2 4、材质：铜芯 5、配线部位：管内配线 |  | m | 1685.61
35 | 030411004005 | 配线 |  | 1、名称：电气配线 2、型号：WDZN-BYJ 3、规格：4mm2 4、材质：铜芯 5、配线部位：管内配线 |  | m | 20.57
36 | 030411004009 | 配线 |  | 1、名称：电气配线 2、型号：WDZ-BYJ 3、规格：6mm2 4、材质：铜芯 5、配线部位：管内穿线 |  | m | 1027.08
37 | 030411004007 | 配线 |  | 1、名称：电气配线 2、型号：ZR-BV 3、规格：2.5mm2 4、材质：铜芯 5、配线部位：管内配线 |  | m | 16.89
38 | 030408001001 | 电力电缆 |  | 1、名称：电力电缆 2、型号：WDZN-YJY 3、规格：5*16mm2 4、材质：铜芯 5、敷设方式、部位：管内/桥架内 6、电压等级（kV）：0.6/1kv 7、其他：详见设计图纸 |  | m | 8.96
本页小计
【新点2013清单造价江苏版 V10.3.6】
分部分项工程和单价措施项目清单与计价表
工程名称：徐州云龙区消防救援大队室内体能训练场所--电气工程 |  |  |  |  | 标段： |  |  |  |  | 第6页 共7页
序号 | 项目编码 | 项目名称 |  | 项目特征描述 |  | 计量 单位 | 工程量 | 金额（元）
[8 empty] | 综合单价 | 合价 |  | 其中
暂估价
40 | 030409005001 | 避雷网 |  | 1、名称：接闪带跨接 2、材质：利用金属屋面做接闪带( 钢板厚度大于0.5mm) |  | 处 | 10
41 | 030409003001 | 避雷引下线 |  | 1、名称：引下线 2、安装部位：采用结工字形钢柱作为游雷引下线,引下线间距不大于25m。引下线顶端与接闪带焊接,下部与基础地梁内钢筋可靠焊接。 |  | m | 103.9
42 | 030409004001 | 均压环 |  | 1、名称：环形接地体 2、材质：利用建筑物基础做接地体 将基础地板上下两层主筋沿建筑物外圈焊接成环形,并将主轴线上的基础梁及结构地板上下两层主筋相互焊接成网作接地体 |  | m | 205.35
43 | 030404032001 | 端子箱 |  | 1、名称：总等电位端子箱 2、安装部位：暗装，底边距地0.3米 |  | 台 | 1
44 | 030404032002 | 端子箱 |  | 1、名称：局部等电位端子箱 2、安装部位：暗装，底边距地0.3米 |  | 台 | 2
45 | 030409002002 | 接地母线 |  | 1、名称：防雷接地 2、材质：用二根4 0x4 热镀锌扁钢与基础中主筋焊接至一层MEB 箱 |  | m | 0.6
46 | 030409002001 | 接地母线 |  | 1、名称：防雷接地 2、材质：采用-25x4 热镀锌扁钢下端与基础接地极焊接, 上端连接至设备房局部等电位 |  | m | 1.2
47 | 040807003001 | 接地装置调试 |  | 1、名称：接地系统调试 |  | 系统(组) | 1
48 | 030507008001 | 监控摄像设备 |  | 1、名称：视频摄像机 2、安装方式：吸顶或距地2.5米壁装 3、说明：详见设计图纸 |  | 台 | 5
本页小计
【新点2013清单造价江苏版 V10.3.6】
分部分项工程和单价措施项目清单与计价表
工程名称：徐州云龙区消防救援大队室内体能训练场所--电气工程 |  |  |  |  | 标段： |  |  |  |  | 第7页 共7页
序号 | 项目编码 | 项目名称 |  | 项目特征描述 |  | 计量 单位 | 工程量 | 金额（元）
[8 empty] | 综合单价 | 合价 |  | 其中
暂估价
49 | 030501009001 | 路由器 |  | 1、名称：无线WIFI 2、安装方式：暗装，底边距地2.0米 3、说明：详见设计图纸 |  | 台(套) | 4
50 | 030411005004 | 接线箱 |  | 1、名称：弱电箱 2、安装形式：距地1.5米 |  | 个 | 1
51 | 030411001055 | 配管 |  | 1、名称：电线管 2、材质：镀锌钢管 3、规格：DN50 4、配置形式：砖混凝土结构暗配 |  | m | 9.87
52 | 030411001056 | 配管 |  | 1、名称：电气配管 （超高） 2、材质：紧定式镀锌电线管 3、规格：DN20 4、配置形式：暗配 5、其他：详见设计图纸 |  | m | 209.22
53 | 030411001057 | 配管 |  | 1、名称：电气配管 2、材质：紧定式镀锌电线管 3、规格：DN20 4、配置形式：暗配 5、其他：详见设计图纸 |  | m | 43
54 | 030502007001 | 光缆 |  | 1、名称：网络线（超高） 2、规格：六类 UTP8芯 |  | m | 144.22
55 | 030502007002 | 光缆 |  | 1、名称：网络线 2、规格：六类 UTP8芯 |  | m | 126.61
分部分项合计
1 | 031301017001 | 脚手架搭拆 |  |  |  | 项 | 1
单价措施合计
本页小计
合 计
【新点2013清单造价江苏版 V10.3.6】

## 4.2 表-11 总价措施项目清单与计价表(徐州)
总价措施项目清单与计价表
工程名称：徐州云龙区消防救援大队室内体能训练场所--电气工程 | [5 empty] | 标段： |  |  |  |  | 第1页 共2页
序号 | 项目编码 | 项目名称 |  | 计算基础 | 费率（%） |  | 金额（元） |  | 调整 费率（%） | 调整后 金额（元） |  | 备注
1 | 031302001001 | 安全文明施工费
1.1 |  | 基本费 |  | 分部分项合计+单价措施项目合计-除税工程设备费 | 1.500
1.2 |  | 增加费 |  | 分部分项合计+单价措施项目合计-除税工程设备费
1.3 |  | 扬尘污染防治增加费 |  | 分部分项合计+单价措施项目合计-除税工程设备费 | 0.210
2 | 031302002001 | 夜间施工增加 |  | 分部分项合计+单价措施项目合计-除税工程设备费
3 | 031302003001 | 非夜间施工增加 |  | 分部分项合计+单价措施项目合计-除税工程设备费
4 | 031302004001 | 二次搬运 |  | 分部分项合计+单价措施项目合计-除税工程设备费
5 | 031302005001 | 冬雨季施工增加 |  | 分部分项合计+单价措施项目合计-除税工程设备费
6 | 031302006001 | 已完工程及设备保护 |  | 分部分项合计+单价措施项目合计-除税工程设备费
7 | 031302008001 | 临时设施 |  | 分部分项合计+单价措施项目合计-除税工程设备费
8 | 031302009001 | 赶工措施 |  | 分部分项合计+单价措施项目合计-除税工程设备费
【新点2013清单造价江苏版 V10.3.6】
编制人（造价人员）： | [7 empty] | 复核人（造价工程师）：
总价措施项目清单与计价表
工程名称：徐州云龙区消防救援大队室内体能训练场所--电气工程 | [5 empty] | 标段： |  |  |  |  | 第2页 共2页
序号 | 项目编码 | 项目名称 |  | 计算基础 | 费率（%） |  | 金额（元） |  | 调整 费率（%） | 调整后 金额（元） |  | 备注
9 | 031302010001 | 工程按质论价 |  | 分部分项合计+单价措施项目合计-除税工程设备费
10 | 031302011001 | 住宅分户验收 |  | 分部分项合计+单价措施项目合计-除税工程设备费 | [7 empty] | 在计取住宅分户验收时，大型土石方工程、桩基工程和地下室部分不计入计费基础
11 | 031302012001 | 建筑工人实名制费用 |  | 分部分项合计+单价措施项目合计-除税工程设备费 | [7 empty] | 建筑工人实名制设备由建筑工人工资专用账户开户银行提供的，建筑工人实名制费用按表中费率乘以0.5系数计取
12 | 031302090001 | 地上、地下设施、建筑物的临时保护设施 |  | 分部分项合计+单价措施项目合计-除税工程设备费
13 | 031302091001 | 特殊条件下施工增加费 |  | 分部分项合计+单价措施项目合计-除税工程设备费
14 | 031302015001 | 智慧工地费用 |  | 分部分项合计+单价措施项目合计-除税工程设备费 | 0.060 | [6 empty] | 现场安全隐患排查、人员信息动态管理、扬尘管控视频监控、高处作业防护预警、危大工程监测预警和集成平台等设备、软件和管理费用。
【新点2013清单造价江苏版 V10.3.6】
编制人（造价人员）： | [7 empty] | 复核人（造价工程师）：

## 4.3 表-12 其他项目清单与计价汇总表
其他项目清单与计价汇总表
工程名称：徐州云龙区消防救援大队室内体能训练场所--电气工程 |  |  |  | 标段： |  |  | 第1页 共1页
序号 | 项目名称 |  | 金额(元) |  | 结算金额(元) | 备注
1 | 暂列金额
2 | 暂估价 |  | 20000.00
2.1 | 材料暂估价
2.2 | 专业工程暂估价 |  | 20000.00
3 | 计日工
4 | 总承包服务费
合 计 |  |  | 20000.00
【新点2013清单造价江苏版 V10.3.6】

## 4.4 表-12-3 专业工程暂估价及结算价表
专业工程暂估价及结算价表
工程名称：徐州云龙区消防救援大队室内体能训练场所--电气工程 |  |  |  |  | 标段： |  |  | 第1页 共1页
序号 | 工程名称 |  | 工程内容 | 暂估金额(元) |  | 结算金额(元) | 差额±(元) |  | 备注
1 |  |  | 室外工程（包含水电管道、管、线以及开槽等各类室外工程） | 20000.00 |  |  |  |  | 室外所有安装部分所有工程
合 计 |  |  |  | 20000.00
【新点2013清单造价江苏版 V10.3.6】

## 4.5 表-13 规费、税金项目计价表
规费、税金项目计价表
工程名称：徐州云龙区消防救援大队室内体能训练场所--电气工程 |  |  |  | 标段： |  |  |  | 第1页 共1页
序号 | 项目名称 |  | 计算基础 |  | 计算基数(元) |  | 计算费率(％) |  | 金额(元)
1 | 规费 |  | 环境保护税+社会保险费+住房公积金 |  |  |  | 100.000
1.1 | 社会保险费 |  | 分部分项工程费+措施项目费+其他项目费-除税工程设备费 |  |  |  | 2.400
1.2 | 住房公积金 |  | 分部分项工程费+措施项目费+其他项目费-除税工程设备费 |  |  |  | 0.420
1.3 | 环境保护税 |  | 分部分项工程费+措施项目费+其他项目费-除税工程设备费
2 | 税金 |  | 分部分项工程费+措施项目费+其他项目费+规费-除税甲供材料和甲供设备费/1.01 |  |  |  | 9.000
合 计
【新点2013清单造价江苏版 V10.3.6】
编制人（造价人员）： | [5 empty] | 复核人（造价工程师）：

## 5.1 表-08 分部分项工程和单价措施项目清单与计价表
分部分项工程和单价措施项目清单与计价表
工程名称：徐州云龙区消防救援大队室内体能训练场所--给排水及暖通工程 |  |  |  |  | 标段： |  |  |  |  | 第1页 共4页
序号 | 项目编码 | 项目名称 |  | 项目特征描述 |  | 计量 单位 | 工程量 | 金额（元）
[8 empty] | 综合单价 | 合价 |  | 其中
暂估价
1 | 031001007001 | 复合管 |  | 1、安装部位：室外 2、介质：给水 3、材质、规格：钢塑复合管道DN50 4、连接形式：螺纹连接 5、压力试验及吹、洗设计要求：消毒、水压试验 |  | m | 5.46
2 | 031001006001 | 塑料管 |  | 1、安装部位：室内 2、介质：热水 3、材质、规格：PP-R DN15 4、连接形式：热熔连接 5、压力试验及吹、洗设计要求：消毒、水压试验 |  | m | 9.41
3 | 031001006009 | 塑料管 |  | 1、安装部位：室内 2、介质：给水 3、材质、规格：PP-R DN15 4、连接形式：热熔连接 5、压力试验及吹、洗设计要求：消毒、水压试验 |  | m | 9.44
4 | 031001006008 | 塑料管 |  | 1、安装部位：室内 2、介质：给水 3、材质、规格：PP-R DN20 4、连接形式：热熔连接 5、压力试验及吹、洗设计要求：消毒、水压试验 |  | m | 7.78
5 | 031001006002 | 塑料管 |  | 1、安装部位：室内 2、介质：给水 3、材质、规格：PP-R DN25 4、连接形式：热熔连接 5、压力试验及吹、洗设计要求：消毒、水压试验 |  | m | 4.8
本页小计
【新点2013清单造价江苏版 V10.3.6】
分部分项工程和单价措施项目清单与计价表
工程名称：徐州云龙区消防救援大队室内体能训练场所--给排水及暖通工程 |  |  |  |  | 标段： |  |  |  |  | 第2页 共4页
序号 | 项目编码 | 项目名称 |  | 项目特征描述 |  | 计量 单位 | 工程量 | 金额（元）
[8 empty] | 综合单价 | 合价 |  | 其中
暂估价
6 | 031001006003 | 塑料管 |  | 1、安装部位：室内 2、介质：给水 3、材质、规格：PP-R DN32 4、连接形式：热熔连接 5、压力试验及吹、洗设计要求：消毒、水压试验 |  | m | 24.95
7 | 031001006004 | 塑料管 |  | 1、安装部位：室内 2、介质：污水 3、材质、规格：UPVC DN100 4、连接形式：专用胶承插粘结 |  | m | 12.5
8 | 031001006005 | 塑料管 |  | 1、安装部位：室内 2、介质：污水 3、材质、规格：UPVC-DN50 4、连接形式：专用胶承插粘结 |  | m | 4.85
9 | 031001006006 | 塑料管 |  | 1、安装部位：室内 2、介质：雨水 3、材质、规格：抗紫外线加强型U-PVC DN100 4、连接形式：承插连接，专用胶粘接 |  | m | 43.2
10 | 031001006007 | 塑料管 |  | 1、安装部位：室内（超高） 2、介质：雨水 3、材质、规格：抗紫外线加强型U-PVC DN100 4、连接形式：承插连接，专用胶粘接 |  | m | 76.8
11 | 031004014002 | 雨水斗 |  | 1、名称：雨水斗 2、规格：87型、DN100 |  | 个(组) | 12
12 | 031004014001 | 给、排水附（配）件 |  | 1、名称：地漏 2、型号、规格：DN50 |  | 个(组) | 4
13 | 031006012001 | 热水器、开水炉 |  | 1、能源种类：电热水器 |  | 台 | 2
14 | 031004003001 | 洗脸盆 |  | 1、名称：洗脸盆 2、附件名称、数量：包含附件、水龙头、阀门等 |  | 组 | 2
15 | 031004006001 | 大便器 |  | 1、名称：坐便器 2、附件名称、数量：包含附件、阀门等 |  | 组 | 2
本页小计
【新点2013清单造价江苏版 V10.3.6】
分部分项工程和单价措施项目清单与计价表
工程名称：徐州云龙区消防救援大队室内体能训练场所--给排水及暖通工程 |  |  |  |  | 标段： |  |  |  |  | 第3页 共4页
序号 | 项目编码 | 项目名称 |  | 项目特征描述 |  | 计量 单位 | 工程量 | 金额（元）
[8 empty] | 综合单价 | 合价 |  | 其中
暂估价
16 | 031004010001 | 淋浴器 |  | 1、材质、规格：淋浴器 2、附件名称、数量：包含连接管道及配件 |  | 套 | 2
17 | 031003001001 | 螺纹阀门 |  | 1、类型：截止阀 2、规格、压力等级：DN15 |  | 个 | 2
18 | 031003001002 | 螺纹阀门 |  | 1、类型：止回阀 2、规格、压力等级：DN20 |  | 个 | 2
19 | 031003001004 | 螺纹阀门 |  | 1、类型：截止阀 2、规格、压力等级：DN20 |  | 个 | 2
20 | 031003001003 | 螺纹阀门 |  | 1、类型：截止阀 2、规格、压力等级：DN25 |  | 个 | 2
21 | 031003001005 | 螺纹阀门 |  | 1、类型：截止阀 2、规格、压力等级：DN32 |  | 个 | 2
22 | 031003001006 | 螺纹阀门 |  | 1、类型：止回阀 2、规格、压力等级：DN50 |  | 个 | 1
23 | 031003001007 | 螺纹阀门 |  | 1、类型：闸阀 2、规格、压力等级：DN50 |  | 个 | 1
24 | 031003013001 | 水表 |  | 1、安装部位（室内外）：室外 2、型号、规格：水表DN50 |  | 组(个) | 1
25 | 031003001008 | 螺纹阀门 |  | 1、类型：Y型过滤器 2、规格、压力等级：DN50 |  | 个 | 1
26 | 031003001009 | 螺纹阀门 |  | 1、类型：自动排气阀（附带截止阀） 2、规格、压力等级：DN25 |  | 个 | 2
27 | 031003009001 | 补偿器 |  | 1、类型：伸缩节 2、规格、压力等级：DN100 |  | 个
28 | 030901013001 | 灭火器 |  | 1、名称：灭火器 2、规格、型号：MF/ABC3 |  | 具(组) | 14
29 | 030702001001 | 碳钢通风管道 |  | 1、名称：通风管道 2、材质：热镀锌钢板 3、形状：圆形 4、规格：φ125/150 5、板材厚度：0.5mm |  | m2 | 3.53
30 | 030703007001 | 碳钢风口、散流器、百叶窗 |  | 1、名称：防雨百叶风口 2、规格：φ150 |  | 个 | 2
本页小计
【新点2013清单造价江苏版 V10.3.6】
分部分项工程和单价措施项目清单与计价表
工程名称：徐州云龙区消防救援大队室内体能训练场所--给排水及暖通工程 |  |  |  |  | 标段： |  |  |  |  | 第4页 共4页
序号 | 项目编码 | 项目名称 |  | 项目特征描述 |  | 计量 单位 | 工程量 | 金额（元）
[8 empty] | 综合单价 | 合价 |  | 其中
暂估价
31 | 030404033001 | 风扇 |  | 1、名称：通风机 2、型号：BPT12-24J35 3、规格：风量L=210m³、功率N=24W |  | 台 | 4
32 | 030701003001 | 空调器 |  | 1、名称：8匹分体空调 2、安装形式：柜式 |  | 台(组) | 8
分部分项合计
1 | 031301017001 | 脚手架搭拆 |  |  |  | 项 | 1
单价措施合计
本页小计
合 计
【新点2013清单造价江苏版 V10.3.6】

## 5.2 表-11 总价措施项目清单与计价表(徐州)
总价措施项目清单与计价表
工程名称：徐州云龙区消防救援大队室内体能训练场所--给排水及暖通工程 | [5 empty] | 标段： |  |  |  |  | 第1页 共2页
序号 | 项目编码 | 项目名称 |  | 计算基础 | 费率（%） |  | 金额（元） |  | 调整 费率（%） | 调整后 金额（元） |  | 备注
1 | 031302001001 | 安全文明施工费
1.1 |  | 基本费 |  | 分部分项合计+单价措施项目合计-除税工程设备费 | 1.500
1.2 |  | 增加费 |  | 分部分项合计+单价措施项目合计-除税工程设备费
1.3 |  | 扬尘污染防治增加费 |  | 分部分项合计+单价措施项目合计-除税工程设备费 | 0.210
2 | 031302002001 | 夜间施工增加 |  | 分部分项合计+单价措施项目合计-除税工程设备费
3 | 031302003001 | 非夜间施工增加 |  | 分部分项合计+单价措施项目合计-除税工程设备费
4 | 031302004001 | 二次搬运 |  | 分部分项合计+单价措施项目合计-除税工程设备费
5 | 031302005001 | 冬雨季施工增加 |  | 分部分项合计+单价措施项目合计-除税工程设备费
6 | 031302006001 | 已完工程及设备保护 |  | 分部分项合计+单价措施项目合计-除税工程设备费
7 | 031302008001 | 临时设施 |  | 分部分项合计+单价措施项目合计-除税工程设备费
8 | 031302009001 | 赶工措施 |  | 分部分项合计+单价措施项目合计-除税工程设备费
【新点2013清单造价江苏版 V10.3.6】
编制人（造价人员）： | [7 empty] | 复核人（造价工程师）：
总价措施项目清单与计价表
工程名称：徐州云龙区消防救援大队室内体能训练场所--给排水及暖通工程 | [5 empty] | 标段： |  |  |  |  | 第2页 共2页
序号 | 项目编码 | 项目名称 |  | 计算基础 | 费率（%） |  | 金额（元） |  | 调整 费率（%） | 调整后 金额（元） |  | 备注
9 | 031302010001 | 工程按质论价 |  | 分部分项合计+单价措施项目合计-除税工程设备费
10 | 031302011001 | 住宅分户验收 |  | 分部分项合计+单价措施项目合计-除税工程设备费 | [7 empty] | 在计取住宅分户验收时，大型土石方工程、桩基工程和地下室部分不计入计费基础
11 | 031302012001 | 建筑工人实名制费用 |  | 分部分项合计+单价措施项目合计-除税工程设备费 | [7 empty] | 建筑工人实名制设备由建筑工人工资专用账户开户银行提供的，建筑工人实名制费用按表中费率乘以0.5系数计取
12 | 031302090001 | 地上、地下设施、建筑物的临时保护设施 |  | 分部分项合计+单价措施项目合计-除税工程设备费
13 | 031302091001 | 特殊条件下施工增加费 |  | 分部分项合计+单价措施项目合计-除税工程设备费
14 | 031302015001 | 智慧工地费用 |  | 分部分项合计+单价措施项目合计-除税工程设备费 | 0.060 | [6 empty] | 现场安全隐患排查、人员信息动态管理、扬尘管控视频监控、高处作业防护预警、危大工程监测预警和集成平台等设备、软件和管理费用。
【新点2013清单造价江苏版 V10.3.6】
编制人（造价人员）： | [7 empty] | 复核人（造价工程师）：

## 5.3 表-12 其他项目清单与计价汇总表
其他项目清单与计价汇总表
工程名称：徐州云龙区消防救援大队室内体能训练场所--给排水及暖通工程 |  |  |  | 标段： |  |  | 第1页 共1页
序号 | 项目名称 |  | 金额(元) |  | 结算金额(元) | 备注
1 | 暂列金额
2 | 暂估价
2.1 | 材料暂估价
2.2 | 专业工程暂估价
3 | 计日工
4 | 总承包服务费
合 计
【新点2013清单造价江苏版 V10.3.6】

## 5.4 表-12-3 专业工程暂估价及结算价表
专业工程暂估价及结算价表
工程名称：徐州云龙区消防救援大队室内体能训练场所--给排水及暖通工程 |  |  |  |  | 标段： |  |  | 第1页 共1页
序号 | 工程名称 |  | 工程内容 | 暂估金额(元) |  | 结算金额(元) | 差额±(元) |  | 备注
合 计
【新点2013清单造价江苏版 V10.3.6】

## 5.5 表-13 规费、税金项目计价表
规费、税金项目计价表
工程名称：徐州云龙区消防救援大队室内体能训练场所--给排水及暖通工程 |  |  |  | 标段： |  |  |  | 第1页 共1页
序号 | 项目名称 |  | 计算基础 |  | 计算基数(元) |  | 计算费率(％) |  | 金额(元)
1 | 规费 |  | 环境保护税+社会保险费+住房公积金 |  |  |  | 100.000
1.1 | 社会保险费 |  | 分部分项工程费+措施项目费+其他项目费-除税工程设备费 |  |  |  | 2.400
1.2 | 住房公积金 |  | 分部分项工程费+措施项目费+其他项目费-除税工程设备费 |  |  |  | 0.420
1.3 | 环境保护税 |  | 分部分项工程费+措施项目费+其他项目费-除税工程设备费
2 | 税金 |  | 分部分项工程费+措施项目费+其他项目费+规费-除税甲供材料和甲供设备费/1.01 |  |  |  | 9.000
合 计
【新点2013清单造价江苏版 V10.3.6】
编制人（造价人员）： | [5 empty] | 复核人（造价工程师）：