## 封面
[5 empty] | 2025年姜堰区张甸镇梅垛等村高标准农田补建项目 |  |  |  | 工程
标底
[7 empty] | 合同编号： | 01
|  | 总价（小写）： |  |  |  | 2683567.06 |  |  |  | (元)
|  |  |  | （大写）： |  | 贰佰陆拾捌万叁仟伍佰陆拾柒元零六分 |  |  |  | (元)
编 制 人 员：
审 查 人 员：
监督、监察人员：
编 制 时 间：
2025-08-29

## 1 表2-1工程项目总价表
工程项目总价表
合同编号：01
工程名称：2025年姜堰区张甸镇梅垛等村高标准农田补建项目
序号 | 分类工程编码 | 工程项目名称 | 金额（元）
一 |  | 建筑工程分类分项工程量清单项目 | 2339416.04
1 | 50 | 排涝泵站 | 444627.91
1.1 | 5001 | 排涝泵站01-土建 | 444627.91
1.1.1 | 500101 | 土方开挖工程 | 4977.1
1.1.2 | 500105 | 砌筑工程 | 14063.95
1.1.3 | 500109 | 混凝土工程 | 157244.83
1.1.4 | 500111 | 钢筋、钢构件加工及安装工程 | 84849.12
1.1.5 | 500114 | 其他建筑工程 | 183492.91
2 |  | 衬砌明渠 | 194831.99
2.1 | 5001 | T80-0.5渠道 | 85116.4
2.1.1 | 500101 | 渠道01-330m（高单庄）拆建 | 85116.4
2.2 | 5001 | T80-1渠道 | 42942.64
2.2.1 | 500101 | 渠道02-130m（高单庄）拆建 | 42942.64
2.3 | 5001 | T80-1渠道 | 33129.73
2.3.1 | 500101 | 渠道03-100m（高单庄）新建 | 33129.73
2.4 | 5001 | T60渠道 | 33643.22
2.4.1 | 500101 | 渠道04-150m（高单庄）拆建 | 33643.22
3 |  | 暗渠 | 587316.91
3.1 |  | DN80暗渠 | 587316.91
4 |  | 渠系建筑物 | 123515.52
4.1 |  | 涵洞 | 50292.17
4.2 |  | 分水闸 | 46268.87
4.3 |  | 放水口 | 14054.48
4.4 |  | 标志牌 | 12900
5 |  | 田间道路 | 989123.71
5.1 |  | 田间道路 | 989123.71
5.1.1 | 500101 | 道路工程01-180米（B=3.0m，梅网村） | 88875.73
5.1.2 | 500101 | 道路工程02-140米（B=3.5m，梅网村） | 77897
5.1.3 | 500101 | 道路工程03-80米（B=3.5m，河垛村） | 45977.98
5.1.4 | 500101 | 道路工程04-190米（B=3.5m，杨港村） | 104496.07
5.1.5 | 500101 | 道路工程05-280米（B=3.0m，杨港村） | 136271.16
5.1.6 | 500101 | 道路工程06-420米（B=3.0m，梅垛村） | 202624.87
5.1.7 | 500101 | 道路工程07-330米（B=3.0m，高单庄） | 159968.88
5.1.8 | 500101 | 道路工程08-150米（B=3.0m，高单庄） | 74657.15
5.1.9 | 500101 | 道路工程09-200米（B=3.0m，高单庄） | 98354.87
二 |  | 设备采购和安装工程分类分项工程量清单项目 | 120946.35
1 | 50 | 排涝泵站 | 112546.35
1.1 | 500201 | 机电设备安装工程 | 112546.35
2 |  | 渠系建筑物 | 8400
2.1 |  | 分水闸 | 8400
三 |  | 措施项目 | 95415.76
四 |  | 其他项目 | 127788.91
五 |  | 零星工作项目
|  | 合计 | 2683567.06

## 2 表2-1工程项目总价表（二位小数，更改计算基数用）
工程项目总价表
合同编号：01
工程名称：2025年姜堰区张甸镇梅垛等村高标准农田补建项目
序号 | 分类工程编码 | 工程项目名称 | 金额（元）
一 |  | 建筑工程分类分项工程量清单项目 | 2339416.04
1 | 50 | 排涝泵站 | 444627.91
1.1 | 5001 | 排涝泵站01-土建 | 444627.91
1.1.1 | 500101 | 土方开挖工程 | 4977.10
1.1.2 | 500105 | 砌筑工程 | 14063.95
1.1.3 | 500109 | 混凝土工程 | 157244.83
1.1.4 | 500111 | 钢筋、钢构件加工及安装工程 | 84849.12
1.1.5 | 500114 | 其他建筑工程 | 183492.91
2 |  | 衬砌明渠 | 194831.99
2.1 | 5001 | T80-0.5渠道 | 85116.40
2.1.1 | 500101 | 渠道01-330m（高单庄）拆建 | 85116.40
2.2 | 5001 | T80-1渠道 | 42942.64
2.2.1 | 500101 | 渠道02-130m（高单庄）拆建 | 42942.64
2.3 | 5001 | T80-1渠道 | 33129.73
2.3.1 | 500101 | 渠道03-100m（高单庄）新建 | 33129.73
2.4 | 5001 | T60渠道 | 33643.22
2.4.1 | 500101 | 渠道04-150m（高单庄）拆建 | 33643.22
3 |  | 暗渠 | 587316.91
3.1 |  | DN80暗渠 | 587316.91
4 |  | 渠系建筑物 | 123515.52
4.1 |  | 涵洞 | 50292.17
4.2 |  | 分水闸 | 46268.87
4.3 |  | 放水口 | 14054.48
4.4 |  | 标志牌 | 12900.00
5 |  | 田间道路 | 989123.71
5.1 |  | 田间道路 | 989123.71
5.1.1 | 500101 | 道路工程01-180米（B=3.0m，梅网村） | 88875.73
5.1.2 | 500101 | 道路工程02-140米（B=3.5m，梅网村） | 77897.00
5.1.3 | 500101 | 道路工程03-80米（B=3.5m，河垛村） | 45977.98
5.1.4 | 500101 | 道路工程04-190米（B=3.5m，杨港村） | 104496.07
5.1.5 | 500101 | 道路工程05-280米（B=3.0m，杨港村） | 136271.16
5.1.6 | 500101 | 道路工程06-420米（B=3.0m，梅垛村） | 202624.87
5.1.7 | 500101 | 道路工程07-330米（B=3.0m，高单庄） | 159968.88
5.1.8 | 500101 | 道路工程08-150米（B=3.0m，高单庄） | 74657.15
5.1.9 | 500101 | 道路工程09-200米（B=3.0m，高单庄） | 98354.87
二 |  | 设备采购和安装工程分类分项工程量清单项目 | 120946.35
1 | 50 | 排涝泵站 | 112546.35
1.1 | 500201 | 机电设备安装工程 | 112546.35
2 |  | 渠系建筑物 | 8400.00
2.1 |  | 分水闸 | 8400.00
三 |  | 措施项目 | 95415.76
四 |  | 其他项目 | 127788.91
五 |  | 零星工作项目
|  | 合计 | 2683567.06

## 3 表2-2建筑工程分类分项工程量清单计价表
建筑工程分类分项工程量清单计价表
合同编号：01
工程名称：2025年姜堰区张甸镇梅垛等村高标准农田补建项目
序号 | 项目编码 | 项目名称 | 计量 单位 | 工程 数量 | 单价 （元） | 合价 （元） | 主要技术 条款编码
1 | 50 | 排涝泵站 |  | 1 |  | 444627.91
1.1 | 5001 | 排涝泵站01-土建 |  | 1 |  | 444627.91
1.1.1 | 500101 | 土方开挖工程 |  | 1 |  | 4977.1
1.1.1.1 | 500101001 | 场地平整 |  | 1 |  | 600
1.1.1.1.1 | 500101001022 | 清表 | 项 | 1 | 600 | 600
1.1.1.2 | 500101005 | 坑土方开挖 |  | 1 |  | 795.96
1.1.1.2.1 | 500101005009 | 坑土方开挖 | m3 | 302.75 | 2.38 | 720.55
1.1.1.2.2 | 500101005010 | 坑土方开挖 | m3 | 12.98 | 5.81 | 75.41
1.1.1.3 | 500103001 | 一般土方填筑 |  | 1 |  | 2314.03
1.1.1.3.1 | 500103001117 | 一般土方填筑 | m3 | 232.8 | 9.94 | 2314.03
1.1.1.4 | 500103003 | 人工掺和料填筑 |  | 1 |  | 1267.11
1.1.1.4.1 | 500103003005 | 人工掺和料填筑 | m3 | 12.98 | 97.62 | 1267.11
1.1.2 | 500105 | 砌筑工程 |  | 1 |  | 14063.95
1.1.2.1 | 500105006 | 砌砖 |  | 1 |  | 7686.09
1.1.2.1.1 | 500105006007 | 砌砖 | m3 | 13.12 | 585.83 | 7686.09
1.1.2.2 | 500105010 | 砌体砂浆抹面 |  | 1 |  | 2756.52
1.1.2.2.1 | 500105010008 | 砌体砂浆抹面 | m2 | 139.5 | 19.76 | 2756.52
1.1.2.3 | 500105011 | 涂料饰面 |  | 1 |  | 3621.34
1.1.2.3.1 | 500105011014 | 内墙乳胶漆 | m2 | 64.75 | 21.27 | 1377.23
1.1.2.3.2 | 500105011015 | 天棚乳胶漆 | m2 | 17.79 | 22.78 | 405.26
1.1.2.3.3 | 500105011016 | 外墙面涂料 | m2 | 74.75 | 24.6 | 1838.85
1.1.3 | 500109 | 混凝土工程 |  | 1 |  | 157244.83
1.1.3.1 | 500103007023 | 垫层料填筑 | m3 | 19.77 | 380.26 | 7517.74
1.1.3.2 | 500109001234 | 普通混凝土 | m3 | 8.53 | 1117.42 | 9531.59
1.1.3.3 | 500109001235 | 普通混凝土 | m3 | 15.24 | 586.37 | 8936.28
1.1.3.4 | 500109001236 | 普通混凝土 | m3 | 55.81 | 603.45 | 33678.54
1.1.3.5 | 500109001237 | 普通混凝土 | m3 | 13.73 | 1042.31 | 14310.92
1.1.3.6 | 500109001238 | 普通混凝土 | m3 | 84.38 | 844.03 | 71219.25
1.1.3.7 | 500109001239 | 普通混凝土 | m3 | 5.76 | 1128.55 | 6500.45
1.1.3.8 | 500109001240 | 普通混凝土 | m2 | 12.72 | 108.05 | 1374.4
1.1.3.9 | 500112001 | 预制混凝土构件 |  | 1 |  | 667.26
1.1.3.9.1 | 500112001009 | 预制混凝土构件 | m3 | 0.07 | 1381.18 | 96.68
1.1.3.9.2 | 500112001023 | 预制混凝土构件 | m3 | 0.46 | 1240.4 | 570.58
1.1.3.10 | 500109008 | 止水工程 |  | 1 |  | 3508.4
1.1.3.10.1 | 500109008006 | 止水工程 | m | 70 | 50.12 | 3508.4
1.1.4 | 500111 | 钢筋、钢构件加工及安装工程 |  | 1 |  | 84849.12
1.1.4.1 | 500111001 | 钢筋加工及安装 |  | 1 |  | 78310.87
1.1.4.1.1 | 500111001118 | 钢筋加工及安装 | t | 9.75 | 5120.06 | 49920.59
1.1.4.1.2 | 500111001119 | 钢筋加工及安装 | t | 5.37 | 5286.83 | 28390.28
1.1.4.2 | 500111002 | 钢构件加工及安装 |  | 1 |  | 6538.25
1.1.4.2.1 | 500111002009 | 钢构件加工及安装 | t | 0.046 | 5986.67 | 275.39
1.1.4.2.2 | 500111002008 | 钢构件加工及安装 | t | 0.362 | 6238.18 | 2258.22
1.1.4.2.3 | 500111002007 | 钢构件加工及安装 | t | 0.554 | 7228.6 | 4004.64
1.1.5 | 500114 | 其他建筑工程 |  | 1 |  | 183492.91
1.1.5.1 | 500114001117 | 其他永久建筑工程-瓦屋面 | 平米 | 30.67 | 237.9 | 7296.39
1.1.5.2 | 500114001114 | 其他永久建筑工程 | m2 | 1.5 | 69.02 | 103.53
1.1.5.3 | 500114001118 | 其他永久建筑工程-铝合金窗 | m2 | 4.5 | 280 | 1260
1.1.5.4 | 500114001119 | 其他永久建筑工程-防盗窗 | 平米 | 4.5 | 180 | 810
1.1.5.5 | 500114001120 | 其他永久建筑工程-防盗门 | m2 | 5.43 | 650 | 3529.5
1.1.5.6 | 500114001121 | 其他永久建筑工程-地砖地面 | 平米 | 7.16 | 134.55 | 963.38
1.1.5.7 | 500114001122 | 其他永久建筑工程-防滑坡道 | 平米 | 1.5 | 133.05 | 199.58
1.1.5.8 | 500109001177 | 普通混凝土护栏 | m3 | 0.84 | 1627.7 | 1367.27
1.1.5.9 | 500114001344 | 其他永久建筑工程-护栏真石漆 | 平米 | 19.83 | 81.93 | 1624.67
1.1.5.10 | 500114001123 | 其他永久建筑工程-不锈钢钢管栏杆 | m | 31 | 260 | 8060
1.1.5.11 | 500114002023 | 其他临时建筑工程 | 项 | 1 | 30000 | 30000
1.1.5.12 | 500114002022 | 其他临时建筑工程 | 项 | 1 | 1146.5 | 1146.5
1.1.5.13 | 500114001343 | 其他永久建筑工程-绿化栽植海桐球 | 株 | 100 | 85.61 | 8561
1.1.5.14 | 500114001342 | 其他永久建筑工程-绿化草坪 | m2 | 560 | 5.28 | 2956.8
1.1.5.15 | 500114001124 | 其他永久建筑工程-硬化场地 | m2 | 10 | 136.9 | 1369
1.1.5.16 | 500108009003 | 其他防渗及地基-4米杉木桩 | 根 | 230 | 187.94 | 43226.2
1.1.5.17 | 500114 | 其他建筑工程-出水口26米Φ1200暗涵及200cm检查井 |  | 1 |  | 71019.09
1.1.5.17.1 | 500101002053 | 一般土方开挖 | m3 | 655.57 | 2.38 | 1560.26
1.1.5.17.2 | 500103001118 | 一般土方填筑 | m3 | 590.11 | 9.61 | 5670.96
1.1.5.17.3 | 500109001114 | 普通混凝土 | m3 | 5.2 | 664.77 | 3456.8
1.1.5.17.4 | 500109001115 | 普通混凝土 | m3 | 17.94 | 859.46 | 15418.71
1.1.5.17.5 | 500111001117 | 钢筋加工及安装 | t | 0.103 | 5753.57 | 592.62
1.1.5.17.6 | 500111001116 | 钢筋加工及安装 | t | 0.231 | 5120.06 | 1182.73
1.1.5.17.7 | 500109001117 | 普通混凝土 | m | 26 | 1379.7 | 35872.2
1.1.5.17.8 | 500108007002 | 检查井 | 座 | 1 | 7264.81 | 7264.81
2 |  | 衬砌明渠 |  | 1 |  | 194831.99
2.1 | 5001 | T80-0.5渠道 |  | 1 |  | 85116.4
2.1.1 | 500101 | 渠道01-330m（高单庄）拆建 |  | 1 |  | 85116.4
2.1.1.1 | 500103007138 | 垫层料填筑 | m3 | 330 | 24.03 | 7929.9
2.1.1.2 | 500101003031 | 渠道土方开挖 | m3 | 237.6 | 3.26 | 774.58
2.1.1.3 | 500109001384 | 普通混凝土 | m3 | 9.74 | 526.82 | 5131.23
2.1.1.4 | 500109001385 | 普通混凝土 | m3 | 2.5 | 920.82 | 2302.05
2.1.1.5 | 500112001072 | 预制混凝土构件 | m3 | 39.2 | 1538.22 | 60298.22
2.1.1.6 | 500112001073 | 预制混凝土构件 | m3 | 0.54 | 1461.56 | 789.24
2.1.1.7 | 500111001088 | 钢筋加工及安装 | t | 0.806 | 5286.83 | 4261.18
2.1.1.8 | 500103016031 | 其他土石方填筑 | m | 330 | 5 | 1650
2.1.1.9 | 500105009069 | 旧渠道拆除 | m | 330 | 6 | 1980
2.2 | 5001 | T80-1渠道 |  | 1 |  | 42942.64
2.2.1 | 500101 | 渠道02-130m（高单庄）拆建 |  | 1 |  | 42942.64
2.2.1.1 | 500103007139 | 垫层料填筑 | m3 | 195 | 24.03 | 4685.85
2.2.1.2 | 500101003032 | 渠道土方开挖 | m3 | 140.4 | 3.26 | 457.7
2.2.1.3 | 500109001387 | 普通混凝土 | m3 | 13.65 | 577.41 | 7881.65
2.2.1.4 | 500109001388 | 普通混凝土 | m3 | 3.9 | 1337.98 | 5218.12
2.2.1.5 | 500112001074 | 预制混凝土构件 | m3 | 14.04 | 1545.88 | 21704.16
2.2.1.6 | 500112001075 | 预制混凝土构件 | m3 | 0.55 | 1461.56 | 803.86
2.2.1.7 | 500111001120 | 钢筋加工及安装 | t | 0.144 | 5286.83 | 761.3
2.2.1.8 | 500103016032 | 其他土石方填筑 | m | 130 | 5 | 650
2.2.1.9 | 500105009070 | 旧渠道拆除 | m | 130 | 6 | 780
2.3 | 5001 | T80-1渠道 |  | 1 |  | 33129.73
2.3.1 | 500101 | 渠道03-100m（高单庄）新建 |  | 1 |  | 33129.73
2.3.1.1 | 500103007140 | 垫层料填筑 | m3 | 150 | 24.03 | 3604.5
2.3.1.2 | 500101003033 | 渠道土方开挖 | m3 | 108 | 3.26 | 352.08
2.3.1.3 | 500109001389 | 普通混凝土 | m3 | 10.5 | 577.41 | 6062.81
2.3.1.4 | 500109001390 | 普通混凝土 | m3 | 3 | 1566.51 | 4699.53
2.3.1.5 | 500112001076 | 预制混凝土构件 | m3 | 10.8 | 1545.88 | 16695.5
2.3.1.6 | 500112001077 | 预制混凝土构件 | m3 | 0.43 | 1461.56 | 628.47
2.3.1.7 | 500111001121 | 钢筋加工及安装 | t | 0.111 | 5286.83 | 586.84
2.3.1.8 | 500103016033 | 其他土石方填筑 | m | 100 | 5 | 500
2.4 | 5001 | T60渠道 |  | 1 |  | 33643.22
2.4.1 | 500101 | 渠道04-150m（高单庄）拆建 |  | 1 |  | 33643.22
2.4.1.1 | 500103007141 | 垫层料填筑 | m3 | 83.34 | 24.03 | 2002.66
2.4.1.2 | 500101003034 | 渠道土方开挖 | m3 | 60 | 3.26 | 195.6
2.4.1.3 | 500109001391 | 普通混凝土 | m3 | 6.65 | 568.97 | 3783.65
2.4.1.4 | 500109001392 | 普通混凝土 | m3 | 4.2 | 1283.57 | 5390.99
2.4.1.5 | 500112001078 | 预制混凝土构件 | m3 | 12.6 | 1545.88 | 19478.09
2.4.1.6 | 500112001079 | 预制混凝土构件 | m3 | 0.38 | 1461.56 | 555.39
2.4.1.7 | 500111001122 | 钢筋加工及安装 | t | 0.111 | 5286.83 | 586.84
2.4.1.8 | 500103016034 | 其他土石方填筑 | m | 150 | 5 | 750
2.4.1.9 | 500105009072 | 旧渠道拆除 | m | 150 | 6 | 900
3 |  | 暗渠 |  | 1 |  | 587316.91
3.1 |  | DN80暗渠 |  | 1 |  | 587316.91
3.1.1 | 500114001 | DN80暗渠01-100米（梅网村） | m | 100 |  | 126031.91
3.1.1.1 | 500101002263 | 一般土方开挖 | m3 | 432 | 2.49 | 1075.68
3.1.1.2 | 500103001295 | 一般土方填筑 | m3 | 314.99 | 9.94 | 3131
3.1.1.3 | 500103007142 | 垫层料填筑 | m3 | 12 | 317.46 | 3809.52
3.1.1.4 | 500109001537 | 普通混凝土 | m3 | 44.67 | 655.83 | 29295.93
3.1.1.5 | 500109001538 | 普通混凝土 | m | 100 | 668.55 | 66855
3.1.1.6 | 500108007010 | 检查井 | 座 | 3 | 7288.26 | 21864.78
3.1.2 | 500114001 | DN80暗渠02-150米（杨港村） | m | 150 |  | 180723.45
3.1.2.1 | 500101002264 | 一般土方开挖 | m3 | 648 | 2.49 | 1613.52
3.1.2.2 | 500103001296 | 一般土方填筑 | m3 | 472.48 | 9.94 | 4696.45
3.1.2.3 | 500103007143 | 垫层料填筑 | m3 | 18 | 211.66 | 3809.88
3.1.2.4 | 500109001539 | 普通混凝土 | m3 | 67 | 614.06 | 41142.02
3.1.2.5 | 500109001540 | 普通混凝土 | m | 150 | 668.77 | 100315.5
3.1.2.6 | 500108007011 | 检查井 | 座 | 4 | 7286.52 | 29146.08
3.1.3 | 500114001 | DN80暗渠01-240米（魏家村） | m | 240 |  | 280561.55
3.1.3.1 | 500101002265 | 一般土方开挖 | m3 | 1036.8 | 2.49 | 2581.63
3.1.3.2 | 500103001297 | 一般土方填筑 | m3 | 755.97 | 9.94 | 7514.34
3.1.3.3 | 500103007144 | 垫层料填筑 | m3 | 28.8 | 132.29 | 3809.95
3.1.3.4 | 500109001541 | 普通混凝土 | m3 | 107.21 | 582.72 | 62473.41
3.1.3.5 | 500109001542 | 普通混凝土 | m | 240 | 668.55 | 160452
3.1.3.6 | 500108007012 | 检查井 | 座 | 6 | 7288.37 | 43730.22
4 |  | 渠系建筑物 |  | 1 |  | 123515.52
4.1 |  | 涵洞 |  | 1 |  | 50292.17
4.1.1 | 500114001 | DN100*6m涵洞(梅网村) | 座 | 1 |  | 23763.87
4.1.1.1 | 500101002260 | 一般土方开挖 | m3 | 51.5 | 2.49 | 128.24
4.1.1.2 | 500103001289 | 一般土方填筑 | m3 | 46.6 | 9.94 | 463.2
4.1.1.3 | 500109001507 | 普通混凝土 | m3 | 1.78 | 735.18 | 1308.62
4.1.1.4 | 500109001508 | 普通混凝土 | m | 6 | 1127.11 | 6762.66
4.1.1.5 | 500109001509 | 普通混凝土 | m3 | 2.4 | 630.52 | 1513.25
4.1.1.6 | 500109001510 | 普通混凝土 | m3 | 11.34 | 770.59 | 8738.49
4.1.1.7 | 500109001511 | 普通混凝土 | m3 | 0.4 | 1152.52 | 461.01
4.1.1.8 | 500102001004 | 一般石方开挖 | m2 | 30 | 4 | 120
4.1.1.9 | 500103007177 | 垫层料填筑 | m2 | 30 | 20.69 | 620.7
4.1.1.10 | 500109001513 | 混凝土路面 | m2 | 30 | 121.59 | 3647.7
4.1.2 | 500114001 | DN60*6m涵洞（梅网村) | 处 | 1 |  | 11432.86
4.1.2.1 | 500101002254 | 一般土方开挖 | m3 | 30.6 | 2.38 | 72.83
4.1.2.2 | 500103001285 | 一般土方填筑 | m3 | 28.16 | 9.61 | 270.62
4.1.2.3 | 500109001475 | 普通混凝土 | m3 | 0.82 | 665.5 | 545.71
4.1.2.4 | 500109001476 | 普通混凝土 | m | 6 | 366.25 | 2197.5
4.1.2.5 | 500109001477 | 普通混凝土 | m3 | 0.94 | 722.73 | 679.37
4.1.2.6 | 500109001478 | 普通混凝土 | m3 | 3.55 | 792.07 | 2811.85
4.1.2.7 | 500109001543 | 普通混凝土 | m3 | 0.18 | 1152.95 | 207.53
4.1.2.8 | 500111001219 | 钢筋加工及安装 | t | 0.049 | 5286.83 | 259.05
4.1.2.9 | 500102001005 | 一般石方开挖 | m2 | 30 | 4 | 120
4.1.2.10 | 500103007173 | 垫层料填筑 | m2 | 30 | 20.69 | 620.7
4.1.2.11 | 500109001479 | 混凝土路面 | m2 | 30 | 121.59 | 3647.7
4.1.3 | 500114001 | DN80*6m涵洞(高单村) | 座 | 1 |  | 15095.44
4.1.3.1 | 500101002258 | 一般土方开挖 | m3 | 37.37 | 2.49 | 93.05
4.1.3.2 | 500103001287 | 一般土方填筑 | m3 | 29.17 | 9.94 | 289.95
4.1.3.3 | 500109001490 | 普通混凝土 | m3 | 2.8 | 627.27 | 1756.36
4.1.3.4 | 500109001491 | 普通混凝土 | m | 6 | 658.32 | 3949.92
4.1.3.5 | 500109001492 | 普通混凝土 | m3 | 1.34 | 705.06 | 944.78
4.1.3.6 | 500109001495 | 普通混凝土 | m3 | 3.48 | 962.71 | 3350.23
4.1.3.7 | 500109001493 | 普通混凝土 | m3 | 0.28 | 1152.67 | 322.75
4.1.3.8 | 500102001001 | 一般石方开挖 | m2 | 30 | 4 | 120
4.1.3.9 | 500103007175 | 垫层料填筑 | m2 | 30 | 20.69 | 620.7
4.1.3.10 | 500109001544 | 混凝土路面 | m2 | 30 | 121.59 | 3647.7
4.2 |  | 分水闸 |  | 3 |  | 46268.87
4.2.1 | 500114001 | 分水井 | 座 | 6 |  | 22828.14
4.2.1.1 | 500108007013 | 分水井（井1） | 座 | 3 | 4906.09 | 14718.27
4.2.1.2 | 500108007014 | 分水井（井2） | 座 | 3 | 2703.29 | 8109.87
4.2.2 | 500114001 | DN60分水井连接管道-6米*3 | m | 18 |  | 23440.73
4.2.2.1 | 500101002292 | 一般土方开挖 | m3 | 72.81 | 2.38 | 173.29
4.2.2.2 | 500103001422 | 一般土方填筑 | m3 | 58.19 | 9.25 | 538.26
4.2.2.3 | 500109001812 | 普通混凝土 | m3 | 4.05 | 694.41 | 2812.36
4.2.2.4 | 500109001813 | 普通混凝土 | m | 18 | 375.09 | 6751.62
4.2.2.5 | 500102001006 | 一般石方开挖 | m2 | 90 | 4 | 360
4.2.2.6 | 500103007178 | 垫层料填筑 | m2 | 90 | 20.69 | 1862.1
4.2.2.7 | 500109001814 | 混凝土路面 | m2 | 90 | 121.59 | 10943.1
4.3 |  | 放水口 | 处 | 38 |  | 14054.48
4.3.1 | 500114001 | 普通放水口 | 处 | 19 |  | 3463.6
4.3.1.1 | 500101002077 | 一般土方开挖 | m3 | 7.13 | 2.38 | 16.97
4.3.1.2 | 500103001040 | 一般土方填筑 | m3 | 7.13 | 9.61 | 68.52
4.3.1.3 | 500114001145 | 普通放水口 | m | 28.5 | 118.53 | 3378.11
4.3.2 | 500114001 | 过路放水口 | 处 | 19 |  | 10590.88
4.3.2.1 | 500101002078 | 一般土方开挖 | m3 | 7.13 | 2.38 | 16.97
4.3.2.2 | 500103001041 | 一般土方填筑 | m3 | 7.13 | 9.61 | 68.52
4.3.2.3 | 500114001146 | 过路放水口 | m | 104.5 | 100.53 | 10505.39
4.4 |  | 标志牌 |  | 1 |  | 12900
4.4.1 | 500114001 | 标牌、标志 |  | 1 |  | 2900
4.4.1.1 | 500114001147 | 标牌、标志 | 项 | 1 | 2900 | 2900
4.4.2 | 500114001 | 公示牌 |  | 1 |  | 10000
4.4.2.1 | 500114001148 | 公示牌 | 项 | 1 | 10000 | 10000
5 |  | 田间道路 |  | 1 |  | 989123.71
5.1 |  | 田间道路 |  | 1 |  | 989123.71
5.1.1 | 500101 | 道路工程01-180米（B=3.0m，梅网村） | m2 | 564 |  | 88875.73
5.1.1.1 | 500101001043 | 场地平整 | m2 | 924 | 3.35 | 3095.4
5.1.1.2 | 500103007181 | 垫层料填筑 | m2 | 645 | 20.34 | 13119.3
5.1.1.3 | 500103007182 | 垫层料填筑 | m3 | 94.39 | 24.03 | 2268.19
5.1.1.4 | 500109001816 | 混凝土路面 | m2 | 564 | 124.81 | 70392.84
5.1.2 | 500101 | 道路工程02-140米（B=3.5m，梅网村） | m2 | 514 |  | 77897
5.1.2.1 | 500102001012 | 一般石方开挖 | m2 | 490 | 4 | 1960
5.1.2.2 | 500101001044 | 场地平整 | m2 | 794 | 3.35 | 2659.9
5.1.2.3 | 500103007475 | 垫层料填筑 | m2 | 514 | 14.32 | 7360.48
5.1.2.4 | 500103007476 | 垫层料填筑 | m3 | 73.42 | 24.03 | 1764.28
5.1.2.5 | 500109001817 | 混凝土路面 | m2 | 514 | 124.81 | 64152.34
5.1.3 | 500101 | 道路工程03-80米（B=3.5m，河垛村） | m2 | 304 |  | 45977.98
5.1.3.1 | 500102001013 | 一般石方开挖 | m2 | 280 | 4 | 1120
5.1.3.2 | 500101001045 | 场地平整 | m2 | 464 | 3.35 | 1554.4
5.1.3.3 | 500103007477 | 垫层料填筑 | m2 | 304 | 14.32 | 4353.28
5.1.3.4 | 500103007478 | 垫层料填筑 | m3 | 41.95 | 24.03 | 1008.06
5.1.3.5 | 500109001818 | 混凝土路面 | m2 | 304 | 124.81 | 37942.24
5.1.4 | 500101 | 道路工程04-190米（B=3.5m，杨港村） | m2 | 689 |  | 104496.07
5.1.4.1 | 500102001011 | 一般石方开挖 | m2 | 665 | 4 | 2660
5.1.4.2 | 500101001042 | 场地平整 | m2 | 1069 | 3.35 | 3581.15
5.1.4.3 | 500103007474 | 垫层料填筑 | m2 | 689 | 14.32 | 9866.48
5.1.4.4 | 500103007180 | 垫层料填筑 | m3 | 99.64 | 24.03 | 2394.35
5.1.4.5 | 500109001815 | 混凝土路面 | m2 | 689 | 124.81 | 85994.09
5.1.5 | 500101 | 道路工程05-280米（B=3.0m，杨港村） | m2 | 864 |  | 136271.16
5.1.5.1 | 500101001047 | 场地平整 | m2 | 1424 | 3.35 | 4770.4
5.1.5.2 | 500103007481 | 垫层料填筑 | m2 | 990 | 20.34 | 20136.6
5.1.5.3 | 500103007482 | 垫层料填筑 | m3 | 146.83 | 24.03 | 3528.32
5.1.5.4 | 500109001820 | 混凝土路面 | m2 | 864 | 124.81 | 107835.84
5.1.6 | 500101 | 道路工程06-420米（B=3.0m，梅垛村） | m2 | 1284 |  | 202624.87
5.1.6.1 | 500101001048 | 场地平整 | m2 | 2124 | 3.35 | 7115.4
5.1.6.2 | 500103007483 | 垫层料填筑 | m2 | 1473 | 20.34 | 29960.82
5.1.6.3 | 500103007484 | 垫层料填筑 | m3 | 220.25 | 24.03 | 5292.61
5.1.6.4 | 500109001821 | 混凝土路面 | m2 | 1284 | 124.81 | 160256.04
5.1.7 | 500101 | 道路工程07-330米（B=3.0m，高单庄） | m2 | 1014 |  | 159968.88
5.1.7.1 | 500101001049 | 场地平整 | m2 | 1674 | 3.35 | 5607.9
5.1.7.2 | 500103007485 | 垫层料填筑 | m2 | 1162.5 | 20.34 | 23645.25
5.1.7.3 | 500103007486 | 垫层料填筑 | m3 | 173.05 | 24.03 | 4158.39
5.1.7.4 | 500109001822 | 混凝土路面 | m2 | 1014 | 124.81 | 126557.34
5.1.8 | 500101 | 道路工程08-150米（B=3.0m，高单庄） | m2 | 474 |  | 74657.15
5.1.8.1 | 500101001050 | 场地平整 | m2 | 774 | 3.35 | 2592.9
5.1.8.2 | 500103007487 | 垫层料填筑 | m2 | 541.5 | 20.34 | 11014.11
5.1.8.3 | 500103007488 | 垫层料填筑 | m3 | 78.66 | 24.03 | 1890.2
5.1.8.4 | 500109001823 | 混凝土路面 | m2 | 474 | 124.81 | 59159.94
5.1.9 | 500101 | 道路工程09-200米（B=3.0m，高单庄） | m2 | 624 |  | 98354.87
5.1.9.1 | 500101001046 | 场地平整 | m2 | 1024 | 3.35 | 3430.4
5.1.9.2 | 500103007479 | 垫层料填筑 | m2 | 714 | 20.34 | 14522.76
5.1.9.3 | 500103007480 | 垫层料填筑 | m3 | 104.88 | 24.03 | 2520.27
5.1.9.4 | 500109001819 | 混凝土路面 | m2 | 624 | 124.81 | 77881.44
|  | 合计 |  |  |  | 2339416.04

## 4 表2-3设备采购和安装工程分类分项工程量清单计价表
设备采购和安装工程分类分项工程量清单计价表
合同编号：01
工程名称：2025年姜堰区张甸镇梅垛等村高标准农田补建项目
序号 | 项目编码 | 项目名称 | 计量单位 | 工程数量 | 单价（元） |  |  | 合价（元） |  |  | 主要技术条款编码
[5 empty] | 设备单价 | 安装工程单价 | 小计 | 设备合价 | 安装工程合价 | 合计
1 | 50 | 排涝泵站 |  | 1 |  |  |  | 11836.7 | 100709.65 | 112546.35
1.1 | 500201 | 机电设备安装工程 |  | 1 |  |  |  | 11836.7 | 100709.65 | 112546.35
1.1.1 | 500201003002 | 大型泵站水泵设备安装 | 套 | 1 |  | 62850.67 | 62850.67 |  | 62850.67 | 62850.67
1.1.2 | 500201016003 | 厂用电系统设备安装 | 台 | 1 | 795.35 | 166.89 | 962.24 | 795.35 | 166.89 | 962.24
1.1.3 | 500201016004 | 厂用电系统设备安装 | 台 | 1 | 11041.35 | 493.8 | 11535.15 | 11041.35 | 493.8 | 11535.15
1.1.4 | 500201017012 | 配管 | m | 100 |  | 69.31 | 69.31 |  | 6931 | 6931
1.1.5 | 500201017013 | 配管 | m | 26.5 |  | 14.41 | 14.41 |  | 381.87 | 381.87
1.1.6 | 500201017014 | 照明系统安装 | m | 5 |  | 20.82 | 20.82 |  | 104.1 | 104.1
1.1.7 | 500201017015 | 照明系统安装 | m | 5.5 |  | 24.94 | 24.94 |  | 137.17 | 137.17
1.1.8 | 500201017016 | 照明系统安装 | m | 76.8 |  | 4.36 | 4.36 |  | 334.85 | 334.85
1.1.9 | 500201017017 | 照明系统安装 | 套 | 1 |  | 82.05 | 82.05 |  | 82.05 | 82.05
1.1.10 | 500201017018 | 照明系统安装 | 套 | 2 |  | 91.98 | 91.98 |  | 183.96 | 183.96
1.1.11 | 500201017019 | 照明系统安装 | 套 | 1 |  | 16.58 | 16.58 |  | 16.58 | 16.58
1.1.12 | 500201017020 | 照明系统安装 | 套 | 1 |  | 18.2 | 18.2 |  | 18.2 | 18.2
1.1.13 | 500201017021 | 照明系统安装 | 套 | 2 |  | 22.57 | 22.57 |  | 45.14 | 45.14
1.1.14 | 500201018006 | 电缆安装及敷设 | m | 9.2 |  | 32.2 | 32.2 |  | 296.24 | 296.24
1.1.15 | 500201018007 | 电缆安装及敷设 | m | 12 |  | 145.86 | 145.86 |  | 1750.32 | 1750.32
1.1.16 | 500201018008 | 电缆安装及敷设 | m | 100 |  | 199.53 | 199.53 |  | 19953 | 19953
1.1.17 | 500201018009 | 电缆头 | 个 | 2 |  | 144.36 | 144.36 |  | 288.72 | 288.72
1.1.18 | 500201018010 | 电缆头 | 个 | 4 |  | 187.05 | 187.05 |  | 748.2 | 748.2
1.1.19 | 500201020009 | 接地装置安装 | m | 3.2 |  | 36.24 | 36.24 |  | 115.97 | 115.97
1.1.20 | 500201020010 | 接地装置安装 | m | 18 |  | 10.63 | 10.63 |  | 191.34 | 191.34
1.1.21 | 500201020011 | 接地装置安装 | m | 27.6 |  | 28.19 | 28.19 |  | 778.04 | 778.04
1.1.22 | 500201020012 | 接地装置安装 | m | 32.7 |  | 54.58 | 54.58 |  | 1784.77 | 1784.77
1.1.23 | 500201020013 | 接地装置安装 | 个 | 1 |  | 438.44 | 438.44 |  | 438.44 | 438.44
1.1.24 | 500201020014 | 接地装置安装 | 套 | 4 |  | 61.19 | 61.19 |  | 244.76 | 244.76
1.1.25 | 500201020015 | 接地装置安装 | 系统 | 1 |  | 1181.93 | 1181.93 |  | 1181.93 | 1181.93
1.1.26 | 500201020016 | 电机接线 | 台 | 1 |  | 227.03 | 227.03 |  | 227.03 | 227.03
1.1.27 | 500201001001 | 接线 | 项 | 1 |  | 964.61 | 964.61 |  | 964.61 | 964.61
2 |  | 渠系建筑物 |  | 1 |  |  |  |  | 8400 | 8400
2.1 |  | 分水闸 |  | 3 |  |  |  |  | 8400 | 8400
2.1.1 | 500114001 | 成套成品节制闸 | 座 | 3 |  |  |  |  | 8400 | 8400
2.1.1.1 | 500202009003 | 其他金属结构设备安装 | 台 | 3 |  | 2800 | 2800 |  | 8400 | 8400
|  | 合计 | [7 empty] | 120946.35

## 5 表2-4措施项目清单计价表
措施项目清单计价表
合同编号：01
工程名称：2025年姜堰区张甸镇梅垛等村高标准农田补建项目
序号 | 项目名称 | 金额（元）
1 | 环境保护措施
2 | 环境保护费、临时工程费、安全文明施工费、保险费及夜间施工费等措施费 | 86112.68
3 | 临时工程
4 | 交通工程
5 | 保险费
6 | 施工企业进退场费
7 | 大型施工设备安拆费 | 9303.08
| 合计 | 95415.76

## 6 表2-5其他项目清单计价表
其他项目清单计价表
合同编号：01
工程名称：2025年姜堰区张甸镇梅垛等村高标准农田补建项目
序号 | 项目名称 | 金额（元） | 备注
1 | 预留金 | 127788.91
| 合计 | 127788.91

## 7 混凝土、砂浆汇总表
混凝土、砂浆汇总表
合同编号：01
工程名称：2025年姜堰区张甸镇梅垛等村高标准农田补建项目
序号 | 名称 | 单位 | 数量
一 | 拌制砼
拌制砼小计
二 | 商品砼
| C25 混凝土 碎石最大粒径 20mm 水灰比 0.42(商品砼)(到工) | m3 | 2.884
| C25 混凝土 碎石最大粒径 31.5mm 水灰比 0.42(商品砼)(入仓) | m3 | 14.1419
| C25 混凝土 碎石最大粒径 31.5mm 水灰比 0.42(商品砼)(入仓) | m3 | 21.5991
| C25 混凝土 碎石最大粒径 31.5mm 水灰比 0.42(商品砼)(到工) | m3 | 225.4464
| C25 混凝土 碎石最大粒径 40mm 水灰比 0.5(商品砼)(入仓) | m3 | 11.433
| C25 混凝土 碎石最大粒径 40mm 水灰比 0.5(商品砼)(到工) | m3 | 17.716
| C25 混凝土 碎石最大粒径 40mm 水灰比 0.5(商品砼)(到工) | m3 | 20.085
| C25 混凝土 碎石最大粒径 40mm 水灰比 0.5(商品砼)(到工) | m3 | 5.0161
| C25 混凝土 碎石最大粒径 40mm 水灰比 0.5(商品砼)(到工) | m3 | 10.0322
| C25 混凝土 碎石最大粒径 40mm 水灰比 0.5(商品砼)(到工) | m3 | 0.8858
| C25 混凝土 碎石最大粒径 40mm 水灰比 0.5(商品砼)(到工) | m3 | 3.6565
| C25 混凝土 碎石最大粒径 40mm 水灰比 0.5(商品砼)(到工) | m3 | 21.7658
| C25 混凝土 碎石最大粒径 40mm 水灰比 0.5(商品砼)(到工) | m3 | 34.299
| C25 混凝土 碎石最大粒径 40mm 水灰比 0.5(商品砼)(入仓) | m3 | 14.1419
| C25 混凝土 碎石最大粒径 40mm 水灰比 0.5(商品砼)(入仓) | m3 | 86.9114
| C25 混凝土 碎石最大粒径 40mm 水灰比 0.5(商品砼)(入仓) | m3 | 0.8058
| C25 混凝土 碎石最大粒径 40mm 水灰比 0.5(商品砼)(入仓) | m3 | 18.4782
| C25 混凝土 碎石最大粒径 40mm 水灰比 0.5(商品砼)(入仓) | m3 | 52.0356
| C25 混凝土 碎石最大粒径 40mm 水灰比 0.5(商品砼)(入仓) | m3 | 0.3159
| C20 混凝土 碎石最大粒径 40mm 水灰比 0.5(商品砼)(到工) | m3 | 0.7004
| C30混凝土 碎石最大粒径 31.5mm 水灰比 0.5(商品砼)(到工) | m3 | 1.6274
| C30 混凝土 碎石最大粒径 20mm 水灰比 0.45(商品砼)(入仓) | m3 | 0.0714
| C25 混凝土 碎石最大粒径 20mm 水灰比 0.45(商品砼)(到工) | m3 | 1.8334
| C30 混凝土 碎石最大粒径 31.5mm 水灰比 0.45(商品砼)(到工) | m3 | 1139.58
| C30 混凝土 碎石最大粒径 31.5mm 水灰比 0.45(商品砼)(入仓) | m3 | 1.6
| C25 混凝土 碎石最大粒径 31.5mm 水灰比 0.45(商品砼)(入仓) | m3 | 5.9328
| C25混凝土 碎石最大粒径 31.5mm 水灰比 0.45(商品砼)(入仓) | m3 | 57.4843
| C30 混凝土 碎石最大粒径 40mm 水灰比 0.45(商品砼)(到工) | m3 | 32.4
| C20粒径16砼32.5级坍落度35-50(商品砼)(非泵送) | m3 | 0.83952
| C15粒径20砼32.5级坍落度35-50(商品砼)(非泵送) | m3 | 0.123
| 商品砼小计 |  | 1803.84182
三 | 砂浆
| M10 砂浆 | m3 | 25.38048
| M10 砂浆 | m3 | 0.1749
| 水泥砂浆 M7.5 | m3 | 0.0728
| 水泥砂浆 1:2 | m3 | 0.05448
| 1:2水泥砂浆 | m3 | 0.03075
| 水泥砂浆 1:2.5 | m3 | 3.028486
| 水泥砂浆 1:3 | m3 | 0.01905
| 1:3水泥砂浆 | m3 | 0.619534
| 水泥砂浆 1:3 | m3 | 0.579622
| 混合砂浆 1:3:9 | m3 | 0.775951
| 防水砂浆 1:2.5 | m3 | 0.466184
| 砂浆小计 |  | 31.202237