## 扉-1 招标工程量清单扉页(单位工程)
| 润园泽园餐厅前广场、澄园路、位育楼南侧等区域摊铺沥青工程 |  |  | 工程
招标工程量清单
招 标 人： |  |  | 造价咨询人：
|  | （单位盖章） |  | （单位资质专用章）
法定代表人 或其授权人： |  |  | 法定代表人 或其授权人：
|  | （签字或盖章） |  | （签字或盖章）
编 制 人： |  |  | 复 核 人：
|  | （造价人员签字盖专用章） |  | （造价工程师签字盖专用章）
编制时间： |  | 2025年03月21日 | 复核时间： | 2025年03月21日
扉-1

## 表-04 单位工程汇总表
单位工程汇总表
工程名称：润园泽园餐厅前广场、澄园路、位育楼南侧等区域摊铺沥青工程 |  | 标段： |  | 第1页 共1页
序号 | 汇 总 内 容 |  | 金额(元) |  | 其中:暂估价(元)
1 | 分部分项工程
1.1 | 人工费
1.2 | 材料费
1.3 | 施工机具使用费
1.4 | 企业管理费
1.5 | 利润
2 | 措施项目
2.1 | 单价措施项目费
2.2 | 总价措施项目费
2.2.1 | 其中：安全文明施工措施费
3 | 其他项目
3.1 | 其中：暂列金额 |  | 32377.12
3.2 | 其中：专业工程暂估价 |  | 0.00
3.3 | 其中：计日工
3.4 | 其中：总承包服务费
4 | 规费
5 | 税金
合 计

## 表-08 分部分项工程和单价措施项目清单与计价表
分部分项工程和单价措施项目清单与计价表
工程名称：润园泽园餐厅前广场、澄园路、位育楼南侧等区域摊铺沥青工程 |  |  |  | 标段： |  |  | 第1页 共3页
序 号 | 项目编码 | 项目名称 | 项目特征描述 |  | 计量 单位 | 工程量 | 金 额(元)
[7 empty] | 综合单价 | 合价 | 其中
暂估价
|  | A.1 润园泽园餐厅前广场、澄园路、位育楼南侧等区域摊铺沥青工程 |  |  |  | 1
|  | A.1 路面拆除 |  |  |  | 1
1 | 041001001004 | 拆除沥青路面-澄园路 | 1.部位：澄园路等甲方指定范围，拆除至甲方要求的施工界面； 2.含现场所有需拆除的沥青路面，厚度由投标人勘察现场综合考虑报价，结算不作调整； 3.拆除后需满足本次施工要求，具体拆除位置由投标人结合甲方指定范围自行勘探现场； 4.拆除部位需严格按甲方要求执行；拆除时必须保护好现场保留项目，针对现场预留项目的维护和保护所产生的费用，投标人自行考虑在报价内； 5.拆除后的现状必须需满足建设方需求； |  | m2 | 3025.91
2 | 041001005001 | 拆除侧、平（缘）石 | 1.含现场所有需拆除的平缘石、立缘石及结合层厚度，厚度由投标人勘察现场综合考虑报价，结算不作调整； 2.拆除后需满足本次施工要求，具体拆除位置投标人自行勘探现场； 3.拆除部位需严格按甲方要求执行；拆除时必须保护好现场保留项目，针对现场预留项目的维护和保护所产生的费用，投标人自行考虑在报价内； 4.拆除后的现状必须需满足建设方需求； |  | m | 1097.46
3 | 041001001003 | 拆除块料地面-润园泽园餐厅前广场 | 1.含现场所有需拆除的块料地面，厚度由投标人勘察现场综合考虑报价，结算不作调整； 2.拆除后需满足本次施工要求，具体拆除位置由投标人结合甲方指定范围自行勘探现场； 3.拆除部位需严格按甲方要求执行；拆除时必须保护好现场保留项目，针对现场预留项目的维护和保护所产生的费用，投标人自行考虑在报价内； 4.拆除后的现状必须需满足建设方需求； |  | m2 | 1798.6
4 | SB010103003002 | 垃圾外运 | 1.拆除后垃圾需装袋运至现场集中堆场，然后集中外运；装袋、场内外运输等费用，投标人自行考虑在报价中； 2.拆除后垃圾渣土费、渣土处置费等投标人自行考虑在报价中； 3.该项费用投标人自行勘察现场，结合自身单位的优点自行报价。 |  | m3 | 224.38
|  | A.1 道路工程 |  |  |  | 1
本页小计
合 计
分部分项工程和单价措施项目清单与计价表
工程名称：润园泽园餐厅前广场、澄园路、位育楼南侧等区域摊铺沥青工程 |  |  |  | 标段： |  |  | 第2页 共3页
序 号 | 项目编码 | 项目名称 | 项目特征描述 |  | 计量 单位 | 工程量 | 金 额(元)
[7 empty] | 综合单价 | 合价 | 其中
暂估价
5 | 040203006001 | 沥青路面 | 1.细粒式改性沥青混凝土(AC-10)厚度不低于40mm（含排水及交界处找坡）； 2.乳化沥青粘层油; 3.基层清理; 4.满足甲方及使用要求. |  | m2 | 6148.78
6 | 040203007001 | 混凝土路面基层-泽园广场 | 1.混凝土等级：100mm厚C30混凝土； 2.垫层：50mm厚级配碎石(5-40mm)； 3.素土夯实，夯实度≥95%； 4.满足甲方使用要求。 |  | m2 | 69.43
7 | 040402018002 | 锯缝机锯缝 | 1.锯缝机锯缝，投标人自行勘察现场，结合自身单位的优点自行报价； |  | m | 150
8 | 040204004001 | 混凝土平缘石 | 1.预制混凝土路平缘石（750*300*50mm）； 2.30mm1:2.5水泥砂浆结合层（完成面需与路面面层高度一致）; 3.拆除后基层处理； 4.满足甲方使用要求 |  | m | 1097.46
9 | 040204004002 | 混凝土立缘石 | 1.预制混凝土立缘石（750*250*120mm），单边圆弧角； 2.30mm1:2.5水泥砂浆结合层； 3.拆除后基层处理； 4.满足甲方使用要求。 |  | m | 1097.46
10 | 100202007001 | 立缘石混凝土靠背 | 1.立缘石一侧用C20混凝土浇筑靠背；； 2.满足甲方及使用要求。 |  | m3 | 3
|  | D.5 管网工程 |  |  |  | 1
11 | 010512008007 | 更换铸铁污水井盖（φ700） | 1.更换φ700重型球墨铸铁井盖（700*800mm含井圈）（EN124-D400）； 2.井盖周边清理、修补及恢复； 3.满足甲方及使用要求。 |  | 套 | 40
12 | 010512008005 | 更换铸铁污水井盖（φ800） | 1.更换φ800重型球墨铸铁井盖（800*900mm含井圈）（EN124-D400）； 2.井盖周边清理、修补及恢复； 3.满足甲方及使用要求。 |  | 套 | 6
13 | 010512008004 | 排水沟盖板 | 1.更换预制混凝土盖板（450*300*40mm）； 2.盖板周边清理、修补及恢复； 3.满足甲方及使用要求. |  | 块 | 115
14 | 010512008006 | 雨水篦子 | 1.更换铸铁雨水箅子（含底座）（400*250*30mm）（EN124-C250）； 2.盖板周边清理、修补及恢复； 3.满足甲方及使用要求。 |  | 块 | 43
本页小计
合 计
分部分项工程和单价措施项目清单与计价表
工程名称：润园泽园餐厅前广场、澄园路、位育楼南侧等区域摊铺沥青工程 |  |  |  | 标段： |  |  | 第3页 共3页
序 号 | 项目编码 | 项目名称 | 项目特征描述 |  | 计量 单位 | 工程量 | 金 额(元)
[7 empty] | 综合单价 | 合价 | 其中
暂估价
15 | 040504001002 | 管井提升 | 1.基层清理； 2.井口提升或降低、加固（调整至路面面层同一高度）； 3.满足甲方及使用要求。 |  | 座 | 38
分部分项合计
16 | 011705001001 | 大型机械设备进出场及安拆 | 大型机械设备进出场及安拆，投标人综合考虑报价，结算时不予调整。 |  | 项 | 1
17 | 011702001001 | 立缘石混凝土靠背模板 | 1.模板，投标人综合考虑 |  | m2 | 25
单价措施合计
本页小计
合 计

## 表-11 总价措施项目清单与计价表
总价措施项目清单与计价表
工程名称：润园泽园餐厅前广场、澄园路、位育楼南侧等区域摊铺沥青工程 |  |  |  | 标段： |  |  | 第1页 共3页
序号 | 项目编码 | 项 目 名 称 | 计算基础 | 费率(%) | 金额(元) | 调整 费率(%) |  | 调整后 金额(元) | 备注
1 | 041109001001 | 安全文明施工
1.1 | 1.1 | 基本费 | 分部分项清单合价+单价措施清单合价-分部分项除税工程设备费-单价措施除税工程设备费 | 1.5 |  |  |  |  | 不取费时将“费率”置0；
1.2 | 1.2 | 增加费 | 分部分项清单合价+单价措施清单合价-分部分项除税工程设备费-单价措施除税工程设备费 | 0 |  |  |  |  | 1星0.4%/2星0.44%/3星0.48%
1.3 | 1.3 | 扬尘污染防治增加费 | 分部分项清单合价+单价措施清单合价-分部分项除税工程设备费-单价措施除税工程设备费 | 0.31
2 | 041109002001 | 夜间施工 | 分部分项清单合价+单价措施清单合价-分部分项除税工程设备费-单价措施除税工程设备费 | [5 empty] | 0.05～0.15%
3 | 041109003001 | 二次搬运 | 分部分项清单合价+单价措施清单合价-分部分项除税工程设备费-单价措施除税工程设备费
4 | 041109004001 | 冬雨季施工 | 分部分项清单合价+单价措施清单合价-分部分项除税工程设备费-单价措施除税工程设备费 | [5 empty] | 0.1～0.3%
5 | 041109005001 | 行车、行人干扰 | 分部分项清单合价+单价措施清单合价-分部分项除税工程设备费-单价措施除税工程设备费
总价措施项目清单与计价表
工程名称：润园泽园餐厅前广场、澄园路、位育楼南侧等区域摊铺沥青工程 |  |  |  | 标段： |  |  | 第2页 共3页
序号 | 项目编码 | 项 目 名 称 | 计算基础 | 费率(%) | 金额(元) | 调整 费率(%) |  | 调整后 金额(元) | 备注
6 | 041109006001 | 地上、地下设施、建筑物的临时保护设施 | 分部分项清单合价+单价措施清单合价-分部分项除税工程设备费-单价措施除税工程设备费
7 | 041109007001 | 已完成工程及设备保护 | 分部分项清单合价+单价措施清单合价-分部分项除税工程设备费-单价措施除税工程设备费 | [5 empty] | 0～0.02%
8 | 041109008001 | 临时设施 | 分部分项清单合价+单价措施清单合价-分部分项除税工程设备费-单价措施除税工程设备费 | [5 empty] | 1.1～2.2%
9 | 041109009001 | 赶工措施 | 分部分项清单合价+单价措施清单合价-分部分项除税工程设备费-单价措施除税工程设备费 | [5 empty] | 0.5～2.2%
10 | 041109010001 | 工程按质论价 | 分部分项清单合价+单价措施清单合价-分部分项除税工程设备费-单价措施除税工程设备费 | 0 |  |  |  |  | 市优结构0.6%/市优0.8%/省优1.1%/国优1.3%
11 | 041109011001 | 建筑工人实名制费用 | 分部分项清单合价+单价措施清单合价-分部分项除税工程设备费-单价措施除税工程设备费 | [5 empty] | 0.03%
总价措施项目清单与计价表
工程名称：润园泽园餐厅前广场、澄园路、位育楼南侧等区域摊铺沥青工程 |  |  |  | 标段： |  |  | 第3页 共3页
序号 | 项目编码 | 项 目 名 称 | 计算基础 | 费率(%) | 金额(元) | 调整 费率(%) |  | 调整后 金额(元) | 备注
12 | 041109015001 | 智慧工地费用 | 分部分项清单合价+单价措施清单合价-分部分项除税工程设备费-单价措施除税工程设备费 | [5 empty] | 0.02～0.04%
合 计

## 表-12 其他项目清单与计价汇总表
其他项目清单与计价汇总表
工程名称：润园泽园餐厅前广场、澄园路、位育楼南侧等区域摊铺沥青工程 |  | 标段： |  | 第1页 共1页
序号 | 项 目 名 称 | 金额(元) | 结算金额(元) |  | 备注
1 | 暂列金额 | 32377.12 |  |  | 明细详见表-12-1
2 | 暂估价 | 0.00
2.1 | 材料(工程设备)暂估价 | — |  |  | 明细详见表-12-2
2.2 | 专业工程暂估价 | 0.00 |  |  | 明细详见表-12-3
3 | 计日工 |  |  |  | 明细详见表-12-4
4 | 总承包服务费 |  |  |  | 明细详见表-12-5
合 计 |  |  |  |  | —

## 表-13 规费、税金项目计价表
规费、税金项目计价表
工程名称：润园泽园餐厅前广场、澄园路、位育楼南侧等区域摊铺沥青工程 |  |  | 标段： |  |  | 第1页 共1页
序号 | 项 目 名 称 | 计算基础 |  | 计算基数(元) | 计算费率(%) |  | 金额(元)
1 | 规费 | 分部分项工程费+措施项目费+其他项目费-除税工程设备费 |  |  | 100
1.1 | 社会保险费 |  |  |  | 2
1.2 | 住房公积金 |  |  |  | 0.34
1.3 | 环境保护税 |  |  |  | 0.1
2 | 税金 | 分部分项工程费+措施项目费+其他项目费+规费-(除税甲供材料费+除税甲供设备费)/1.01 |  |  | 9
合 计

## 表-20 发包人提供材料和工程设备一览表
发包人提供材料和工程设备一览表
工程名称：润园泽园餐厅前广场、澄园路、位育楼南侧等区域摊铺沥青工程 |  |  |  |  | 标段： |  |  | 第1页 共1页
序号 | 材料编码 | 材料(工程设备)名称、规格、型号 | 单位 | 数量 |  | 单价(元) | 合价(元) |  | 交货 方式 | 送达 地点 | 备注
合 计