## 封-1 招标工程量清单封面
|  | 2025武圩实验学校基础建设 |  | 工程
招 标 工 程 量 清 单
招 标 人：
(单位盖章)
造价咨询人：
(单位盖章)
封-1

## 扉-1 招标工程量清单扉页
|  | 2025武圩实验学校基础建设 |  |  | 工程
招 标 工 程 量 清 单
招 标 人： |  |  | 造价咨询人：
| （单位盖章） |  |  | (单位资质专用章)
法定代表人 或其授权人： |  |  | 法定代表人 或其授权人：
| (签字或盖章) |  |  | (签字或盖章)
编 制 人： |  |  | 复 核 人：
| (造价人员签字盖专用章) |  |  | (造价工程师签字盖专用章)
编 制 时 间： |  |  | 复 核 时 间：
扉-1

## 表-01 总说明
总 说 明
工程名称： 2025武圩实验学校基础建设 | 第 1 页 共 1 页
2025武圩实验学校基础建设 清单控制价编制说明 一、工程概况 项目工程名称：2025武圩实验学校基础建设。建设地点：连云港市武圩实验学校。建设单位：连云港市武圩实验学校。连云港市武圩实验学校拟新建一个多功能教室和员工箱体宿舍，主要包含：新建钢结构多功能教室、新建成品箱体员工宿舍、室外管网和场地硬化等。 二、编制依据 1、根据建设单位提供的设计图纸《多功能教室建筑图纸》、《结构图纸》、《电气图纸》、《给排水图纸》、《室外地坪及排水沟做法》、《室外电气》、《室外给排水》、《宿舍厢房单体图纸》和提疑回复文件。 2、中华人民共和国建设部《建设工程工程量清单计价规范》(GB50500-2013)、《房屋建筑与装饰工程量计算规范》（GB50584-2013）、《通用安装工程工程量计算规范》（GB50856-2013）。 3、《江苏省建筑与装饰工程计价定额》（2014年）、《江苏省安装工程计价定额》（2014年）、《江苏省房屋修缮工程计价表》(2009)等。 4、《江苏省建设工程费用定额》2014及营改增相关政策文件精神。 5、苏建函价〔2025〕2号省住房城乡建设厅关于调整建设工程计价增值税税率的通知。 6、人工费执行苏建函价 (2025)66号文。 7、材料价格按《连云港建设工程经济》材料指导价执行2025年第5期及市场询价。 8、国家及江苏省、连云港市关于招投标方面的相关法律、法规文件。 三、编制范围 1、土建工程包括：钢结构工程，钢筋混凝土工程、装饰工程等。 2、安装工程包括：给排水，电气照明、弱电系统、智能化和防雷接地等。 3、具体详见招标清单。 四、其他说明 /
表-01

## 表-08 分部分项工程和单价措施项目清单与计价表【多功能教
分部分项工程和单价措施项目清单与计价表
工程名称：多功能教室-土建 | [5 empty] | 标段：2025武圩实验学校基础建设 |  |  | 第 1 页 共 17 页
序号 | 项目编码 | 项目名称 | 项目特征描述 | 计量单位 | 工程量 |  | 金额（元）
[7 empty] | 综合单价 | 综合合价 |  | 其中：暂估价
土石方工程
1 | 010101001001 | 平整场地 | 1.土壤类别:详地勘资料 2.弃土运距:投标人综合考虑报价 | m2 | 470.84
2 | 010101003001 | 挖沟槽土方 | 1.土壤类别:详本工程地勘资料 2.挖土深度:2m内 3.弃土运距:投标人自行考虑 | m3 | 75.83
3 | 010101004001 | 挖基坑土方 | 1.土壤类别:详本工程地勘资料 2.挖土深度:2m 内 3.弃土运距:投标人自行考虑 | m3 | 189.63
4 | 010103001001 | 回填方 | 1.密实度要求:不小于0.94 2.填方材料品种:挖出土方 3.填方来源、运距:投标人自行考虑 | m3 | 193.59
5 | 010103002001 | 余方弃置 | 1.废弃料品种:挖出余方料 2.运距:投标人自行考虑 3.工程量按实结算，土方归建设单位所有，运输到指定位置 | m3 | 71.87
砌筑工程
6 | 010401001001 | 砖基础 | 1.砖品种、规格、强度等级:≥MU20混凝土实心砖 2.基础类型:条形 3.砂浆强度等级:水泥砂浆≥Mb10 | m3 | 9.49
本页小计
注：为计取规费等的使用，可在表中增设其中：“定额人工费”。
表—08
分部分项工程和单价措施项目清单与计价表
工程名称：多功能教室-土建 | [5 empty] | 标段：2025武圩实验学校基础建设 |  |  | 第 2 页 共 17 页
序号 | 项目编码 | 项目名称 | 项目特征描述 | 计量单位 | 工程量 |  | 金额（元）
[7 empty] | 综合单价 | 综合合价 |  | 其中：暂估价
7 | 010402001001 | 砌块墙 | 1.砌块品种、规格、强度等级:A5.0、B06蒸压加气混凝土砌块 2.墙体类型:外墙 3.砂浆强度等级:Ma7.5专用砌筑砂浆 | m3 | 52.8
8 | 010401001002 | 地台 | 1.砖品种、规格、强度等级:≥MU20混凝土实心砖 2.砂浆强度等级:水泥砂浆≥Mb10 3.50cm高讲台 | m3 | 13.92
混凝土及钢筋混凝土工程
9 | 010501001001 | 垫层 | 1.混凝土种类:预拌 2.混凝土强度等级:C20 | m3 | 13.59
10 | 010501002001 | 带形基础 | 1.混凝土种类:预拌 2.混凝土强度等级:C35 | m3 | 10.85
11 | 010501003001 | 独立基础 | 1.混凝土种类:预拌 2.混凝土强度等级:C35 | m3 | 37.92
12 | 010502002001 | 构造柱 | 1.混凝土种类:预拌 2.混凝土强度等级:C25 | m3 | 3.86
13 | 010503005001 | 过梁 | 1.混凝土种类:预拌 2.混凝土强度等级:C25 | m3 | 1.3
本页小计
注：为计取规费等的使用，可在表中增设其中：“定额人工费”。
表—08
分部分项工程和单价措施项目清单与计价表
工程名称：多功能教室-土建 | [5 empty] | 标段：2025武圩实验学校基础建设 |  |  | 第 3 页 共 17 页
序号 | 项目编码 | 项目名称 | 项目特征描述 | 计量单位 | 工程量 |  | 金额（元）
[7 empty] | 综合单价 | 综合合价 |  | 其中：暂估价
14 | 010503004001 | 圈梁 | 1.混凝土种类:预拌 2.混凝土强度等级:C25 | m3 | 5.93
15 | 010502001001 | 柱头二次浇灌 | 1.混凝土种类:无收缩细石混凝土 2.混凝土强度等级:C40 | m3 | 0.06
16 | 010502001002 | 柱墩浇筑 | 1.混凝土种类:预拌 2.混凝土强度等级:C25 | m3 | 1.08
17 | 010507001002 | 坡道 | 坡道（参见23J909坡10/1-16） 1.8~12厚防滑地砖面层，横向铺配套防滑条地砖，中距300，DTG，砂浆勾缝 2.20厚DSM15砂浆（1:3干硬性水泥砂浆）结合层，表面撒水泥面（洒适量清水） 3.界面剂一道 4.80厚C20混凝土 5.300厚粒径10~40碎石灌M2.5混合砂浆，面层宽出100 6.压实填土，压实系数不小于0.94 7.具体做法详见招标图纸 | m2 | 4.5
本页小计
注：为计取规费等的使用，可在表中增设其中：“定额人工费”。
表—08
分部分项工程和单价措施项目清单与计价表
工程名称：多功能教室-土建 | [5 empty] | 标段：2025武圩实验学校基础建设 |  |  | 第 4 页 共 17 页
序号 | 项目编码 | 项目名称 | 项目特征描述 | 计量单位 | 工程量 |  | 金额（元）
[7 empty] | 综合单价 | 综合合价 |  | 其中：暂估价
18 | 010507001001 | 散水 | 散水（参见23J909散1/1-19） 1.80厚C20混凝土面层，洒1:1水泥砂子压实赶光 2.150厚粒径10~40砾石灌M2.5混合砂浆，面层宽出100 3.压实填土，压实系数不小于0.94，向外坡3%~5% 4.具体做法详见招标图纸 | m2 | 39.84
19 | 010507004001 | 台阶 | 台阶（参见23J909台8/1-9） 1.8~12厚防滑地砖面层，DTG砂浆勾缝 2.20厚DSM15砂浆（1:3干硬性水泥砂浆）结合层，表面撒水泥面（洒适量清水） 3.界面剂一道 4.80厚C20混凝土 5.300厚粒径10~40碎石灌M2.5混合砂浆，面层宽出100 6.压实填土，压实系数不小于0.94 7.具体做法详见招标图纸 | m2 | 24
20 | 010515001003 | 现浇构件钢筋 | 1.钢筋种类、规格:砌体拉结筋2Φ6@500 | t | 0.045
本页小计
注：为计取规费等的使用，可在表中增设其中：“定额人工费”。
表—08
分部分项工程和单价措施项目清单与计价表
工程名称：多功能教室-土建 | [5 empty] | 标段：2025武圩实验学校基础建设 |  |  | 第 5 页 共 17 页
序号 | 项目编码 | 项目名称 | 项目特征描述 | 计量单位 | 工程量 |  | 金额（元）
[7 empty] | 综合单价 | 综合合价 |  | 其中：暂估价
21 | 010515001001 | 现浇构件钢筋 | 1.钢筋种类、规格:HRB400Φ12以内 | t | 2.733
22 | 010515001002 | 现浇构件钢筋 | 1.钢筋种类、规格:HRB400Φ25以内 | t | 1.37
金属结构工程
23 | 010603002001 | 空腹钢柱 | 1.柱类型:□箱200*300*8*8 2.钢材品种、规格:Q235B 3.单根柱质量:4t以内 4.螺栓种类:HSB10.9s（另计） 5.探伤要求:详设计 6.防火要求:耐火极限2.5小时，采用非膨胀型防火涂料，厚度≥30mm 7.除锈:采用喷砂除锈，除锈等级不低于Sa2.5等级，并应执行GB/T8923 8.具体做法详见招标图纸 | t | 4.584
本页小计
注：为计取规费等的使用，可在表中增设其中：“定额人工费”。
表—08
分部分项工程和单价措施项目清单与计价表
工程名称：多功能教室-土建 | [5 empty] | 标段：2025武圩实验学校基础建设 |  |  | 第 6 页 共 17 页
序号 | 项目编码 | 项目名称 | 项目特征描述 | 计量单位 | 工程量 |  | 金额（元）
[7 empty] | 综合单价 | 综合合价 |  | 其中：暂估价
24 | 010604001001 | 钢梁 | 1.梁类型:HN400*200*8*13、HW200*200*8*12 2.钢材品种、规格:Q235B 3.单根质量:0.6t内 4.螺栓种类:HSB10.9s（另计） 5.安装高度:7m内 6.探伤要求:详设计 7.防火要求:耐火极限1.5小时，采用膨胀型防火涂料，厚度≥4.0mm 8.除锈:采用喷砂除锈，除锈等级不低于Sa2.5等级，并应执行GB/T8923 9.具体做法详见招标图纸 | t | 8.175
本页小计
注：为计取规费等的使用，可在表中增设其中：“定额人工费”。
表—08
分部分项工程和单价措施项目清单与计价表
工程名称：多功能教室-土建 | [5 empty] | 标段：2025武圩实验学校基础建设 |  |  | 第 7 页 共 17 页
序号 | 项目编码 | 项目名称 | 项目特征描述 | 计量单位 | 工程量 |  | 金额（元）
[7 empty] | 综合单价 | 综合合价 |  | 其中：暂估价
25 | 010606002001 | 钢檩条 | 1.钢材品种、规格:WLT1:Z180*70*20*2.2 2.构件类型:屋面Z型镀锌轻钢檩条，Q335B 3.单根质量:0.3t内 4.安装高度:7m 5.探伤要求:详设计 6.防火要求:耐火极限1.0小时，采用膨胀型防火涂料 7.除锈:采用喷砂除锈，除锈等级不低于St2等级,并应执行GB/T8923 | t | 2.08
本页小计
注：为计取规费等的使用，可在表中增设其中：“定额人工费”。
表—08
分部分项工程和单价措施项目清单与计价表
工程名称：多功能教室-土建 | [5 empty] | 标段：2025武圩实验学校基础建设 |  |  | 第 8 页 共 17 页
序号 | 项目编码 | 项目名称 | 项目特征描述 | 计量单位 | 工程量 |  | 金额（元）
[7 empty] | 综合单价 | 综合合价 |  | 其中：暂估价
26 | 010606001001 | 屋面支撑 | 1.钢材品种、规格:XG1型号为Ф108x3.0焊接钢管,材质均为Q235;SC型号为Ф20圆钢,材质均为Q235; 2.构件类型:屋面支撑 3.安装高度:7m内 4.螺栓种类:所有螺栓均为高强螺栓（HSB10.9s），连接接触面的处理采用喷砂 5.探伤要求:详设计 6.除锈:采用喷砂除锈，除锈等级不低于St2等级,并应执行GB/T8923 7.防火要求:耐火极限1.0小时，采用膨胀型防火涂料 8.具体做法详见招标图纸 | t | 0.358
27 | 010606001005 | 隅撑YC/L63*40*5 | 1.钢材品种、规格：Q235B，YC-L63*40*5 2.屋面墙面隅撑 3.喷砂除锈达sa2级 4.含一度底漆，其它油漆另计 5.具体做法详招标图纸，并符合规范要求 | t | 0.176
本页小计
注：为计取规费等的使用，可在表中增设其中：“定额人工费”。
表—08
分部分项工程和单价措施项目清单与计价表
工程名称：多功能教室-土建 | [5 empty] | 标段：2025武圩实验学校基础建设 |  |  | 第 9 页 共 17 页
序号 | 项目编码 | 项目名称 | 项目特征描述 | 计量单位 | 工程量 |  | 金额（元）
[7 empty] | 综合单价 | 综合合价 |  | 其中：暂估价
28 | 010606001002 | 撑杆套管 Ф32*2.0 | 1.钢材品种、规格：Q235B，Ф32*2.0 2.屋面套管支撑，双层设置，镀锌处理 3.喷砂除锈达sa2级 4.面油漆另计 5.具体做法详见招标图纸 | t | 0.039
29 | 010606001003 | 拉条Ф12 | 1.钢材品种、规格：Q235B，XLT/LT/CG 2.屋面拉条12圆钢，双层设置，镀锌处理 3.喷砂除锈达sa2级 4.含一度底漆，其它油漆另计 5.具体做法详见招标图纸 | t | 0.29
30 | 010606001004 | 钢雨棚 | 1.钢结构雨棚做法参见07SC528-1,JP1-A1215/14 | t | 0.212
31 | 010606008001 | 钢梯 | 1.屋面检修梯做法参见15J401WT1a-48/D3 | t | 0.235
32 | 010606013001 | 柱脚螺栓M24 | 1.构件名称:高强螺栓HSB 10.9s ，M24 2.钢材品种、规格:Q335B，L=820mm | 套 | 96
33 | 010606013002 | 高强螺栓M16 | 1.构件名称:高强螺栓 10.9s ，M16 | 套 | 16
34 | 010606013003 | 高强螺栓M20 | 1.构件名称:高强螺栓 10.9s ，M20 | 套 | 144
本页小计
注：为计取规费等的使用，可在表中增设其中：“定额人工费”。
表—08
分部分项工程和单价措施项目清单与计价表
工程名称：多功能教室-土建 | [5 empty] | 标段：2025武圩实验学校基础建设 |  |  | 第 10 页 共 17 页
序号 | 项目编码 | 项目名称 | 项目特征描述 | 计量单位 | 工程量 |  | 金额（元）
[7 empty] | 综合单价 | 综合合价 |  | 其中：暂估价
35 | 011405001001 | 金属面油漆 | 1.中间漆一道环氧富锌漆 2.具体做法详招标图纸，并符合规范要求 | m2 | 255.51
门窗工程
36 | 010802001002 | 肯德基门 | 1、肯德基门四套尺寸1800mm*2600mm | m2 | 18.72
37 | 010807001001 | 金属（塑钢、断桥）窗 | 1.窗代号及洞口尺寸:C1821:1800mm*2100mm 2.框、扇材质:灰色80系列铝合金平开窗 3.玻璃品种、厚度:6Low-E(中透)+12A+6中空玻璃 4.具体做法详见招标图纸 | m2 | 34.02
38 | 010807002001 | 消防救援窗 | 1.窗代号及洞口尺寸:JYC1821:1800mm*2100mm 2.框、扇材质:灰色80系列铝合金，固定扇 3.玻璃品种、厚度:6Low-E(中透)+12A+6中空玻璃（消防救援窗） 4.设置在室外易于识别的明显标志 5.具体做法详见招标图纸 | m2 | 11.34
屋面及防水工程
本页小计
注：为计取规费等的使用，可在表中增设其中：“定额人工费”。
表—08
分部分项工程和单价措施项目清单与计价表
工程名称：多功能教室-土建 | [5 empty] | 标段：2025武圩实验学校基础建设 |  |  | 第 11 页 共 17 页
序号 | 项目编码 | 项目名称 | 项目特征描述 | 计量单位 | 工程量 |  | 金额（元）
[7 empty] | 综合单价 | 综合合价 |  | 其中：暂估价
39 | 010901001002 | 瓦屋面 | 屋面（参见23J909屋B13/5-49） 1.沥青瓦 2.木挂瓦条30*30，中距按瓦材规格 3.木顺水条30*30@500 4.3.0+3.0厚自粘聚合物改性沥青防水卷材（PY）聚酯胎（另计） 5.20厚欧松板 6.125mm岩棉板（耐火等级A级）（另计） 7.承托网（另计） 8.钢檩条（另计） 9.具体做法详见招标图纸 | m2 | 368.85
40 | 010902001001 | 屋面卷材防水 | 1.3.0+3.0厚自粘聚合物改性沥青防水卷材（PY）聚酯胎 | m2 | 368.85
41 | 010903002001 | 墙面防水 | 1、5厚聚合物水泥防水砂浆 2、1.5厚聚合物水泥防水涂料 3、5厚聚合物水泥防水砂浆 4、部位：文化石墙面 | m2 | 85.36
保温、隔热、防腐工程
42 | 011001001001 | 保温隔热屋面 | 1.125mm岩棉板 | m2 | 368.85
43 | 011001005001 | 保温隔热楼地面 | 1.30厚挤塑聚苯乙烯泡沫板（XPS）（耐火等级B1级） | m2 | 136
本页小计
注：为计取规费等的使用，可在表中增设其中：“定额人工费”。
表—08
分部分项工程和单价措施项目清单与计价表
工程名称：多功能教室-土建 | [5 empty] | 标段：2025武圩实验学校基础建设 |  |  | 第 12 页 共 17 页
序号 | 项目编码 | 项目名称 | 项目特征描述 | 计量单位 | 工程量 |  | 金额（元）
[7 empty] | 综合单价 | 综合合价 |  | 其中：暂估价
44 | 011001003001 | 保温隔热墙面 | 1.65mm厚岩棉板保温层 | m2 | 336.7
楼地面装饰工程
45 | 011102003001 | 地砖地面 | 1.8~10厚防滑地砖，DIG砂浆擦缝 2.30厚DSM15砂浆（1:3干硬性水泥砂浆结合层），表面撒水泥粉 3.界面剂一道 4.20厚1:3水泥砂浆找平层 5.40厚C20细石混凝土φ6@400*400双向筋 6.30厚挤塑聚苯乙烯泡沫板（XPS）（耐火等级B1级）（另计） 7.80厚C20混凝土垫层 8.压实填土，压实系数不小于0.94 9.部位：所有室内楼地面 10.具体做法详见招标图纸 | m2 | 297.97
46 | 011105003001 | 块料踢脚线 | 1.踢脚线120高，材料同地面面层。做法详见23J909踢脚部分 2.具体做法详见招标图纸 | m | 67.76
墙、柱面装饰与隔断、幕墙工程
本页小计
注：为计取规费等的使用，可在表中增设其中：“定额人工费”。
表—08
分部分项工程和单价措施项目清单与计价表
工程名称：多功能教室-土建 | [5 empty] | 标段：2025武圩实验学校基础建设 |  |  | 第 13 页 共 17 页
序号 | 项目编码 | 项目名称 | 项目特征描述 | 计量单位 | 工程量 |  | 金额（元）
[7 empty] | 综合单价 | 综合合价 |  | 其中：暂估价
47 | 011201001003 | 基础墙抹灰 | 1.墙体类型:基础墙 2.底层厚度、砂浆配合比:20mm 1:2水泥砂浆 | m2 | 111.89
本页小计
注：为计取规费等的使用，可在表中增设其中：“定额人工费”。
表—08
分部分项工程和单价措施项目清单与计价表
工程名称：多功能教室-土建 | [5 empty] | 标段：2025武圩实验学校基础建设 |  |  | 第 14 页 共 17 页
序号 | 项目编码 | 项目名称 | 项目特征描述 | 计量单位 | 工程量 |  | 金额（元）
[7 empty] | 综合单价 | 综合合价 |  | 其中：暂估价
48 | 011207001003 | 矿棉吸声板墙面 | 墙面(参见23J909内27D/7-38) 1.12mm厚矿棉吸声板用专用胶粘剂粘贴在阻燃衬板上,接缝处用成品铝合金压条封固 2.铝合金龙骨上钉12mm厚阻燃衬板 3.配套25x50x3铝合金横向次龙骨,中距不大于1200mm 4.L40x40x3铝合金竖龙骨与埋入墙体的钢螺栓固定,中距600mm 5.在混凝土梁、柱及现浇混凝土条带预埋M8x80膨胀螺栓或砌块墙用扩孔钻钻孔,埋入钢螺栓,中距300~600 6.6厚DP(DCA)M5砂浆(1:1:6水泥石灰膏砂浆)罩面或粉刷石膏砂浆打底抹平 7.界面剂1道 8.用修补砂浆局部修补墙面,DP砂浆勾实接缝并拉毛,接缝处粘贴耐碱玻纤网格布 9.部位：多功能教室所有内墙面 10.具体做法详见招标图纸 | m2 | 313.37
本页小计
注：为计取规费等的使用，可在表中增设其中：“定额人工费”。
表—08
分部分项工程和单价措施项目清单与计价表
工程名称：多功能教室-土建 | [5 empty] | 标段：2025武圩实验学校基础建设 |  |  | 第 15 页 共 17 页
序号 | 项目编码 | 项目名称 | 项目特征描述 | 计量单位 | 工程量 |  | 金额（元）
[7 empty] | 综合单价 | 综合合价 |  | 其中：暂估价
49 | 011207001002 | 金属雕花板外墙面 | 1.金属雕花板 2.65厚岩棉板保温层（另计） 3.10厚DSM15砂浆（1:3）水泥砂浆找平层 4.耐碱玻纤网格布 5.10厚DSM15砂浆（1:3）水泥砂浆找平层 6.基层墙体 7.部位：1.00m以上外墙面 8.具体做法详见招标图纸 | m2 | 251.34
50 | 011204001001 | 文化石外墙面 | 1.文化石用胶黏剂粘贴在墙面上 2.5厚1:2.5水泥砂浆打底+5厚聚合物水泥防水砂浆（另计）+1.5厚聚合物水泥防水涂料（另计） 3.65厚岩棉板保温层（另计） 4.5厚专用砂浆粘结层（另计） 5.5厚1:2.5水泥砂浆打底+5厚聚合物水泥防水砂浆（另计） 6.基层墙体 7.部位：1.00m以下外墙面 8.具体做法详见设计图纸 | m2 | 85.36
天棚工程
本页小计
注：为计取规费等的使用，可在表中增设其中：“定额人工费”。
表—08
分部分项工程和单价措施项目清单与计价表
工程名称：多功能教室-土建 | [5 empty] | 标段：2025武圩实验学校基础建设 |  |  | 第 16 页 共 17 页
序号 | 项目编码 | 项目名称 | 项目特征描述 | 计量单位 | 工程量 |  | 金额（元）
[7 empty] | 综合单价 | 综合合价 |  | 其中：暂估价
51 | 011302001002 | 吊顶天棚 | 棚1(参见23J909棚80/8-14) 1、φ6钢筋吊杆,双向中距≤1200,吊杆上部与梁及檩条固定。 2、T型主龙骨,间距600,用吊件与钢筋吊杆联结后找平 3、50厚超细玻璃丝棉吸声层,玻璃丝布袋填于龙骨间 4、穿孔板材,孔径、孔距及穿孔图案由设计人定 5、具体做法详见招标图纸 | m2 | 297.97
其他工程
52 | 010103002002 | 路面破路修补 | 1、修建多功能教室时对旁边场地路面进行的破除，修复，打扫清理弃置废渣等一切工序 2、此项费用总价包干，投标人综合考虑报价，结算时不再调整 | 项 | 1
分部分项合计
措施项目
53 | 011701006001 | 满堂脚手架 |  | m2 | 650.07
54 | 011705001001 | 大型机械设备进出场及安拆 |  | 项 | 1
55 | 011703001001 | 垂直运输 |  | 项 | 1
56 | 011702008001 | 圈梁 模板 | 1.圈梁模板 | m2 | 60.74
57 | 011702001001 | 基础 模板 | 1.垫层模板 | m2 | 19.48
58 | 011702001002 | 基础 模板 | 1.条基模板 | m2 | 24.1
本页小计
注：为计取规费等的使用，可在表中增设其中：“定额人工费”。
表—08
分部分项工程和单价措施项目清单与计价表
工程名称：多功能教室-土建 | [5 empty] | 标段：2025武圩实验学校基础建设 |  |  | 第 17 页 共 17 页
序号 | 项目编码 | 项目名称 | 项目特征描述 | 计量单位 | 工程量 |  | 金额（元）
[7 empty] | 综合单价 | 综合合价 |  | 其中：暂估价
59 | 011702001003 | 基础 模板 | 1.独基模板 | m2 | 43.8
60 | 011702003001 | 构造柱 模板 | 1.构造柱模板 | m2 | 48.62
61 | 011702009001 | 过梁 模板 | 1.过梁模板 | m2 | 18.72
单价措施合计
本页小计
合 计
注：为计取规费等的使用，可在表中增设其中：“定额人工费”。
表—08

## 表-11 总价措施项目清单与计价表【多功能教室-土建】
总价措施项目清单与计价表
工程名称：多功能教室-土建 |  |  |  | 标段：2025武圩实验学校基础建设 |  |  |  | 第 1 页 共 3 页
序号 | 项目编码 | 项目名称 | 计算基础 |  | 费率 (%) | 金额 (元) | 调整 费率 (%) |  | 调整后 金额(元) | 备注
1 | 011707001001 | 安全文明施工费
1.1 | 1.1 | 基本费 | 分部分项合计+技术措施项目合计-分部分项设备费-技术措施项目设备费 |  | 3.1
1.2 | 1.2 | 增加费 | 分部分项合计+技术措施项目合计-分部分项设备费-技术措施项目设备费 |  | 0.84
1.3 | 1.3 | 扬尘污染防治增加费 | 分部分项合计+技术措施项目合计-分部分项设备费-技术措施项目设备费 |  | 0.31
2 | 011707010001 | 按质论价 | 分部分项合计+技术措施项目合计-分部分项设备费-技术措施项目设备费 |  | 0
3 | 011707002001 | 夜间施工 | 分部分项合计+技术措施项目合计-分部分项设备费-技术措施项目设备费
4 | 011707003001 | 非夜间施工照明 | 分部分项合计+技术措施项目合计-分部分项设备费-技术措施项目设备费 | [6 empty] | 在计取非夜间施工照明费时，建筑工程、仿古工程、修缮土建部分仅地下室（地宫）部分可计取；单独装饰、安装工程、园林绿化工程、修缮安装部分仅特殊施工部位内施工项目可计取
5 | 011707004001 | 二次搬运 | 分部分项合计+技术措施项目合计-分部分项设备费-技术措施项目设备费
6 | 011707005001 | 冬雨季施工 | 分部分项合计+技术措施项目合计-分部分项设备费-技术措
编制人（造价人员）： |  |  |  | 复核人（造价工程师）：
表-11
总价措施项目清单与计价表
工程名称：多功能教室-土建 |  |  |  | 标段：2025武圩实验学校基础建设 |  |  |  | 第 2 页 共 3 页
序号 | 项目编码 | 项目名称 | 计算基础 |  | 费率 (%) | 金额 (元) | 调整 费率 (%) |  | 调整后 金额(元) | 备注
施项目设备费
7 | 011707006001 | 地上、地下设施、建筑物的临时保护设施 | 分部分项合计+技术措施项目合计-分部分项设备费-技术措施项目设备费
8 | 011707007001 | 已完工程及设备保护 | 分部分项合计+技术措施项目合计-分部分项设备费-技术措施项目设备费
9 | 011707008001 | 临时设施 | 分部分项合计+技术措施项目合计-分部分项设备费-技术措施项目设备费
10 | 011707009001 | 赶工措施 | 分部分项合计+技术措施项目合计-分部分项设备费-技术措施项目设备费
11 | 011707011001 | 住宅分户验收 | 分部分项合计+技术措施项目合计-分部分项设备费-技术措施项目设备费 | [6 empty] | 在计取住宅分户验收时，大型土石方工程、桩基工程和地下室部分不计入计费基础
12 | 011707012001 | 建筑工人实名制 | 分部分项合计+技术措施项目合计-分部分项设备费-技术措施项目设备费 | [6 empty] | 建筑工人实名制设备由建筑工人工资专用账户开户银行提供的，建筑工人实名制费用按表中费率乘以0.5系数计取
13 | 011707015001 | 智慧工地费用 | 分部分项合计+技术措施项目合计-分部分项设备费-技术措施项目设备费
14 | 011707013001 | 特殊施工降效 | 分部分项合计+技术措施项目合计-分部分项设备费-技术措施项目设备费
编制人（造价人员）： |  |  |  | 复核人（造价工程师）：
表-11
总价措施项目清单与计价表
工程名称：多功能教室-土建 |  |  |  | 标段：2025武圩实验学校基础建设 |  |  |  | 第 3 页 共 3 页
序号 | 项目编码 | 项目名称 | 计算基础 |  | 费率 (%) | 金额 (元) | 调整 费率 (%) |  | 调整后 金额(元) | 备注
15 | 011707014001 | 协管费 | 分部分项合计+技术措施项目合计-分部分项设备费-技术措施项目设备费
合 计
编制人（造价人员）： |  |  |  | 复核人（造价工程师）：
表-11

## 表-12 其他项目清单与计价汇总表【多功能教室-土建】
其他项目清单与计价汇总表
工程名称：多功能教室-土建 |  | 标段：2025武圩实验学校基础建设 |  |  | 第 1 页 共 1 页
序号 | 项目名称 |  | 金额（元） | 结算金额（元） |  | 备注
一 | 其他项目
1 | 暂列金额 |  |  |  |  | 明细详见表-12-1
2 | 暂估价
2.1 | 材料(工程设备)暂估价 |  | - |  |  | 明细详见表-12-2
2.2 | 专业工程暂估价 |  |  |  |  | 明细详见表-12-3
3 | 计日工 |  |  |  |  | 明细详见表-12-4
4 | 总承包服务费 |  |  |  |  | 明细详见表-12-5
5 | 索赔与现场签证 |  | - |  |  | 明细详见表-12-6
合 计 | [5 empty] | —
表—12

## 表-12-4 计日工表【多功能教室-土建】
计日工表
工程名称：多功能教室-土建 |  |  |  |  | 标段：2025武圩实验学校基础建设 |  | 第 1 页 共 1 页
编号 | 项目名称 | 单位 | 暂定数量 | 实际数量 |  | 综合单价(元) |  | 合价（元）
[8 empty] | 暂定 | 实际
1 | 人工
1.1
人工小计
2 | 材料
2.1
材料小计
3 | 机械
3.1
机械小计
4 | 企业管理费和利润
4.1
企业管理费和利润小计
总计
表—12—4

## 表-13 规费、税金项目清单与计价表【多功能教室-土建】
规费、税金项目清单与计价表
工程名称：多功能教室-土建 |  |  | 标段：2025武圩实验学校基础建设 |  | 第 1 页 共 1 页
序号 | 项目名称 | 计算基础 |  | 计算基数 |  | 计算费率(%) | 金额(元)
1 | 规费 | 社会保险费+住房公积金+环境保护税
1.1 | 社会保险费 | 分部分项工程+措施项目+其他项目-分部分项设备费-技术措施项目设备费 |  |  |  | 3.2
1.2 | 住房公积金 | 分部分项工程+措施项目+其他项目-分部分项设备费-技术措施项目设备费 |  |  |  | 0.53
1.3 | 环境保护税 | 分部分项工程+措施项目+其他项目-分部分项设备费-技术措施项目设备费 |  |  |  | 0
2 | 税金 | 分部分项工程+措施项目+其他项目+规费-(甲供材料费+甲供主材费+甲供设备费)/1.01 |  |  |  | 9
合 计
表—13

## 表-08 分部分项工程和单价措施项目清单与计价表【多功能教_1
分部分项工程和单价措施项目清单与计价表
工程名称：多功能教室-安装 | [5 empty] | 标段：2025武圩实验学校基础建设 |  |  | 第 1 页 共 8 页
序号 | 项目编码 | 项目名称 | 项目特征描述 | 计量单位 | 工程量 |  | 金额（元）
[7 empty] | 综合单价 | 综合合价 |  | 其中：暂估价
整个项目
1 | 030404017001 | 照明配电箱 | 1、名称：配电箱 2、型号：pz30s 3、安装方式：离地1.5暗装 | 台 | 1
2 | 030411004001 | 空调插座配线 | 1、名称：插座配线 2、配线形式：穿管 3、型号：铜芯导线4mm² | m | 596.85
3 | 030411001001 | 空调插座配管 | 1、名称：插座配管 2、材质：焊接钢管 3、规格：SC25 CC WC 内径25mm 暗敷 墙内 4、具体敷设方式由现场为准 | m | 121
4 | 030411004002 | 照明配线 | 1、名称：照明配线 2、配线形式：穿管 3、型号：铜芯导线2.5mm2 | m | 528.1
5 | 030411001002 | 照明配管墙内 | 1、名称：照明配管 2、材质：焊接钢管 3、规格：SSC20 CC WC 内径20mm暗敷墙内 4、具体敷设方式由现场为准 | m | 25.2
本页小计
注：为计取规费等的使用，可在表中增设其中：“定额人工费”。
表—08
分部分项工程和单价措施项目清单与计价表
工程名称：多功能教室-安装 | [5 empty] | 标段：2025武圩实验学校基础建设 |  |  | 第 2 页 共 8 页
序号 | 项目编码 | 项目名称 | 项目特征描述 | 计量单位 | 工程量 |  | 金额（元）
[7 empty] | 综合单价 | 综合合价 |  | 其中：暂估价
6 | 030411001003 | 照明配管顶部 | 1、名称：照明配管 2、材质：焊接钢管 3、规格：SSC20 CC WC 内径20mm暗敷走顶 4、具体敷设方式由现场为准 | m | 182
7 | 030411004003 | 插座配线 | 1、名称：插座配线 2、配线形式：暗配 3、型号：铜芯导线2.5mm2 | m | 243.1
8 | 030411001004 | 插座配管 | 1、名称：插座配管 2、材质：焊接钢管 3、规格：20mm内 4、配置形式：暗敷 墙内具体敷设方式由现场为准 | m | 88
9 | 030411001005 | 防水套管 | 1、名称：防水套管 2、材质：焊接钢管 3、规格：内径80mm室外埋深地坪下0.8m | m | 5.1
10 | 030404035001 | 插座 | 1、名称：单项2+3暗插座 2、材质：塑料 3、规格：86系列 10A 安全型带开关 4、安装方式：离地0.3m暗装 | 个 | 10
本页小计
注：为计取规费等的使用，可在表中增设其中：“定额人工费”。
表—08
分部分项工程和单价措施项目清单与计价表
工程名称：多功能教室-安装 | [5 empty] | 标段：2025武圩实验学校基础建设 |  |  | 第 3 页 共 8 页
序号 | 项目编码 | 项目名称 | 项目特征描述 | 计量单位 | 工程量 |  | 金额（元）
[7 empty] | 综合单价 | 综合合价 |  | 其中：暂估价
11 | 030404035002 | 插座 | 1、名称：单项2+3暗插座 2、材质：塑料 3、规格：86系列 10A 安全型带开关 4、安装方式：地面暗装 | 个 | 2
12 | 030404035003 | 空调插座 | 1、名称：空调插座2+3暗插座 2、材质：塑料 3、规格：86系列 16A 安全型 带开关 4、安装方式：离地0.3m暗装 | 个 | 6
13 | 040801029001 | 照明开关 | 1、名称：双联单控开关 2、材质：塑料 3、规格：v86系列 4、安装方式：离地1.3m暗装 | 个 | 4
14 | 040801029002 | 照明开关 | 1、名称：黑板照明开关 2、材质：塑料 3、规格：v86系列 4、安装方式：离地1.3m暗装 | 个 | 1
15 | 030412005001 | LED灯 | 1、名称：双管LED灯 2、型号：LED 2*21W 3、安装形式：吸顶安装 | 套 | 40
本页小计
注：为计取规费等的使用，可在表中增设其中：“定额人工费”。
表—08
分部分项工程和单价措施项目清单与计价表
工程名称：多功能教室-安装 | [5 empty] | 标段：2025武圩实验学校基础建设 |  |  | 第 4 页 共 8 页
序号 | 项目编码 | 项目名称 | 项目特征描述 | 计量单位 | 工程量 |  | 金额（元）
[7 empty] | 综合单价 | 综合合价 |  | 其中：暂估价
16 | 030412005002 | LED灯 | 1、名称：单管LED灯 2、型号：LED 1*21W 3、安装形式：安装黑板顶部 4、教室黑板应设专用黑板照明灯具,其最低维持平均照度应为500Lx,黑板面上的照度最低均匀度宜为0.7黑板灯具不得对学生和教师产生直接眩光。 | 套 | 3
17 | 030411006001 | 接线盒 | 1、名称：灯具插座接线盒 2、具体按实结算 | 个 | 83
18 | 030414002001 | 送配电装置系统 | 1.送电系统调试 | 系统 | 1
19 | 030404017002 | 应急照明配电箱 | 1、名称：应急照明配电箱 2、安装方式：离地1.5m高暗装 | 台 | 1
20 | 030411004004 | 应急照明配线 | 1、名称：应急照明配线 2、配线形式：穿管 3、型号：铜芯导线2.5mm2 | m | 162
21 | 030411004005 | 手动控制按钮配线 | 1、名称：应急照明配线 2、配线形式：穿管 3、型号：铜芯导线2.5mm2 | m | 120
本页小计
注：为计取规费等的使用，可在表中增设其中：“定额人工费”。
表—08
分部分项工程和单价措施项目清单与计价表
工程名称：多功能教室-安装 | [5 empty] | 标段：2025武圩实验学校基础建设 |  |  | 第 5 页 共 8 页
序号 | 项目编码 | 项目名称 | 项目特征描述 | 计量单位 | 工程量 |  | 金额（元）
[7 empty] | 综合单价 | 综合合价 |  | 其中：暂估价
22 | 030411001006 | 手动控制按钮配管 | 1、名称：配管 2、材质：焊接钢管 3、规格：内径20mm 4、配置形式：暗敷 墙内 | m | 60
23 | 030411001007 | 应急照明配管顶装 | 1、名称：配管 2、材质：焊接钢管 3、规格：内径20mm 4、配置形式：暗装 走顶 | m | 60
24 | 030411001008 | 应急照明配管暗装 | 1、名称：配管 2、材质：焊接钢管 3、规格：内径20mm 4、配置形式：暗敷 墙内 | m | 21
25 | 030412003001 | 应急照明壁灯 | 1、安装高度：离地2.4m壁装 2、应急照明壁灯（自带蓄电池） 应急照明和疏散系统自带 3、LED 1*9W A型灯具 禁止采用玻璃材质 应急时间>1h | 套 | 6
26 | 030412003002 | 防水应急照明壁灯 | 1、安装高度：门上0.2m壁装 2、防水应急照明壁灯（自带蓄电池） 应急照明和疏散系统自带 3、LED 1*9W A型灯具IP67 禁止采用玻璃材质 应急时间>1h | 套 | 4
本页小计
注：为计取规费等的使用，可在表中增设其中：“定额人工费”。
表—08
分部分项工程和单价措施项目清单与计价表
工程名称：多功能教室-安装 | [5 empty] | 标段：2025武圩实验学校基础建设 |  |  | 第 6 页 共 8 页
序号 | 项目编码 | 项目名称 | 项目特征描述 | 计量单位 | 工程量 |  | 金额（元）
[7 empty] | 综合单价 | 综合合价 |  | 其中：暂估价
27 | 030412003003 | 安全出口灯 | 1、安装高度：门上0.2m安装 2、安全出口灯（自带蓄电池 应急照明和琉散系统 3、LED 1*W A型灯具 禁止采用玻璃材质 应急时间>1h | 套 | 4
28 | 030904003001 | 按钮 | 1、名称：应急照明控制按钮 2、离地1.3m暗装 | 个 | 4
29 | 081003002001 | 控制系统 | 1、名称：系统调试 | 套 | 1
30 | 030404032001 | 端子箱 | 1、名称：总等端子电位箱 2、安装部位：室内离地0.3m暗装 | 台 | 1
31 | 030404017003 | 弱电箱 | 1、名称：弱电箱 2、安装方式：离地0.5m安装 | 台 | 1
32 | 030502005001 | 双绞网线 | 1、名称：双绞网线 2、规格：1.5mm² 3、敷设方式：穿管 | m | 62
33 | 030411001009 | 网线配管 | 1、名称：网线电缆 2、材质：硬塑料 3、规格：DN20 4、配置形式：暗敷 埋地 | m | 62
34 | 030502012001 | 信息插座 | 1、名称：信息插座 2、安装方式：离地0.3m暗装 | 个(块) | 6
本页小计
注：为计取规费等的使用，可在表中增设其中：“定额人工费”。
表—08
分部分项工程和单价措施项目清单与计价表
工程名称：多功能教室-安装 | [5 empty] | 标段：2025武圩实验学校基础建设 |  |  | 第 7 页 共 8 页
序号 | 项目编码 | 项目名称 | 项目特征描述 | 计量单位 | 工程量 |  | 金额（元）
[7 empty] | 综合单价 | 综合合价 |  | 其中：暂估价
35 | 030502012002 | 信息插座 | 1、名称：多功能教室信息插座 2、安装方式：地面暗装 | 个(块) | 2
36 | 030411001010 | 防水套管 | 1、名称：防水套管 2、材质：焊接钢管 3、规格：内径50mm室外埋深地坪下0.8m | m | 5.1
37 | 030409005001 | 避雷网 | 1、名称：避雷网 2、安装形式：延屋面四周顶部中间安装 | m | 121.2
38 | 031001002001 | 钢管 | 1、安装部位：多功能教室室外给水管 2、介质：镀锌钢管 3、规格、压力等级：DN40 4、连接形式：螺纹连接 5、压力试验及吹、洗设计要求 警示带形式：管内消毒，冲洗 6、连接至就近给水管 | m | 5.18
39 | 031001002002 | 钢管 | 1、安装部位：多功能教室室外给水管 2、介质：镀锌钢管 3、规格、压力等级：DN32 4、连接形式：螺纹连接 5、压力试验及吹、洗设计要求 警示带形式：管内消毒，冲洗 | m | 23.34
本页小计
注：为计取规费等的使用，可在表中增设其中：“定额人工费”。
表—08
分部分项工程和单价措施项目清单与计价表
工程名称：多功能教室-安装 | [5 empty] | 标段：2025武圩实验学校基础建设 |  |  | 第 8 页 共 8 页
序号 | 项目编码 | 项目名称 | 项目特征描述 | 计量单位 | 工程量 |  | 金额（元）
[7 empty] | 综合单价 | 综合合价 |  | 其中：暂估价
40 | 030901013001 | 灭火器 | 1、手提式灭火器 2、含箱子400mm*500mm，箱子里包含两个4kg干粉灭火器 | 套 | 4
41 | 030901010001 | 室内消火栓 | 1、安装方式：墙壁 2、型号、规格：消防软管卷盘 3、附件材质、规格：包含箱体，消火栓栓头，水抢头，挂件，卡扣等配套 4、消防软管卷盘箱带真空破坏器 | 套 | 2
42 | 040205001001 | 阀门井 | 1、消防给水阀门井 2、包含铜质闸阀等配件 3、具体尺寸按现场实际为准 | 座 | 1
43 | 010507006001 | 化粪池 | 1、成品玻璃钢化粪池，5m³ | 个 | 1
分部分项合计
措施项目
44 | 031301017001 | 脚手架搭拆 |  | 项 | 1
单价措施合计
本页小计
合 计
注：为计取规费等的使用，可在表中增设其中：“定额人工费”。
表—08

## 表-11 总价措施项目清单与计价表【多功能教室-安装】
总价措施项目清单与计价表
工程名称：多功能教室-安装 |  |  |  | 标段：2025武圩实验学校基础建设 |  |  |  | 第 1 页 共 3 页
序号 | 项目编码 | 项目名称 | 计算基础 |  | 费率 (%) | 金额 (元) | 调整 费率 (%) |  | 调整后 金额(元) | 备注
1 | 031302001001 | 安全文明施工费
1.1 | 1.1 | 基本费 | 分部分项合计+技术措施项目合计-分部分项设备费-技术措施项目设备费 |  | 1.5
1.2 | 1.2 | 增加费 | 分部分项合计+技术措施项目合计-分部分项设备费-技术措施项目设备费 |  | 0.36
1.3 | 1.3 | 扬尘污染防治增加费 | 分部分项合计+技术措施项目合计-分部分项设备费-技术措施项目设备费 |  | 0.21
2 | 031302010001 | 按质论价 | 分部分项合计+技术措施项目合计-分部分项设备费-技术措施项目设备费 |  | 0
3 | 031302002001 | 夜间施工 | 分部分项合计+技术措施项目合计-分部分项设备费-技术措施项目设备费
4 | 031302003001 | 非夜间施工照明 | 分部分项合计+技术措施项目合计-分部分项设备费-技术措施项目设备费 | [6 empty] | 在计取非夜间施工照明费时，建筑工程、仿古工程、修缮土建部分仅地下室（地宫）部分可计取；单独装饰、安装工程、园林绿化工程、修缮安装部分仅特殊施工部位内施工项目可计取
5 | 031302004001 | 二次搬运 | 分部分项合计+技术措施项目合计-分部分项设备费-技术措施项目设备费
6 | 031302005001 | 冬雨季施工 | 分部分项合计+技术措施项目合计-分部分项设备费-技术措
编制人（造价人员）： |  |  |  | 复核人（造价工程师）：
表-11
总价措施项目清单与计价表
工程名称：多功能教室-安装 |  |  |  | 标段：2025武圩实验学校基础建设 |  |  |  | 第 2 页 共 3 页
序号 | 项目编码 | 项目名称 | 计算基础 |  | 费率 (%) | 金额 (元) | 调整 费率 (%) |  | 调整后 金额(元) | 备注
施项目设备费
7 | 031302006001 | 已完工程及设备保护 | 分部分项合计+技术措施项目合计-分部分项设备费-技术措施项目设备费
8 | 031302008001 | 临时设施 | 分部分项合计+技术措施项目合计-分部分项设备费-技术措施项目设备费
9 | 031302009001 | 赶工措施 | 分部分项合计+技术措施项目合计-分部分项设备费-技术措施项目设备费
10 | 031302011001 | 住宅分户验收 | 分部分项合计+技术措施项目合计-分部分项设备费-技术措施项目设备费 | [6 empty] | 在计取住宅分户验收时，大型土石方工程、桩基工程和地下室部分不计入计费基础
11 | 031302012001 | 建筑工人实名制 | 分部分项合计+技术措施项目合计-分部分项设备费-技术措施项目设备费 | [6 empty] | 建筑工人实名制设备由建筑工人工资专用账户开户银行提供的，建筑工人实名制费用按表中费率乘以0.5系数计取
12 | 031302015001 | 智慧工地费用 | 分部分项合计+技术措施项目合计-分部分项设备费-技术措施项目设备费
13 | 031302013001 | 特殊施工降效 | 分部分项合计+技术措施项目合计-分部分项设备费-技术措施项目设备费
14 | 031302014001 | 协管费 | 分部分项合计+技术措施项目合计-分部分项设备费-技术措施项目设备费
编制人（造价人员）： |  |  |  | 复核人（造价工程师）：
表-11
总价措施项目清单与计价表
工程名称：多功能教室-安装 |  |  |  | 标段：2025武圩实验学校基础建设 |  |  |  | 第 3 页 共 3 页
合 计
编制人（造价人员）： |  |  |  | 复核人（造价工程师）：
表-11

## 表-12 其他项目清单与计价汇总表【多功能教室-安装】
其他项目清单与计价汇总表
工程名称：多功能教室-安装 |  | 标段：2025武圩实验学校基础建设 |  |  | 第 1 页 共 1 页
序号 | 项目名称 |  | 金额（元） | 结算金额（元） |  | 备注
一 | 其他项目
1 | 暂列金额 |  |  |  |  | 明细详见表-12-1
2 | 暂估价
2.1 | 材料(工程设备)暂估价 |  | - |  |  | 明细详见表-12-2
2.2 | 专业工程暂估价 |  |  |  |  | 明细详见表-12-3
3 | 计日工 |  |  |  |  | 明细详见表-12-4
4 | 总承包服务费 |  |  |  |  | 明细详见表-12-5
5 | 索赔与现场签证 |  | - |  |  | 明细详见表-12-6
合 计 | [5 empty] | —
表—12

## 表-12-4 计日工表【多功能教室-安装】
计日工表
工程名称：多功能教室-安装 |  |  |  |  | 标段：2025武圩实验学校基础建设 |  | 第 1 页 共 1 页
编号 | 项目名称 | 单位 | 暂定数量 | 实际数量 |  | 综合单价(元) |  | 合价（元）
[8 empty] | 暂定 | 实际
1 | 人工
1.1
人工小计
2 | 材料
2.1
材料小计
3 | 机械
3.1
机械小计
4 | 企业管理费和利润
4.1
企业管理费和利润小计
总计
表—12—4

## 表-13 规费、税金项目清单与计价表【多功能教室-安装】
规费、税金项目清单与计价表
工程名称：多功能教室-安装 |  |  | 标段：2025武圩实验学校基础建设 |  | 第 1 页 共 1 页
序号 | 项目名称 | 计算基础 |  | 计算基数 |  | 计算费率(%) | 金额(元)
1 | 规费 | 社会保险费+住房公积金+环境保护税
1.1 | 社会保险费 | 分部分项工程+措施项目+其他项目-分部分项设备费-技术措施项目设备费 |  |  |  | 2.4
1.2 | 住房公积金 | 分部分项工程+措施项目+其他项目-分部分项设备费-技术措施项目设备费 |  |  |  | 0.42
1.3 | 环境保护税 | 分部分项工程+措施项目+其他项目-分部分项设备费-技术措施项目设备费 |  |  |  | 0
2 | 税金 | 分部分项工程+措施项目+其他项目+规费-(甲供材料费+甲供主材费+甲供设备费)/1.01 |  |  |  | 9
合 计
表—13

## 表-08 分部分项工程和单价措施项目清单与计价表【多功能教_2
分部分项工程和单价措施项目清单与计价表
工程名称：多功能教室-智能化 | [5 empty] | 标段：2025武圩实验学校基础建设 |  |  | 第 1 页 共 20 页
序号 | 项目编码 | 项目名称 | 项目特征描述 | 计量单位 | 工程量 |  | 金额（元）
[7 empty] | 综合单价 | 综合合价 |  | 其中：暂估价
整个项目
1 | 030506001001 | 主扩线阵全频音响 | 1.双8寸线阵; 2.额定功率：LF:400W;HF:80W； 3.灵敏度(1w/1m)：LF:95dB;HF:110dB； 4.频率响应：LF:70Hz-20KHz(-10dB); HF:80Hz-18KHz(±3dB)； 5.额定阻抗:LF:8 Ohm；HF:8 Ohm； 6.高音单元：HF 1x3 "；156磁75芯 7.低音单元：LF 2x8" ；140磁52芯 8.最大声积压：LF:121/127dB; HF:129/135dB 9.重量：24kg/26.5kg 10.外形尺寸(H x W x D)：250mm×640mm×390mm; 11.箱体颜色：黑色；铁网颜色：黑色 | 只 | 8
本页小计
注：为计取规费等的使用，可在表中增设其中：“定额人工费”。
表—08
分部分项工程和单价措施项目清单与计价表
工程名称：多功能教室-智能化 | [5 empty] | 标段：2025武圩实验学校基础建设 |  |  | 第 2 页 共 20 页
序号 | 项目编码 | 项目名称 | 项目特征描述 | 计量单位 | 工程量 |  | 金额（元）
[7 empty] | 综合单价 | 综合合价 |  | 其中：暂估价
2 | 030506001002 | 线阵主音响功放 | 1.型号：H-7 2.输出功率：8Ω 700W 4Ω 900W 3.信噪比：˃90dB 4.频率响应：20Hz-20KHz@1W 5.机身高度：2U 6.输入阻抗：8Ω/4Ω 7.产品尺寸：483*90*310 8.输出功率，1KHZ,0.1%削波 9.信号到噪音（20Hz-20kHz） 10.输入灵敏度 90dB 11.电压增益（8Ω） 1.2Vrms 12.输出电路 32.2dB 34.4dB 13.功率要求（1/8功率，粉红噪音 2层H级 2层H级 在4Ω 120V Ac时） 6.5A 7.0A | 台 | 4
本页小计
注：为计取规费等的使用，可在表中增设其中：“定额人工费”。
表—08
分部分项工程和单价措施项目清单与计价表
工程名称：多功能教室-智能化 | [5 empty] | 标段：2025武圩实验学校基础建设 |  |  | 第 3 页 共 20 页
序号 | 项目编码 | 项目名称 | 项目特征描述 | 计量单位 | 工程量 |  | 金额（元）
[7 empty] | 综合单价 | 综合合价 |  | 其中：暂估价
本页小计
失真（低于额定功率1dB,1kHz） 8Ω,低于0.02% 4Ω，低于0.05% 频率响应 20-20KHZ,+0,-1dB 动态净空，4Ω 2dB 输入阻抗 超过20K欧姆（平衡或非平衡） 最大输入电平 +24dB（16Vrms） 输入接头，各通道 3引脚XLR和1/4”TRS，平衡，并行声音，非平衡 输出接头，各通道 Speakon,1/4”,接线柱短路，断路，热和RF保护对直流故障负载保护 放大器和负载保
本页小计
注：为计取规费等的使用，可在表中增设其中：“定额人工费”。
表—08
分部分项工程和单价措施项目清单与计价表
工程名称：多功能教室-智能化 | [5 empty] | 标段：2025武圩实验学校基础建设 |  |  | 第 4 页 共 20 页
序号 | 项目编码 | 项目名称 | 项目特征描述 | 计量单位 | 工程量 |  | 金额（元）
[7 empty] | 综合单价 | 综合合价 |  | 其中：暂估价
护 控制和指示，前面板 增益控制，21棘爪 红色削波LED，比例，0.1%THD阀值。 绿色信号LED，阀值-35dB 蓝色电源LED，交流一开 控制，后面板 全幅/分频开关 100Hz，第三顺序LP（低），第二顺序HP（顶） 净重重量：11KG
本页小计
注：为计取规费等的使用，可在表中增设其中：“定额人工费”。
表—08
分部分项工程和单价措施项目清单与计价表
工程名称：多功能教室-智能化 | [5 empty] | 标段：2025武圩实验学校基础建设 |  |  | 第 5 页 共 20 页
序号 | 项目编码 | 项目名称 | 项目特征描述 | 计量单位 | 工程量 |  | 金额（元）
[7 empty] | 综合单价 | 综合合价 |  | 其中：暂估价
3 | 030506001003 | 线阵次低音箱 | 1.单18寸线阵; 2.额定功率：600W连续，峰值1200W； 3.灵敏度(1w/1m)：98dB； 4.频率响应：35Hz-250Hz； 5.额定阻抗: 8Ohm； 6.低音单元：1*18"220磁100芯； 7.最大声积压：135dB； 8.重量：净重44Kg，毛重48KG； 9.箱体颜色：黑色；铁网颜色：黑色； | 只 | 2
本页小计
注：为计取规费等的使用，可在表中增设其中：“定额人工费”。
表—08
分部分项工程和单价措施项目清单与计价表
工程名称：多功能教室-智能化 | [5 empty] | 标段：2025武圩实验学校基础建设 |  |  | 第 6 页 共 20 页
序号 | 项目编码 | 项目名称 | 项目特征描述 | 计量单位 | 工程量 |  | 金额（元）
[7 empty] | 综合单价 | 综合合价 |  | 其中：暂估价
4 | 030506001004 | 线阵低音功放 | 1. 型号：H-11 2.输出功率：8Ω 1000W 4Ω 1350W 3.信噪比：˃90dB 4.频率响应：20Hz-20KHz@1W 5.机身高度：2U 6.输入阻抗：8Ω/4Ω 7.产品尺寸：483*90*343mm 8.净重量：18KG 9.信号输入/输出：卡隆输出/输入接口 | 台 | 1
5 | 030506001005 | 辅助音箱 | 1.型号：BX-115 2.频率响应：20HZ-20KHz 3.灵敏度：98dB 4.额定阻抗：8Ω 5.额定功率:250W 6.最大声压：120dB 7.低频：1×15寸 170磁65芯 8.高频：远程号角高音90磁35芯 9.箱体尺寸：440*442*735mm 10.重量：26.6KG/只 安装方式：可吊挂、壁挂、可支11.三角支架，接线方式：欧姆卡侬 | 只 | 2
本页小计
注：为计取规费等的使用，可在表中增设其中：“定额人工费”。
表—08
分部分项工程和单价措施项目清单与计价表
工程名称：多功能教室-智能化 | [5 empty] | 标段：2025武圩实验学校基础建设 |  |  | 第 7 页 共 20 页
序号 | 项目编码 | 项目名称 | 项目特征描述 | 计量单位 | 工程量 |  | 金额（元）
[7 empty] | 综合单价 | 综合合价 |  | 其中：暂估价
6 | 030506001006 | 辅助音箱功放 | 1.H-7 2.输出功率：8Ω 700W 4Ω 900W 3.信噪比：˃90dB 4.频率响应：20Hz-20KHz@1W 5.机身高度：2U 6.输入阻抗：8Ω/4Ω 7.产品尺寸：483*90*310 8.输出功率，1KHZ,0.1%削波 9.信号到噪音（20Hz-20kHz） 10.输入灵敏度 90dB 11.电压增益（8Ω） 1.2Vrms 12.输出电路 32.2dB 34.4dB 13.功率要求（1/8功率，粉红噪音 2层H级 2层H级 在4Ω 120V Ac时） 6.5A 7.0A | 台 | 1
本页小计
注：为计取规费等的使用，可在表中增设其中：“定额人工费”。
表—08
分部分项工程和单价措施项目清单与计价表
工程名称：多功能教室-智能化 | [5 empty] | 标段：2025武圩实验学校基础建设 |  |  | 第 8 页 共 20 页
序号 | 项目编码 | 项目名称 | 项目特征描述 | 计量单位 | 工程量 |  | 金额（元）
[7 empty] | 综合单价 | 综合合价 |  | 其中：暂估价
本页小计
失真（低于额定功率1dB,1kHz） 8Ω,低于0.02% 4Ω，低于0.05% 频率响应 20-20KHZ,+0,-1dB 动态净空，4Ω 2dB 输入阻抗 超过20K欧姆（平衡或非平衡） 最大输入电平 +24dB（16Vrms） 输入接头，各通道 3引脚XLR和1/4”TRS，平衡，并行声音，非平衡 输出接头，各通道 Speakon,1/4”,接线柱短路，断路，热和RF保护对直流故障负载保护 放大器和负载保
本页小计
注：为计取规费等的使用，可在表中增设其中：“定额人工费”。
表—08
分部分项工程和单价措施项目清单与计价表
工程名称：多功能教室-智能化 | [5 empty] | 标段：2025武圩实验学校基础建设 |  |  | 第 9 页 共 20 页
序号 | 项目编码 | 项目名称 | 项目特征描述 | 计量单位 | 工程量 |  | 金额（元）
[7 empty] | 综合单价 | 综合合价 |  | 其中：暂估价
护 控制和指示，前面板 增益控制，21棘爪 红色削波LED，比例，0.1%THD阀值。 绿色信号LED，阀值-35dB 蓝色电源LED，交流一开 控制，后面板 全幅/分频开关 100Hz，第三顺序LP（低），第二顺序HP（顶） 净重重量：11KG
本页小计
注：为计取规费等的使用，可在表中增设其中：“定额人工费”。
表—08
分部分项工程和单价措施项目清单与计价表
工程名称：多功能教室-智能化 | [5 empty] | 标段：2025武圩实验学校基础建设 |  |  | 第 10 页 共 20 页
序号 | 项目编码 | 项目名称 | 项目特征描述 | 计量单位 | 工程量 |  | 金额（元）
[7 empty] | 综合单价 | 综合合价 |  | 其中：暂估价
7 | 030506001007 | 返听音箱 | 1.型号：FT-12 2.额定功率：400W 3.灵敏度：97dB 1W/1M 4.最大声压积：123dB 5.频率响应：60Hz-18KHz 6.额定阻抗：8 Ohm 7.高音单元：高音35芯 8.低音单元：低音1*12”低音170磁，65芯 9.指向性：110*110度球面指向 10.分频点:1800Hz 11.输入：NEUTRIK Speakon 1+/1-原装NEUTRIK 12.重量：净重22.5Kg/毛重24Kg 13.产品尺寸：456*550*360 | 只 | 2
本页小计
注：为计取规费等的使用，可在表中增设其中：“定额人工费”。
表—08
分部分项工程和单价措施项目清单与计价表
工程名称：多功能教室-智能化 | [5 empty] | 标段：2025武圩实验学校基础建设 |  |  | 第 11 页 共 20 页
序号 | 项目编码 | 项目名称 | 项目特征描述 | 计量单位 | 工程量 |  | 金额（元）
[7 empty] | 综合单价 | 综合合价 |  | 其中：暂估价
8 | 030506001008 | 返听音箱功放 | 1.型号：S-62 2.输出功率：8Ω 500W 4Ω 650WW 3.机身高度：2U 4.输入阻抗：8Ω/4Ω 5.产品尺寸：长483*高90*宽343 6.净重量：11KG 输出功率，1KHZ,0.1%削波 7.信号到噪音（20Hz-20kHz） 8.输入灵敏度 90dB 9.电压增益（8Ω） 1.2Vrms 10.输出电路 32.2dB 34.4dB 11.功率要求（1/8功率，粉红噪音 2层H级 2层H级 在4Ω 120V Ac时） 6.5A 7.0A | 台 | 1
本页小计
注：为计取规费等的使用，可在表中增设其中：“定额人工费”。
表—08
分部分项工程和单价措施项目清单与计价表
工程名称：多功能教室-智能化 | [5 empty] | 标段：2025武圩实验学校基础建设 |  |  | 第 12 页 共 20 页
序号 | 项目编码 | 项目名称 | 项目特征描述 | 计量单位 | 工程量 |  | 金额（元）
[7 empty] | 综合单价 | 综合合价 |  | 其中：暂估价
本页小计
失真（低于额定功率1dB,1kHz） 8Ω,低于0.02% 4Ω，低于0.05% 频率响应 20-20KHZ,+0,-1dB 动态净空，4Ω 2dB 输入阻抗 超过20K欧姆（平衡或非平衡） 最大输入电平 +24dB（16Vrms） 输入接头，各通道 3引脚XLR和1/4”TRS，平衡，并行声音，非平衡 输出接头，各通道 Speakon,1/4”,接线柱短路，断路，热和RF保护对直流故障负载保护 放大器和负载保护
本页小计
注：为计取规费等的使用，可在表中增设其中：“定额人工费”。
表—08
分部分项工程和单价措施项目清单与计价表
工程名称：多功能教室-智能化 | [5 empty] | 标段：2025武圩实验学校基础建设 |  |  | 第 13 页 共 20 页
序号 | 项目编码 | 项目名称 | 项目特征描述 | 计量单位 | 工程量 |  | 金额（元）
[7 empty] | 综合单价 | 综合合价 |  | 其中：暂估价
控制和指示，前面板 增益控制，21棘爪 红色削波LED，比例，0.1%THD阀值。 绿色信号LED，阀值-35dB 蓝色电源LED，交流一开 控制，后面板 全幅/分频开关 100Hz，第三顺序LP（低），第二顺序HP（顶）
本页小计
注：为计取规费等的使用，可在表中增设其中：“定额人工费”。
表—08
分部分项工程和单价措施项目清单与计价表
工程名称：多功能教室-智能化 | [5 empty] | 标段：2025武圩实验学校基础建设 |  |  | 第 14 页 共 20 页
序号 | 项目编码 | 项目名称 | 项目特征描述 | 计量单位 | 工程量 |  | 金额（元）
[7 empty] | 综合单价 | 综合合价 |  | 其中：暂估价
9 | 030506001009 | 手持话筒 | 1.电路输出插座：BNC 2.面板显示：LCD 3.频率调整：ACT 红外对频 4.电源供应：12V 5.载波频段：UHF635～695MHz 6.谐波辐射：＜-55dbc 最大偏移度；±68KHz 具有音量 扩展 19.拾音距离：30-40公分 接收距离：60-80米 | 套 | 2
本页小计
注：为计取规费等的使用，可在表中增设其中：“定额人工费”。
表—08
分部分项工程和单价措施项目清单与计价表
工程名称：多功能教室-智能化 | [5 empty] | 标段：2025武圩实验学校基础建设 |  |  | 第 15 页 共 20 页
序号 | 项目编码 | 项目名称 | 项目特征描述 | 计量单位 | 工程量 |  | 金额（元）
[7 empty] | 综合单价 | 综合合价 |  | 其中：暂估价
10 | 030506001010 | 领夹话筒 | 1.支持多台叠机使用、最多20台一拖二叠机使用.同时使用100台以上无串频干扰 2.发射功率：10db 3.工作范围：40-100米，开关轻触式（出厂默认） 4.技术参数： 载波频率：UHF600MHZ-840MHZ 主机工作电压：DC--12V-14V2A 工作电流：300mHA 功耗：5W 接收灵敏度：-105dbM 音频输出电压：1V 邻频干扰抑制：>60dB 麦克风功耗：120mAh 咪芯指向性：（手持）心形指向，（会议）背极电容式窄角超指向性，（领夹、头戴）超心形指向 发射功率：>+10dBM(10MW) 麦克风功耗：120MhA 频率稳定度：+—0.001% 失真度THD:<0.01% | 套 | 2
本页小计
注：为计取规费等的使用，可在表中增设其中：“定额人工费”。
表—08
分部分项工程和单价措施项目清单与计价表
工程名称：多功能教室-智能化 | [5 empty] | 标段：2025武圩实验学校基础建设 |  |  | 第 16 页 共 20 页
序号 | 项目编码 | 项目名称 | 项目特征描述 | 计量单位 | 工程量 |  | 金额（元）
[7 empty] | 综合单价 | 综合合价 |  | 其中：暂估价
11 | 030506001011 | 会议话筒 | 1.支持多台叠机使用、最多20台一拖二叠机使用.同时使用100台以上无串频干扰 2.发射功率：10db 3.工作范围：40-100米，开关轻触式（出厂默认） 4.技术参数： 载波频率：UHF600MHZ-840MHZ 主机工作电压：DC--12V-14V2A 工作电流：300mHA 功耗：5W 接收灵敏度：-105dbM 音频输出电压：1V 邻频干扰抑制：>60dB 麦克风功耗：120mAh 咪芯指向性：（手持）心形指向，（会议）背极电容式窄角超指向性，（领夹、头戴）超心形指向 发射功率：>+10dBM(10MW) 麦克风功耗：120MhA 频率稳定度：+—0.001% 失真度THD:<0.01% | 套 | 2
本页小计
注：为计取规费等的使用，可在表中增设其中：“定额人工费”。
表—08
分部分项工程和单价措施项目清单与计价表
工程名称：多功能教室-智能化 | [5 empty] | 标段：2025武圩实验学校基础建设 |  |  | 第 17 页 共 20 页
序号 | 项目编码 | 项目名称 | 项目特征描述 | 计量单位 | 工程量 |  | 金额（元）
[7 empty] | 综合单价 | 综合合价 |  | 其中：暂估价
12 | 030506001012 | 16路调音台 | 1.12路单声道话筒输入，2路立体声输入 2.每分路设有单独电平显示分路输出信号大小 3.每分路输入信号一键衰减功能 4带48V幻象电源每分路设有48V独立开关5.每分路均衡带中音扫频功能 6.3路AUX辅助输出 7.内置双效果器，分别使用24种DSP人声效果和8种DSP乐器效果，且每种效果参数单独可调8.每分路设有独立静音按键并且带LED灯双色显示9.每路监听按键带LED灯显示 10.100mm行程高精度推子 11.MP3通道有独立的增益控制输入信号大小以及设有高中低一段均衡可调 12.带声卡功能，可连接电脑/手机信号播录功能13带蓝牙和USB录音功能的MP3播放器 14.2.5寸点阵屏显示 15.立体声总输出双7段均衡可调 16.左右立体声 | 台 | 1
本页小计
注：为计取规费等的使用，可在表中增设其中：“定额人工费”。
表—08
分部分项工程和单价措施项目清单与计价表
工程名称：多功能教室-智能化 | [5 empty] | 标段：2025武圩实验学校基础建设 |  |  | 第 18 页 共 20 页
序号 | 项目编码 | 项目名称 | 项目特征描述 | 计量单位 | 工程量 |  | 金额（元）
[7 empty] | 综合单价 | 综合合价 |  | 其中：暂估价
输出，四路编组输出
13 | 030506001013 | 反馈抑制器 | 1.采样频率 48KHz 2.动态范围 ＞102dB （A计权） 3.失真度 ≤0.1% 4.反馈抑制频响 +/- 2dB（50Hz to 20KHz） 5.直通频响 +/- 0.5dB（40Hz to 20KHz） 6.增益提升 +6 dB 7.工作电源 AC90-240V/50-60Hz 8.电源消耗 ＜20W 9.体积 483mm×195mm×44mm 10.净重（KG） 2.35kg" | 台 | 1
本页小计
注：为计取规费等的使用，可在表中增设其中：“定额人工费”。
表—08
分部分项工程和单价措施项目清单与计价表
工程名称：多功能教室-智能化 | [5 empty] | 标段：2025武圩实验学校基础建设 |  |  | 第 19 页 共 20 页
序号 | 项目编码 | 项目名称 | 项目特征描述 | 计量单位 | 工程量 |  | 金额（元）
[7 empty] | 综合单价 | 综合合价 |  | 其中：暂估价
14 | 030506001014 | 16路电源时序器 | 1.明电压: ，电流0.5A 工 作 电 压 ： 220V/ 50Hz 交流输出端口：10 路（ 10 端口 ）， 其中 8 路可控，2 路不可控。 输出电源控制模式：8 路可控，以1秒速度，按顺序开或关每路输出电压，或强行切断某一路输出电压。 2 路不可控，设备开机，就有电压输出。 输出指示灯指示：额定输出电压值; 8 路可控的输出状况； 输出电源插座: 8个受控16A万用插座在后面板，2个直通16A万用插座在前面板插 座 标 单路额定输出电流最大13A，总输出达30A，总功率最大不超7000W，单路最大功率2500W 2.支持面板LOCK锁定功能，防止人为错误操作 3.欠压，超压检测及报警功能 4.可实现远程集中控制，每台设备自带编码ID检测和设置 5.配置RS232串 | 台 | 2
本页小计
注：为计取规费等的使用，可在表中增设其中：“定额人工费”。
表—08
分部分项工程和单价措施项目清单与计价表
工程名称：多功能教室-智能化 | [5 empty] | 标段：2025武圩实验学校基础建设 |  |  | 第 20 页 共 20 页
序号 | 项目编码 | 项目名称 | 项目特征描述 | 计量单位 | 工程量 |  | 金额（元）
[7 empty] | 综合单价 | 综合合价 |  | 其中：暂估价
口，支持外部中央控制设备控制"
15 | 030506001015 | 电脑点歌机 | 1.产品型号:J20 2.屏幕尺寸:19.5寸(16:10) 3.点歌方式:智能语音/微信扫码/触摸屏 4.硬盘可选:500G/1T/2T 歌 库:正版授权曲库 5.RAM :1G 6.ROM :32G 7.高清输出:1080P 8.WiFi 5G 9.核心CPU:高性能四核电源输入:DC12V-4A | 台 | 1
16 | 030506001016 | 机柜 | 1、名称：多功能教室机柜 | 台 | 1
17 | 030506001017 | 音响线 | 1、名称：音响线 2、工程级 | 卷 | 2
18 | 030506001018 | 音频线 | 1、名称：音频线 2、卡龙线6.5线 | 项 | 1
19 | 030506001019 | 音响挂架 | 1、名称：音响挂架 | 只 | 2
20 | 030506001020 | 田子架 | 1、名称：田子架 | 套 | 2
21 | 030506001021 | 安装辅材费 | 1、名称：安装辅材费 | 项 | 1
分部分项合计
措施项目
单价措施合计
本页小计
合 计
注：为计取规费等的使用，可在表中增设其中：“定额人工费”。
表—08

## 表-11 总价措施项目清单与计价表【多功能教室-智能化】
总价措施项目清单与计价表
工程名称：多功能教室-智能化 |  |  |  | 标段：2025武圩实验学校基础建设 |  |  |  | 第 1 页 共 3 页
序号 | 项目编码 | 项目名称 | 计算基础 |  | 费率 (%) | 金额 (元) | 调整 费率 (%) |  | 调整后 金额(元) | 备注
1 | 031302001001 | 安全文明施工费
1.1 | 1.1 | 基本费 | 分部分项合计+技术措施项目合计-分部分项设备费-技术措施项目设备费 |  | 1.5
1.2 | 1.2 | 增加费 | 分部分项合计+技术措施项目合计-分部分项设备费-技术措施项目设备费 |  | 0.36
1.3 | 1.3 | 扬尘污染防治增加费 | 分部分项合计+技术措施项目合计-分部分项设备费-技术措施项目设备费 |  | 0.21
2 | 031302010001 | 按质论价 | 分部分项合计+技术措施项目合计-分部分项设备费-技术措施项目设备费 |  | 0
3 | 031302002001 | 夜间施工 | 分部分项合计+技术措施项目合计-分部分项设备费-技术措施项目设备费
4 | 031302003001 | 非夜间施工照明 | 分部分项合计+技术措施项目合计-分部分项设备费-技术措施项目设备费 | [6 empty] | 在计取非夜间施工照明费时，建筑工程、仿古工程、修缮土建部分仅地下室（地宫）部分可计取；单独装饰、安装工程、园林绿化工程、修缮安装部分仅特殊施工部位内施工项目可计取
5 | 031302004001 | 二次搬运 | 分部分项合计+技术措施项目合计-分部分项设备费-技术措施项目设备费
6 | 031302005001 | 冬雨季施工 | 分部分项合计+技术措施项目合计-分部分项设备费-技术措
编制人（造价人员）： |  |  |  | 复核人（造价工程师）：
表-11
总价措施项目清单与计价表
工程名称：多功能教室-智能化 |  |  |  | 标段：2025武圩实验学校基础建设 |  |  |  | 第 2 页 共 3 页
序号 | 项目编码 | 项目名称 | 计算基础 |  | 费率 (%) | 金额 (元) | 调整 费率 (%) |  | 调整后 金额(元) | 备注
施项目设备费
7 | 031302006001 | 已完工程及设备保护 | 分部分项合计+技术措施项目合计-分部分项设备费-技术措施项目设备费
8 | 031302008001 | 临时设施 | 分部分项合计+技术措施项目合计-分部分项设备费-技术措施项目设备费
9 | 031302009001 | 赶工措施 | 分部分项合计+技术措施项目合计-分部分项设备费-技术措施项目设备费
10 | 031302011001 | 住宅分户验收 | 分部分项合计+技术措施项目合计-分部分项设备费-技术措施项目设备费 | [6 empty] | 在计取住宅分户验收时，大型土石方工程、桩基工程和地下室部分不计入计费基础
11 | 031302012001 | 建筑工人实名制 | 分部分项合计+技术措施项目合计-分部分项设备费-技术措施项目设备费 | [6 empty] | 建筑工人实名制设备由建筑工人工资专用账户开户银行提供的，建筑工人实名制费用按表中费率乘以0.5系数计取
12 | 031302015001 | 智慧工地费用 | 分部分项合计+技术措施项目合计-分部分项设备费-技术措施项目设备费
13 | 031302013001 | 特殊施工降效 | 分部分项合计+技术措施项目合计-分部分项设备费-技术措施项目设备费
14 | 031302014001 | 协管费 | 分部分项合计+技术措施项目合计-分部分项设备费-技术措施项目设备费
编制人（造价人员）： |  |  |  | 复核人（造价工程师）：
表-11
总价措施项目清单与计价表
工程名称：多功能教室-智能化 |  |  |  | 标段：2025武圩实验学校基础建设 |  |  |  | 第 3 页 共 3 页
合 计
编制人（造价人员）： |  |  |  | 复核人（造价工程师）：
表-11

## 表-12 其他项目清单与计价汇总表【多功能教室-智能化】
其他项目清单与计价汇总表
工程名称：多功能教室-智能化 |  | 标段：2025武圩实验学校基础建设 |  |  | 第 1 页 共 1 页
序号 | 项目名称 |  | 金额（元） | 结算金额（元） |  | 备注
一 | 其他项目
1 | 暂列金额 |  |  |  |  | 明细详见表-12-1
2 | 暂估价
2.1 | 材料(工程设备)暂估价 |  | - |  |  | 明细详见表-12-2
2.2 | 专业工程暂估价 |  |  |  |  | 明细详见表-12-3
3 | 计日工 |  |  |  |  | 明细详见表-12-4
4 | 总承包服务费 |  |  |  |  | 明细详见表-12-5
5 | 索赔与现场签证 |  | - |  |  | 明细详见表-12-6
合 计 | [5 empty] | —
表—12

## 表-12-4 计日工表【多功能教室-智能化】
计日工表
工程名称：多功能教室-智能化 |  |  |  |  | 标段：2025武圩实验学校基础建设 |  | 第 1 页 共 1 页
编号 | 项目名称 | 单位 | 暂定数量 | 实际数量 |  | 综合单价(元) |  | 合价（元）
[8 empty] | 暂定 | 实际
1 | 人工
1.1
人工小计
2 | 材料
2.1
材料小计
3 | 机械
3.1
机械小计
4 | 企业管理费和利润
4.1
企业管理费和利润小计
总计
表—12—4

## 表-13 规费、税金项目清单与计价表【多功能教室-智能化】
规费、税金项目清单与计价表
工程名称：多功能教室-智能化 |  |  | 标段：2025武圩实验学校基础建设 |  | 第 1 页 共 1 页
序号 | 项目名称 | 计算基础 |  | 计算基数 |  | 计算费率(%) | 金额(元)
1 | 规费 | 社会保险费+住房公积金+环境保护税
1.1 | 社会保险费 | 分部分项工程+措施项目+其他项目-分部分项设备费-技术措施项目设备费 |  |  |  | 2.4
1.2 | 住房公积金 | 分部分项工程+措施项目+其他项目-分部分项设备费-技术措施项目设备费 |  |  |  | 0.42
1.3 | 环境保护税 | 分部分项工程+措施项目+其他项目-分部分项设备费-技术措施项目设备费 |  |  |  | 0
2 | 税金 | 分部分项工程+措施项目+其他项目+规费-(甲供材料费+甲供主材费+甲供设备费)/1.01 |  |  |  | 9
合 计
表—13

## 表-08 分部分项工程和单价措施项目清单与计价表【箱体宿舍
分部分项工程和单价措施项目清单与计价表
工程名称：箱体宿舍-土建 | [5 empty] | 标段：2025武圩实验学校基础建设 |  |  | 第 1 页 共 4 页
序号 | 项目编码 | 项目名称 | 项目特征描述 | 计量单位 | 工程量 |  | 金额（元）
[7 empty] | 综合单价 | 综合合价 |  | 其中：暂估价
女员工宿舍厢房
员工宿舍厢房
1 | 080903014011 | 厢房 | 1、厢房：2990mm*5990mm*2870mm，十二套 2、含电路配置:16套,三孔插座*1个,五孔插座*2个,单开*1个,六回路配电箱*1个,32A漏电保护器*1个,32A断路器*1个,工业插座*1个,LED长灯*2个 3、含采购，运输，装卸车，安装完成工序 | 套 | 12
员工卫生间厢房
2 | 080903014012 | 员工卫生间厢房 | 1、员工卫生间厢房：2990mm*5990mm*2870mm，两套 2、含采购，运输，装卸车，安装完成工序 | 套 | 2
3 | 011210005004 | 成品隔断 | 1、卫生间成品隔断 2、含所有安装配件 | m2 | 15.84
楼梯走道厢房
4 | 080903014013 | 楼梯走道厢房 | 1、楼梯走道厢房：2990mm*5990mm*2870mm，两套 2、每套一上一返楼梯 3、含采购，运输，装卸车，安装完成工序 | 套 | 2
走廊厢房
本页小计
注：为计取规费等的使用，可在表中增设其中：“定额人工费”。
表—08
分部分项工程和单价措施项目清单与计价表
工程名称：箱体宿舍-土建 | [5 empty] | 标段：2025武圩实验学校基础建设 |  |  | 第 2 页 共 4 页
序号 | 项目编码 | 项目名称 | 项目特征描述 | 计量单位 | 工程量 |  | 金额（元）
[7 empty] | 综合单价 | 综合合价 |  | 其中：暂估价
5 | 080903014014 | 走廊厢房 | 1、走廊厢房：2000mm*5990mm*2870mm，八套 2、含采购，运输，装卸车，安装完成工序 | 套 | 8
6 | 011503001001 | 金属扶手、栏杆、栏板 | 1、沿走廊一道通长不锈钢栏杆，直径3.2cm | m | 48
其他工程
7 | 011209002001 | 玻璃幕墙 | 1、断桥铝5+12+5双层中空玻璃镀膜 | m2 | 144
8 | 010802001001 | 肯德基门 | 1、肯德基门两套尺寸2000mm*2400mm | 樘 | 2
9 | 011302001002 | 房顶隔热层 | 1、塑料仿真草坪隔热层 2、含打胶固定等一切安装工序 | m2 | 182.4
10 | 010401012001 | 零星砌砖 | 1.零星砌砖名称、部位:砖砌大便台 | m3 | 2.74
11 | 011210005001 | 成品隔断 | 1、卫生间成品隔断 2、含所有安装配件 | m2 | 17.28
员工宿舍厢房、调控室、贵宾室
多功能厢房1
本页小计
注：为计取规费等的使用，可在表中增设其中：“定额人工费”。
表—08
分部分项工程和单价措施项目清单与计价表
工程名称：箱体宿舍-土建 | [5 empty] | 标段：2025武圩实验学校基础建设 |  |  | 第 3 页 共 4 页
序号 | 项目编码 | 项目名称 | 项目特征描述 | 计量单位 | 工程量 |  | 金额（元）
[7 empty] | 综合单价 | 综合合价 |  | 其中：暂估价
12 | 080903014009 | 多功能厢房1 | 1、厢房：2990mm*5990mm*2870mm，二套 2、电路配置:5套,三孔插座*1个,五孔插座*2个,单开*1个,六回路配电箱*1个,32A漏电保护器*1个,32A断路器*1个,工业插座*1个,LED长灯*2个 3、含采购，运输，装卸车，安装完成工序 | 套 | 2
13 | 011210005002 | 成品隔断 | 1、卫生间成品玻璃隔断，包含一套推拉门，3m*2.8m 2、含所有安装配件 | m2 | 16.8
男女卫生间厢房及调控室厢房
14 | 080903014010 | 男女卫生间厢房及调控室厢房 | 1、男女卫生间厢房：2990mm*5990mm*2870mm，1套 2、含采购，运输，装卸车，安装完成工序 | 套 | 1
15 | 011210005003 | 成品隔断 | 1、卫生间成品隔断 2、含所有安装配件 | m2 | 21
16 | 010802001002 | 钢制平开门 | 1.门代号及洞口尺寸:970mm*1970mm 2.门框、扇材质:钢质门 | 樘 | 3
多功能厢房2
本页小计
注：为计取规费等的使用，可在表中增设其中：“定额人工费”。
表—08
分部分项工程和单价措施项目清单与计价表
工程名称：箱体宿舍-土建 | [5 empty] | 标段：2025武圩实验学校基础建设 |  |  | 第 4 页 共 4 页
序号 | 项目编码 | 项目名称 | 项目特征描述 | 计量单位 | 工程量 |  | 金额（元）
[7 empty] | 综合单价 | 综合合价 |  | 其中：暂估价
17 | 080903014008 | 多功能厢房2 | 1、厢房：2990mm*5990mm*2870mm，1套 2、含采购，运输，装卸车，安装完成工序 | 套 | 1
18 | 011302001001 | 房顶隔热层 | 1、塑料仿真草坪隔热层 2、含打胶固定等一切安装工序 | m2 | 72
厢房地坪
19 | 010101001001 | 平整场地 | 1.土壤类别:详地勘资料 2.弃土运距:施工方自行考虑 3.取土运距:施工方自行考虑 | m2 | 462.5
20 | 040203007001 | 水泥混凝土地坪 | 1.180mm厚C25混凝土，随打随抹光（含模板） 2.素水泥浆一道（内掺建筑胶） 3.80mm厚C20混凝土垫层（含模板） 4.素土夯实（压实系数≥0.94） 5.具体做法详见招标图纸 | m2 | 462.5
21 | 050101002001 | 树木移植 | 1.现有15课树，移植到别处栽植 2.部位：拟建员工宿舍处 | 株 | 15
分部分项合计
措施项目
单价措施合计
本页小计
合 计
注：为计取规费等的使用，可在表中增设其中：“定额人工费”。
表—08

## 表-11 总价措施项目清单与计价表【箱体宿舍-土建】
总价措施项目清单与计价表
工程名称：箱体宿舍-土建 |  |  |  | 标段：2025武圩实验学校基础建设 |  |  |  | 第 1 页 共 2 页
序号 | 项目编码 | 项目名称 | 计算基础 |  | 费率 (%) | 金额 (元) | 调整 费率 (%) |  | 调整后 金额(元) | 备注
1 | 011707001001 | 安全文明施工费
1.1 | 1.1 | 基本费 | 分部分项合计+技术措施项目合计-分部分项设备费-技术措施项目设备费 |  | 1.5
1.2 | 1.2 | 增加费 | 分部分项合计+技术措施项目合计-分部分项设备费-技术措施项目设备费 |  | 0
1.3 | 1.3 | 扬尘污染防治增加费 | 分部分项合计+技术措施项目合计-分部分项设备费-技术措施项目设备费 |  | 0.21
2 | 011707010001 | 按质论价 | 分部分项合计+技术措施项目合计-分部分项设备费-技术措施项目设备费 |  | 0
3 | 011707002001 | 夜间施工 | 分部分项合计+技术措施项目合计-分部分项设备费-技术措施项目设备费
4 | 011707003001 | 非夜间施工照明 | 分部分项合计+技术措施项目合计-分部分项设备费-技术措施项目设备费 | [6 empty] | 在计取非夜间施工照明费时，建筑工程、仿古工程、修缮土建部分仅地下室（地宫）部分可计取；单独装饰、安装工程、园林绿化工程、修缮安装部分仅特殊施工部位内施工项目可计取
5 | 011707004001 | 二次搬运 | 分部分项合计+技术措施项目合计-分部分项设备费-技术措施项目设备费
6 | 011707005001 | 冬雨季施工 | 分部分项合计+技术措施项目合计-分部分项设备费-技术措
编制人（造价人员）： |  |  |  | 复核人（造价工程师）：
表-11
总价措施项目清单与计价表
工程名称：箱体宿舍-土建 |  |  |  | 标段：2025武圩实验学校基础建设 |  |  |  | 第 2 页 共 2 页
序号 | 项目编码 | 项目名称 | 计算基础 |  | 费率 (%) | 金额 (元) | 调整 费率 (%) |  | 调整后 金额(元) | 备注
施项目设备费
7 | 011707006001 | 地上、地下设施、建筑物的临时保护设施 | 分部分项合计+技术措施项目合计-分部分项设备费-技术措施项目设备费
8 | 011707007001 | 已完工程及设备保护 | 分部分项合计+技术措施项目合计-分部分项设备费-技术措施项目设备费
9 | 011707008001 | 临时设施 | 分部分项合计+技术措施项目合计-分部分项设备费-技术措施项目设备费
10 | 011707009001 | 赶工措施 | 分部分项合计+技术措施项目合计-分部分项设备费-技术措施项目设备费
11 | 011707011001 | 建筑工人实名制 | 分部分项合计+技术措施项目合计-分部分项设备费-技术措施项目设备费 | [6 empty] | 建筑工人实名制设备由建筑工人工资专用账户开户银行提供的，建筑工人实名制费用按表中费率乘以0.5系数计取
12 | 011707013001 | 特殊施工降效 | 分部分项合计+技术措施项目合计-分部分项设备费-技术措施项目设备费
13 | 011707014001 | 协管费 | 分部分项合计+技术措施项目合计-分部分项设备费-技术措施项目设备费
14 | 011707015001 | 智慧工地费用 | 分部分项合计+技术措施项目合计-分部分项设备费-技术措施项目设备费
合 计
编制人（造价人员）： |  |  |  | 复核人（造价工程师）：
表-11

## 表-12 其他项目清单与计价汇总表【箱体宿舍-土建】
其他项目清单与计价汇总表
工程名称：箱体宿舍-土建 |  | 标段：2025武圩实验学校基础建设 |  |  | 第 1 页 共 1 页
序号 | 项目名称 |  | 金额（元） | 结算金额（元） |  | 备注
一 | 其他项目
1 | 暂列金额 |  |  |  |  | 明细详见表-12-1
2 | 暂估价
2.1 | 材料(工程设备)暂估价 |  | - |  |  | 明细详见表-12-2
2.2 | 专业工程暂估价 |  |  |  |  | 明细详见表-12-3
3 | 计日工 |  |  |  |  | 明细详见表-12-4
4 | 总承包服务费 |  |  |  |  | 明细详见表-12-5
5 | 索赔与现场签证 |  | - |  |  | 明细详见表-12-6
合 计 | [5 empty] | —
表—12

## 表-12-4 计日工表【箱体宿舍-土建】
计日工表
工程名称：箱体宿舍-土建 |  |  |  |  | 标段：2025武圩实验学校基础建设 |  | 第 1 页 共 1 页
编号 | 项目名称 | 单位 | 暂定数量 | 实际数量 |  | 综合单价(元) |  | 合价（元）
[8 empty] | 暂定 | 实际
1 | 人工
1.1
人工小计
2 | 材料
2.1
材料小计
3 | 机械
3.1
机械小计
4 | 企业管理费和利润
4.1
企业管理费和利润小计
总计
表—12—4

## 表-13 规费、税金项目清单与计价表【箱体宿舍-土建】
规费、税金项目清单与计价表
工程名称：箱体宿舍-土建 |  |  | 标段：2025武圩实验学校基础建设 |  | 第 1 页 共 1 页
序号 | 项目名称 | 计算基础 |  | 计算基数 |  | 计算费率(%) | 金额(元)
1 | 规费 | 社会保险费+住房公积金+环境保护税
1.1 | 社会保险费 | 分部分项工程+措施项目+其他项目-分部分项设备费-技术措施项目设备费 |  |  |  | 3.8
1.2 | 住房公积金 | 分部分项工程+措施项目+其他项目-分部分项设备费-技术措施项目设备费 |  |  |  | 0.67
1.3 | 环境保护税 | 分部分项工程+措施项目+其他项目-分部分项设备费-技术措施项目设备费 |  |  |  | 0
2 | 税金 | 分部分项工程+措施项目+其他项目+规费-(甲供材料费+甲供主材费+甲供设备费)/1.01 |  |  |  | 9
合 计
表—13

## 表-08 分部分项工程和单价措施项目清单与计价表【箱体宿舍_1
分部分项工程和单价措施项目清单与计价表
工程名称：箱体宿舍-安装 | [5 empty] | 标段：2025武圩实验学校基础建设 |  |  | 第 1 页 共 1 页
序号 | 项目编码 | 项目名称 | 项目特征描述 | 计量单位 | 工程量 |  | 金额（元）
[7 empty] | 综合单价 | 综合合价 |  | 其中：暂估价
整个项目
1 | 030901013001 | 灭火器 | 1、手提式灭火器 2、含箱子400mm*500mm，箱子里包含两个4kg干粉灭火器 | 套 | 6
2 | 030412001001 | 普通灯具 | 1、平顶灯 2、走廊厢房灯 | 套 | 8
3 | 031004006001 | 大便器 | 1、规格、类型：蹲式大便器 2、蹲式大便器采用感应式冲洗阀或者自闭式冲洗阀 3、蹲便器使用构造内自带存水弯水封的产品型号 4、具体以现场为准 | 组 | 14
分部分项合计
措施项目
单价措施合计
本页小计
合 计
注：为计取规费等的使用，可在表中增设其中：“定额人工费”。
表—08

## 表-11 总价措施项目清单与计价表【箱体宿舍-安装】
总价措施项目清单与计价表
工程名称：箱体宿舍-安装 |  |  |  | 标段：2025武圩实验学校基础建设 |  |  |  | 第 1 页 共 3 页
序号 | 项目编码 | 项目名称 | 计算基础 |  | 费率 (%) | 金额 (元) | 调整 费率 (%) |  | 调整后 金额(元) | 备注
1 | 031302001001 | 安全文明施工费
1.1 | 1.1 | 基本费 | 分部分项合计+技术措施项目合计-分部分项设备费-技术措施项目设备费 |  | 1.5
1.2 | 1.2 | 增加费 | 分部分项合计+技术措施项目合计-分部分项设备费-技术措施项目设备费 |  | 0.36
1.3 | 1.3 | 扬尘污染防治增加费 | 分部分项合计+技术措施项目合计-分部分项设备费-技术措施项目设备费 |  | 0.21
2 | 031302010001 | 按质论价 | 分部分项合计+技术措施项目合计-分部分项设备费-技术措施项目设备费 |  | 0
3 | 031302002001 | 夜间施工 | 分部分项合计+技术措施项目合计-分部分项设备费-技术措施项目设备费
4 | 031302003001 | 非夜间施工照明 | 分部分项合计+技术措施项目合计-分部分项设备费-技术措施项目设备费 | [6 empty] | 在计取非夜间施工照明费时，建筑工程、仿古工程、修缮土建部分仅地下室（地宫）部分可计取；单独装饰、安装工程、园林绿化工程、修缮安装部分仅特殊施工部位内施工项目可计取
5 | 031302004001 | 二次搬运 | 分部分项合计+技术措施项目合计-分部分项设备费-技术措施项目设备费
6 | 031302005001 | 冬雨季施工 | 分部分项合计+技术措施项目合计-分部分项设备费-技术措
编制人（造价人员）： |  |  |  | 复核人（造价工程师）：
表-11
总价措施项目清单与计价表
工程名称：箱体宿舍-安装 |  |  |  | 标段：2025武圩实验学校基础建设 |  |  |  | 第 2 页 共 3 页
序号 | 项目编码 | 项目名称 | 计算基础 |  | 费率 (%) | 金额 (元) | 调整 费率 (%) |  | 调整后 金额(元) | 备注
施项目设备费
7 | 031302006001 | 已完工程及设备保护 | 分部分项合计+技术措施项目合计-分部分项设备费-技术措施项目设备费
8 | 031302008001 | 临时设施 | 分部分项合计+技术措施项目合计-分部分项设备费-技术措施项目设备费
9 | 031302009001 | 赶工措施 | 分部分项合计+技术措施项目合计-分部分项设备费-技术措施项目设备费
10 | 031302011001 | 住宅分户验收 | 分部分项合计+技术措施项目合计-分部分项设备费-技术措施项目设备费 | [6 empty] | 在计取住宅分户验收时，大型土石方工程、桩基工程和地下室部分不计入计费基础
11 | 031302012001 | 建筑工人实名制 | 分部分项合计+技术措施项目合计-分部分项设备费-技术措施项目设备费 | [6 empty] | 建筑工人实名制设备由建筑工人工资专用账户开户银行提供的，建筑工人实名制费用按表中费率乘以0.5系数计取
12 | 031302015001 | 智慧工地费用 | 分部分项合计+技术措施项目合计-分部分项设备费-技术措施项目设备费
13 | 031302013001 | 特殊施工降效 | 分部分项合计+技术措施项目合计-分部分项设备费-技术措施项目设备费
14 | 031302014001 | 协管费 | 分部分项合计+技术措施项目合计-分部分项设备费-技术措施项目设备费
编制人（造价人员）： |  |  |  | 复核人（造价工程师）：
表-11
总价措施项目清单与计价表
工程名称：箱体宿舍-安装 |  |  |  | 标段：2025武圩实验学校基础建设 |  |  |  | 第 3 页 共 3 页
合 计
编制人（造价人员）： |  |  |  | 复核人（造价工程师）：
表-11

## 表-12 其他项目清单与计价汇总表【箱体宿舍-安装】
其他项目清单与计价汇总表
工程名称：箱体宿舍-安装 |  | 标段：2025武圩实验学校基础建设 |  |  | 第 1 页 共 1 页
序号 | 项目名称 |  | 金额（元） | 结算金额（元） |  | 备注
一 | 其他项目
1 | 暂列金额 |  |  |  |  | 明细详见表-12-1
2 | 暂估价
2.1 | 材料(工程设备)暂估价 |  | - |  |  | 明细详见表-12-2
2.2 | 专业工程暂估价 |  |  |  |  | 明细详见表-12-3
3 | 计日工 |  |  |  |  | 明细详见表-12-4
4 | 总承包服务费 |  |  |  |  | 明细详见表-12-5
5 | 索赔与现场签证 |  | - |  |  | 明细详见表-12-6
合 计 | [5 empty] | —
表—12

## 表-12-4 计日工表【箱体宿舍-安装】
计日工表
工程名称：箱体宿舍-安装 |  |  |  |  | 标段：2025武圩实验学校基础建设 |  | 第 1 页 共 1 页
编号 | 项目名称 | 单位 | 暂定数量 | 实际数量 |  | 综合单价(元) |  | 合价（元）
[8 empty] | 暂定 | 实际
1 | 人工
1.1
人工小计
2 | 材料
2.1
材料小计
3 | 机械
3.1
机械小计
4 | 企业管理费和利润
4.1
企业管理费和利润小计
总计
表—12—4

## 表-13 规费、税金项目清单与计价表【箱体宿舍-安装】
规费、税金项目清单与计价表
工程名称：箱体宿舍-安装 |  |  | 标段：2025武圩实验学校基础建设 |  | 第 1 页 共 1 页
序号 | 项目名称 | 计算基础 |  | 计算基数 |  | 计算费率(%) | 金额(元)
1 | 规费 | 社会保险费+住房公积金+环境保护税
1.1 | 社会保险费 | 分部分项工程+措施项目+其他项目-分部分项设备费-技术措施项目设备费 |  |  |  | 2.4
1.2 | 住房公积金 | 分部分项工程+措施项目+其他项目-分部分项设备费-技术措施项目设备费 |  |  |  | 0.42
1.3 | 环境保护税 | 分部分项工程+措施项目+其他项目-分部分项设备费-技术措施项目设备费 |  |  |  | 0
2 | 税金 | 分部分项工程+措施项目+其他项目+规费-(甲供材料费+甲供主材费+甲供设备费)/1.01 |  |  |  | 9
合 计
表—13

## 表-08 分部分项工程和单价措施项目清单与计价表【室外工程
分部分项工程和单价措施项目清单与计价表
工程名称：室外工程-土建 | [5 empty] | 标段：2025武圩实验学校基础建设 |  |  | 第 1 页 共 3 页
序号 | 项目编码 | 项目名称 | 项目特征描述 | 计量单位 | 工程量 |  | 金额（元）
[7 empty] | 综合单价 | 综合合价 |  | 其中：暂估价
拆除及移位
1 | 011602001001 | 拆除路牙石 | 1.构件名称:路牙石 2.拆除后利旧 3.部位：拟建多功能教室处 4.此项费用总价包干，投标人综合考虑报价，结算时不再调整 | 项 | 1
2 | 011601001001 | 拆除排水沟 | 1.拆除现有排水沟 2.排水沟盖板55m利旧处理 3.部位：拟建多功能教室处 4.此项费用总价包干，投标人综合考虑报价，结算时不再调整 | 项 | 1
3 | 011601001002 | 设备杆移位 | 1.现有一个路灯杆，一个音响杆移位 2.部位：拟建多功能教室处 3.此项费用总价包干，投标人综合考虑报价，结算时不再调整 | 项 | 1
4 | 011601001003 | 设备移位 | 1.现有二个路灯杆，四套健身器材移位 2.部位：拟建员工宿舍处 3.此项费用总价包干，投标人综合考虑报价，结算时不再调整 | 项 | 1
室外排水沟
本页小计
注：为计取规费等的使用，可在表中增设其中：“定额人工费”。
表—08
分部分项工程和单价措施项目清单与计价表
工程名称：室外工程-土建 | [5 empty] | 标段：2025武圩实验学校基础建设 |  |  | 第 2 页 共 3 页
序号 | 项目编码 | 项目名称 | 项目特征描述 | 计量单位 | 工程量 |  | 金额（元）
[7 empty] | 综合单价 | 综合合价 |  | 其中：暂估价
5 | 010401014001 | 混凝土截水沟 | 1.300*300排水沟，做法详见24J306第3-21页，节点3铺装内混凝土截水沟 2.20厚DP M20预拌砂浆，抹压平整（另计） 3.150厚C25混凝土内配C8-200双层双向钢筋网片（钢筋另计）（含模板） 4.100厚C15混凝土垫层（含模板） 5.素土夯实，压实系数≥93% | m | 91
6 | 010512008001 | 沟盖板 | 1、成品预制沟盖板400mm*600mm*50mm | m | 36
7 | 010515001001 | 现浇构件钢筋 | 1.钢筋种类、规格:Φ12以内 | t | 0.737
8 | 011201001001 | 墙面一般抹灰 | 1.20厚DP M20预拌砂浆，抹压平整 | m2 | 109.2
9 | 010101003001 | 挖沟槽土方 | 1.土壤类别:详地勘资料 2.挖土深度:1m 内 3.弃土运距:施工方自行考虑 | m3 | 46.04
10 | 010103002001 | 余方弃置 | 1.废弃料品种:挖出土方 2.运距:投标人自行考虑运距 | m3 | 46.04
分部分项合计
措施项目
11 | 011705001001 | 大型机械设备进出场及安拆 |  | 项 | 1
单价措施合计
本页小计
注：为计取规费等的使用，可在表中增设其中：“定额人工费”。
表—08
分部分项工程和单价措施项目清单与计价表
工程名称：室外工程-土建 | [5 empty] | 标段：2025武圩实验学校基础建设 |  |  | 第 3 页 共 3 页
合 计
注：为计取规费等的使用，可在表中增设其中：“定额人工费”。
表—08

## 表-11 总价措施项目清单与计价表【室外工程-土建】
总价措施项目清单与计价表
工程名称：室外工程-土建 |  |  |  | 标段：2025武圩实验学校基础建设 |  |  |  | 第 1 页 共 2 页
序号 | 项目编码 | 项目名称 | 计算基础 |  | 费率 (%) | 金额 (元) | 调整 费率 (%) |  | 调整后 金额(元) | 备注
1 | 011707001001 | 安全文明施工费
1.1 | 1.1 | 基本费 | 分部分项合计+技术措施项目合计-分部分项设备费-技术措施项目设备费 |  | 1.5
1.2 | 1.2 | 增加费 | 分部分项合计+技术措施项目合计-分部分项设备费-技术措施项目设备费 |  | 0
1.3 | 1.3 | 扬尘污染防治增加费 | 分部分项合计+技术措施项目合计-分部分项设备费-技术措施项目设备费 |  | 0.21
2 | 011707010001 | 按质论价 | 分部分项合计+技术措施项目合计-分部分项设备费-技术措施项目设备费 |  | 0
3 | 011707002001 | 夜间施工 | 分部分项合计+技术措施项目合计-分部分项设备费-技术措施项目设备费
4 | 011707003001 | 非夜间施工照明 | 分部分项合计+技术措施项目合计-分部分项设备费-技术措施项目设备费 | [6 empty] | 在计取非夜间施工照明费时，建筑工程、仿古工程、修缮土建部分仅地下室（地宫）部分可计取；单独装饰、安装工程、园林绿化工程、修缮安装部分仅特殊施工部位内施工项目可计取
5 | 011707004001 | 二次搬运 | 分部分项合计+技术措施项目合计-分部分项设备费-技术措施项目设备费
6 | 011707005001 | 冬雨季施工 | 分部分项合计+技术措施项目合计-分部分项设备费-技术措
编制人（造价人员）： |  |  |  | 复核人（造价工程师）：
表-11
总价措施项目清单与计价表
工程名称：室外工程-土建 |  |  |  | 标段：2025武圩实验学校基础建设 |  |  |  | 第 2 页 共 2 页
序号 | 项目编码 | 项目名称 | 计算基础 |  | 费率 (%) | 金额 (元) | 调整 费率 (%) |  | 调整后 金额(元) | 备注
施项目设备费
7 | 011707006001 | 地上、地下设施、建筑物的临时保护设施 | 分部分项合计+技术措施项目合计-分部分项设备费-技术措施项目设备费
8 | 011707007001 | 已完工程及设备保护 | 分部分项合计+技术措施项目合计-分部分项设备费-技术措施项目设备费
9 | 011707008001 | 临时设施 | 分部分项合计+技术措施项目合计-分部分项设备费-技术措施项目设备费
10 | 011707009001 | 赶工措施 | 分部分项合计+技术措施项目合计-分部分项设备费-技术措施项目设备费
11 | 011707011001 | 建筑工人实名制 | 分部分项合计+技术措施项目合计-分部分项设备费-技术措施项目设备费 | [6 empty] | 建筑工人实名制设备由建筑工人工资专用账户开户银行提供的，建筑工人实名制费用按表中费率乘以0.5系数计取
12 | 011707013001 | 特殊施工降效 | 分部分项合计+技术措施项目合计-分部分项设备费-技术措施项目设备费
13 | 011707014001 | 协管费 | 分部分项合计+技术措施项目合计-分部分项设备费-技术措施项目设备费
14 | 011707015001 | 智慧工地费用 | 分部分项合计+技术措施项目合计-分部分项设备费-技术措施项目设备费
合 计
编制人（造价人员）： |  |  |  | 复核人（造价工程师）：
表-11

## 表-12 其他项目清单与计价汇总表【室外工程-土建】
其他项目清单与计价汇总表
工程名称：室外工程-土建 |  | 标段：2025武圩实验学校基础建设 |  |  | 第 1 页 共 1 页
序号 | 项目名称 |  | 金额（元） | 结算金额（元） |  | 备注
一 | 其他项目
1 | 暂列金额 |  |  |  |  | 明细详见表-12-1
2 | 暂估价
2.1 | 材料(工程设备)暂估价 |  | - |  |  | 明细详见表-12-2
2.2 | 专业工程暂估价 |  |  |  |  | 明细详见表-12-3
3 | 计日工 |  |  |  |  | 明细详见表-12-4
4 | 总承包服务费 |  |  |  |  | 明细详见表-12-5
5 | 索赔与现场签证 |  | - |  |  | 明细详见表-12-6
合 计 | [5 empty] | —
表—12

## 表-12-4 计日工表【室外工程-土建】
计日工表
工程名称：室外工程-土建 |  |  |  |  | 标段：2025武圩实验学校基础建设 |  | 第 1 页 共 1 页
编号 | 项目名称 | 单位 | 暂定数量 | 实际数量 |  | 综合单价(元) |  | 合价（元）
[8 empty] | 暂定 | 实际
1 | 人工
1.1
人工小计
2 | 材料
2.1
材料小计
3 | 机械
3.1
机械小计
4 | 企业管理费和利润
4.1
企业管理费和利润小计
总计
表—12—4

## 表-13 规费、税金项目清单与计价表【室外工程-土建】
规费、税金项目清单与计价表
工程名称：室外工程-土建 |  |  | 标段：2025武圩实验学校基础建设 |  | 第 1 页 共 1 页
序号 | 项目名称 | 计算基础 |  | 计算基数 |  | 计算费率(%) | 金额(元)
1 | 规费 | 社会保险费+住房公积金+环境保护税
1.1 | 社会保险费 | 分部分项工程+措施项目+其他项目-分部分项设备费-技术措施项目设备费 |  |  |  | 3.8
1.2 | 住房公积金 | 分部分项工程+措施项目+其他项目-分部分项设备费-技术措施项目设备费 |  |  |  | 0.67
1.3 | 环境保护税 | 分部分项工程+措施项目+其他项目-分部分项设备费-技术措施项目设备费 |  |  |  | 0
2 | 税金 | 分部分项工程+措施项目+其他项目+规费-(甲供材料费+甲供主材费+甲供设备费)/1.01 |  |  |  | 9
合 计
表—13

## 表-08 分部分项工程和单价措施项目清单与计价表【室外工程_1
分部分项工程和单价措施项目清单与计价表
工程名称：室外工程-安装 | [5 empty] | 标段：2025武圩实验学校基础建设 |  |  | 第 1 页 共 5 页
序号 | 项目编码 | 项目名称 | 项目特征描述 | 计量单位 | 工程量 |  | 金额（元）
[7 empty] | 综合单价 | 综合合价 |  | 其中：暂估价
整个项目
1 | 030408001001 | 电力电缆 | 1、名称：室外电缆 2、型号：YJV22-4*70+1*35 3、敷设方式、部位：穿管 4、多功能教室，宿舍等配电箱电源电缆 5、具体量按现场实际 | m | 430
2 | 030408001002 | 电力电缆 | 1、名称：室外电缆 2、型号：YJV22-3*185+2*95 3、敷设方式、部位：穿管 4、配电房到室外配电箱 5、具体量按现场实际 | m | 30
本页小计
注：为计取规费等的使用，可在表中增设其中：“定额人工费”。
表—08
分部分项工程和单价措施项目清单与计价表
工程名称：室外工程-安装 | [5 empty] | 标段：2025武圩实验学校基础建设 |  |  | 第 2 页 共 5 页
序号 | 项目编码 | 项目名称 | 项目特征描述 | 计量单位 | 工程量 |  | 金额（元）
[7 empty] | 综合单价 | 综合合价 |  | 其中：暂估价
3 | 030411001001 | 电缆保护管 | 1、名称：电缆保护管 2、材质：PVC-U 3、规格：DN110 4、配置形式：埋地敷设 5、接地要求：电缆保护管埋设深度(管顶至路面),在车行道下不应小于800mm,在绿化带内不应小于700mm。当多层敷设塑料管时,宜分层填实,并应适当加大埋深。管道敷设的坡度不应小于2%。并列管相互间应留有不少于30mm的空隙 6、具体做法详见图纸 | m | 430
4 | 031001006001 | 电缆井内排水管 | 1、安装部位：电缆井内 2、介质：排水 3、材质、规格：PE110 4、连接形式：热熔连接 5、就近排入雨水检查井 6、具体量按现场实际 | m | 100
5 | 030408006001 | 电力电缆头 | 1、名称：电力电缆头 2、型号：YJV22-4*70+1*35 | 个 | 4
6 | 040807002001 | 供电系统调试 | 1.名称:送电系统调试 | 系统 | 1
本页小计
注：为计取规费等的使用，可在表中增设其中：“定额人工费”。
表—08
分部分项工程和单价措施项目清单与计价表
工程名称：室外工程-安装 | [5 empty] | 标段：2025武圩实验学校基础建设 |  |  | 第 3 页 共 5 页
序号 | 项目编码 | 项目名称 | 项目特征描述 | 计量单位 | 工程量 |  | 金额（元）
[7 empty] | 综合单价 | 综合合价 |  | 其中：暂估价
7 | 031001006002 | 给水管 | 1、安装部位：自来水给水管 2、介质：给水 3、材质、规格：PE75，含管件 4、连接形式：热熔连接 5、压力试验及吹、洗设计要求：管内消毒，冲洗 6、埋地敷设 | m | 114.1
8 | 031001006003 | 给水管 | 1、安装部位：消防给水管 2、介质：给水 3、材质、规格：PE110，含管件 4、连接形式：热熔连接 5、压力试验及吹、洗设计要求：管内消毒，冲洗 6、埋地敷设 | m | 140
9 | 031003005001 | PE阀门 | 1、规格：DN80 2、闸阀 | 个 | 2
10 | 031003005002 | PE阀门 | 1、规格：DN80 2、截止阀 | 个 | 2
11 | 030411001002 | 配管 | 1、名称：电缆保护管 2、材质：SC 3、规格：DN150 4、配置形式：埋地敷设 5、具体量按实际结算 | m | 8
12 | 010101003001 | 挖沟槽土方 | 1.过路开槽 2.挖土方，具体按实结算 | m3 | 108.98
本页小计
注：为计取规费等的使用，可在表中增设其中：“定额人工费”。
表—08
分部分项工程和单价措施项目清单与计价表
工程名称：室外工程-安装 | [5 empty] | 标段：2025武圩实验学校基础建设 |  |  | 第 4 页 共 5 页
序号 | 项目编码 | 项目名称 | 项目特征描述 | 计量单位 | 工程量 |  | 金额（元）
[7 empty] | 综合单价 | 综合合价 |  | 其中：暂估价
13 | 060212025001 | 回填土 | 1.挖沟槽土方 2.挖土方，具体按实结算 | m3 | 108.98
14 | 010103001001 | 回填方 | 1.过路开槽处C30混凝土回填 2.回填，具体按实结算 | m3 | 1
15 | 040303002001 | PVC电缆管混凝土包封 | 1、现场路面及硬化路面均需包封 2、采用10mm碎石垫层，10mmC15混凝土基础，C20混凝土包封，具体做法详见招标图纸 3、具体量按现场实际为准 | m | 5
16 | 031001006004 | 雨水管 | 1、材质、规格：实壁PEDN300 2、埋地敷设 3、雨水口连接管 4、坡度≥1%覆盖厚度≥600mm，采用10mm砂石基础并用中粗砂回填至管顶500mm 5、具体详见图纸 | m | 20
17 | 031001006005 | 排水管 | 1、安装部位：卫生间排污水管 2、介质：PVC 3、材质、规格：DN110 4、连接形式：热熔连接 5、连接至化粪池 | m | 37.26
本页小计
注：为计取规费等的使用，可在表中增设其中：“定额人工费”。
表—08
分部分项工程和单价措施项目清单与计价表
工程名称：室外工程-安装 | [5 empty] | 标段：2025武圩实验学校基础建设 |  |  | 第 5 页 共 5 页
序号 | 项目编码 | 项目名称 | 项目特征描述 | 计量单位 | 工程量 |  | 金额（元）
[7 empty] | 综合单价 | 综合合价 |  | 其中：暂估价
18 | 031001006006 | 排水管 | 1、安装部位：污水管 2、介质：PVC 3、材质、规格：DN400 4、连接形式：热熔连接 5、连接至污水井 | m | 110
19 | 031001006007 | 屋面排水管 | 1、安装部位：墙柱内 2、材质、规格：pvcdn50管 3、屋顶排水管至地面 | m | 183.68
20 | 040205001001 | 电缆井 | 1、规格尺寸：800mm*800mm*800mm 2、基础、垫层：材料品种、厚度：碎块找平，C20混凝土基础50mm 3、用水泥砖块切墙 4、井壁用水泥砂浆抹平 5、成品盖板封盖 6、具体做法以现场为准 | 座 | 7
分部分项合计
措施项目
单价措施合计
本页小计
合 计
注：为计取规费等的使用，可在表中增设其中：“定额人工费”。
表—08

## 表-11 总价措施项目清单与计价表【室外工程-安装】
总价措施项目清单与计价表
工程名称：室外工程-安装 |  |  |  | 标段：2025武圩实验学校基础建设 |  |  |  | 第 1 页 共 3 页
序号 | 项目编码 | 项目名称 | 计算基础 |  | 费率 (%) | 金额 (元) | 调整 费率 (%) |  | 调整后 金额(元) | 备注
1 | 031302001001 | 安全文明施工费
1.1 | 1.1 | 基本费 | 分部分项合计+技术措施项目合计-分部分项设备费-技术措施项目设备费 |  | 1.5
1.2 | 1.2 | 增加费 | 分部分项合计+技术措施项目合计-分部分项设备费-技术措施项目设备费 |  | 0.36
1.3 | 1.3 | 扬尘污染防治增加费 | 分部分项合计+技术措施项目合计-分部分项设备费-技术措施项目设备费 |  | 0.21
2 | 031302010001 | 按质论价 | 分部分项合计+技术措施项目合计-分部分项设备费-技术措施项目设备费 |  | 0
3 | 031302002001 | 夜间施工 | 分部分项合计+技术措施项目合计-分部分项设备费-技术措施项目设备费
4 | 031302003001 | 非夜间施工照明 | 分部分项合计+技术措施项目合计-分部分项设备费-技术措施项目设备费 | [6 empty] | 在计取非夜间施工照明费时，建筑工程、仿古工程、修缮土建部分仅地下室（地宫）部分可计取；单独装饰、安装工程、园林绿化工程、修缮安装部分仅特殊施工部位内施工项目可计取
5 | 031302004001 | 二次搬运 | 分部分项合计+技术措施项目合计-分部分项设备费-技术措施项目设备费
6 | 031302005001 | 冬雨季施工 | 分部分项合计+技术措施项目合计-分部分项设备费-技术措
编制人（造价人员）： |  |  |  | 复核人（造价工程师）：
表-11
总价措施项目清单与计价表
工程名称：室外工程-安装 |  |  |  | 标段：2025武圩实验学校基础建设 |  |  |  | 第 2 页 共 3 页
序号 | 项目编码 | 项目名称 | 计算基础 |  | 费率 (%) | 金额 (元) | 调整 费率 (%) |  | 调整后 金额(元) | 备注
施项目设备费
7 | 031302006001 | 已完工程及设备保护 | 分部分项合计+技术措施项目合计-分部分项设备费-技术措施项目设备费
8 | 031302008001 | 临时设施 | 分部分项合计+技术措施项目合计-分部分项设备费-技术措施项目设备费
9 | 031302009001 | 赶工措施 | 分部分项合计+技术措施项目合计-分部分项设备费-技术措施项目设备费
10 | 031302011001 | 住宅分户验收 | 分部分项合计+技术措施项目合计-分部分项设备费-技术措施项目设备费 | [6 empty] | 在计取住宅分户验收时，大型土石方工程、桩基工程和地下室部分不计入计费基础
11 | 031302012001 | 建筑工人实名制 | 分部分项合计+技术措施项目合计-分部分项设备费-技术措施项目设备费 | [6 empty] | 建筑工人实名制设备由建筑工人工资专用账户开户银行提供的，建筑工人实名制费用按表中费率乘以0.5系数计取
12 | 031302015001 | 智慧工地费用 | 分部分项合计+技术措施项目合计-分部分项设备费-技术措施项目设备费
13 | 031302013001 | 特殊施工降效 | 分部分项合计+技术措施项目合计-分部分项设备费-技术措施项目设备费
14 | 031302014001 | 协管费 | 分部分项合计+技术措施项目合计-分部分项设备费-技术措施项目设备费
编制人（造价人员）： |  |  |  | 复核人（造价工程师）：
表-11
总价措施项目清单与计价表
工程名称：室外工程-安装 |  |  |  | 标段：2025武圩实验学校基础建设 |  |  |  | 第 3 页 共 3 页
合 计
编制人（造价人员）： |  |  |  | 复核人（造价工程师）：
表-11

## 表-12 其他项目清单与计价汇总表【室外工程-安装】
其他项目清单与计价汇总表
工程名称：室外工程-安装 |  | 标段：2025武圩实验学校基础建设 |  |  | 第 1 页 共 1 页
序号 | 项目名称 |  | 金额（元） | 结算金额（元） |  | 备注
一 | 其他项目
1 | 暂列金额 |  |  |  |  | 明细详见表-12-1
2 | 暂估价
2.1 | 材料(工程设备)暂估价 |  | - |  |  | 明细详见表-12-2
2.2 | 专业工程暂估价 |  |  |  |  | 明细详见表-12-3
3 | 计日工 |  |  |  |  | 明细详见表-12-4
4 | 总承包服务费 |  |  |  |  | 明细详见表-12-5
5 | 索赔与现场签证 |  | - |  |  | 明细详见表-12-6
合 计 | [5 empty] | —
表—12

## 表-12-4 计日工表【室外工程-安装】
计日工表
工程名称：室外工程-安装 |  |  |  |  | 标段：2025武圩实验学校基础建设 |  | 第 1 页 共 1 页
编号 | 项目名称 | 单位 | 暂定数量 | 实际数量 |  | 综合单价(元) |  | 合价（元）
[8 empty] | 暂定 | 实际
1 | 人工
1.1
人工小计
2 | 材料
2.1
材料小计
3 | 机械
3.1
机械小计
4 | 企业管理费和利润
4.1
企业管理费和利润小计
总计
表—12—4

## 表-13 规费、税金项目清单与计价表【室外工程-安装】
规费、税金项目清单与计价表
工程名称：室外工程-安装 |  |  | 标段：2025武圩实验学校基础建设 |  | 第 1 页 共 1 页
序号 | 项目名称 | 计算基础 |  | 计算基数 |  | 计算费率(%) | 金额(元)
1 | 规费 | 社会保险费+住房公积金+环境保护税
1.1 | 社会保险费 | 分部分项工程+措施项目+其他项目-分部分项设备费-技术措施项目设备费 |  |  |  | 2.4
1.2 | 住房公积金 | 分部分项工程+措施项目+其他项目-分部分项设备费-技术措施项目设备费 |  |  |  | 0.42
1.3 | 环境保护税 | 分部分项工程+措施项目+其他项目-分部分项设备费-技术措施项目设备费 |  |  |  | 0
2 | 税金 | 分部分项工程+措施项目+其他项目+规费-(甲供材料费+甲供主材费+甲供设备费)/1.01 |  |  |  | 9
合 计
表—13