## 2.1表-03 单项工程汇总表(南京地铁招标专用)
单项工程汇总表
工程名称：南京市建筑市场监督站办公大楼消防维修项目 |  |  |  |  | 第1页 共1页
序号 | 单位工程名称 | 金额(元) | 其中:(元)
|  |  | 暂估价 | 安全文明施工费 |  | 规费
1 | 南京市建筑市场监督站办公大楼消防维修项目 |  | 0.00
合 计 |  |  | 0.00
未来软件编制 |  |  |  |  | 2025年6月5日
表-03

## 3.1表-04 单位工程汇总表(南京地铁招标专用)
单位工程汇总表
工程名称：南京市建筑市场监督站办公大楼消防维修项目 |  | 标段： |  | 第1页 共1页
序号 | 汇 总 内 容 |  | 金额(元) |  | 其中:暂估价(元)
1 | 分部分项工程
1.1 | 人工费
1.2 | 材料费
1.3 | 施工机具使用费
1.4 | 企业管理费
1.5 | 利润
2 | 措施项目
2.1 | 单价措施项目费
2.2 | 总价措施项目费
2.2.1 | 其中：安全文明施工措施费
3 | 其他项目
3.1 | 其中：暂列金额 |  | 0.00
3.2 | 其中：专业工程暂估价 |  | 0.00
3.3 | 其中：计日工
3.4 | 其中：总承包服务费
4 | 规费
5 | 税金
合 计
未来软件编制 |  |  |  | 2025年6月5日
表-04

## 3.2表-08 分部分项工程和单价措施项目清单与计价表
分部分项工程和单价措施项目清单与计价表
工程名称：南京市建筑市场监督站办公大楼消防维修项目 | [5 empty] | 第1页 共8页
序 号 | 项目编码 | 项目名称 | 项目特征描述 | 计量 单位 | 工程量 | 金 额(元)
[6 empty] | 综合单价 | 合价 | 其中
暂估价
|  | C.9.1 消火栓系统拆除 |  |  | 1
1 | 030901002001 | 消火栓钢管拆除 | 1.安装部位:室内2.介质:消防水3.规格、压力等级:热浸镀锌钢管【含管件拆除】DN100 4.连接形式:卡箍连接，拆除管道运至室外交由甲方处理。 | m | 156.69
2 | 030901002002 | 消火栓钢管（管井）拆除 | 1.安装部位:室内（管井）2.介质:消防水3.规格、压力等级:热浸镀锌钢管【含管件拆除】DN100 4.连接形式:卡箍连接，拆除管道运至室外交由甲方处理。 | m | 42
3 | 030901002003 | 消火栓钢管拆除 | 1.安装部位:室内2.介质:消防水3.规格、压力等级:热浸镀锌钢管【含管件拆除】DN65 4.连接形式:丝扣连接，拆除管道运至室外交由甲方处理。 | m | 164.32
4 | 031002001001 | 管道支架拆除 | 1.材质：钢；2.管架形式：各种管道支架拆除，拆除支架运至室外交由甲方处理。 | kg | 901.5
5 | 030109001001 | 消火栓泵拆除 | 1.消火栓泵 XBD2/2.5-4,Q=108m3/h H=75m P=37kw拆除，拆除设备运至室外交由甲方处理。 | 台 | 2
6 | 030109001002 | 喷淋泵拆除 | 1.喷淋泵XBD2/2.5-3,Q=20L/S H=63m P=30kw拆除，拆除设备运至室外交由甲方处理。 | 台 | 2
7 | 030109001003 | 稳压泵拆除 | 1.消火栓稳压泵XQB2-0.3ML Q=3.33L/S H=30m P=2.2kw拆除，拆除设备运至室外交由甲方处理。 | 台 | 2
8 | 030109001004 | 屋顶增压稳压设备ZW(W)-I-Z-10 拆除 | 1.屋顶增压稳压设备ZW(W)-I-Z-10 拆除，拆除设备运至室外交由甲方处理。 | 台 | 1
9 | 030109001005 | 变频给水加压装置拆除 | 1.变频给水加压装置安装 Q=4.5L/S，H=65M，P=4.5KW(含配套气压罐）拆除，拆除设备运至室外交由甲方处理。 | 台 | 2
10 | 030404017001 | 气压罐拆除 | 1.隔膜式气压水罐(气压罐)DN800拆除，拆除设备运至室外交由甲方处理。 | 台 | 2
11 | 030404017002 | 屋顶消防水箱拆除 | 1.屋顶消防水箱4m*3m*2m拆除，拆除设备运至室外交由甲方处理。 | 台 | 1
12 | 031003003001 | 蝶阀拆除 | 1.类型:蝶阀拆除2.规格、压力等级:DN100 3.连接形式:法兰连接，拆除阀门运至室外交由甲方处理。 | 个 | 29
13 | 031003003002 | 闸阀拆除 | 1.类型:闸阀拆除2.规格、压力等级:DN100 3.连接形式:法兰连接，拆除阀门运至室外交由甲方处理。 | 个 | 17
本页小计
合 计
未来软件编制 | [5 empty] | 2025年6月5日
表-08
分部分项工程和单价措施项目清单与计价表
工程名称：南京市建筑市场监督站办公大楼消防维修项目 | [5 empty] | 第2页 共8页
序 号 | 项目编码 | 项目名称 | 项目特征描述 | 计量 单位 | 工程量 | 金 额(元)
[6 empty] | 综合单价 | 合价 | 其中
暂估价
14 | 031003003003 | 闸阀拆除 | 1.类型:闸阀拆除2.规格、压力等级:DN80 3.连接形式:法兰连接，拆除阀门运至室外交由甲方处理。 | 个 | 1
15 | 031003003004 | 闸阀拆除 | 1.类型:闸阀拆除2.规格、压力等级:DN65 3.连接形式:法兰连接，拆除阀门运至室外交由甲方处理。 | 个 | 1
16 | 031003003005 | 止回阀拆除 | 1.类型:止回阀拆除2.规格、压力等级:DN100 3.连接形式:法兰连接，拆除阀门运至室外交由甲方处理。 | 个 | 13
17 | 031003003006 | 橡胶软接头拆除 | 1.类型:橡胶软接头拆除2.规格、压力等级:DN100 3.连接形式:法兰连接 | 个 | 13
18 | 031003003007 | Y型过滤器拆除 | 1.类型:Y型过滤器拆除2.规格、压力等级:DN100 3.连接形式:法兰连接，拆除阀门运至室外交由甲方处理。 | 个 | 4
19 | 031003003008 | 自动排气阀DN25拆除 | 1.类型:自动排气阀DN25拆除，拆除阀门运至室外交由甲方处理。 | 个 | 1
20 | 031003003009 | 截止阀DN25拆除 | 1.类型:截止阀DN25拆除，拆除阀门运至室外交由甲方处理。 | 个 | 1
21 | 031003003010 | 压力表拆除 | 1.类型:压力表拆除 | 套 | 7
22 | 030404017003 | 消防箱拆除 | 1.消防箱1000*700*240拆除 | 台 | 26
23 | 030404017004 | 消防泵及喷淋泵控制柜拆除 | 1.消防泵及喷淋泵控制柜拆除（含基础槽钢拆除），拆除控制柜运至室外交由甲方处理。 | 台 | 3
24 | 030404017005 | 稳压泵控制箱拆除 | 1.稳压泵控制箱半周长1.5米以内拆除，拆除控制箱运至室外交由甲方处理。 | 台 | 2
|  | C.9.1 消火栓系统新增 |  |  | 1
25 | 030901002008 | 消火栓钢管 | 1.安装部位:室内2.介质:消防水3.规格、压力等级:热浸镀锌钢管【含管件安装】DN100 4.连接形式:卡箍连接5.压力试验及吹、洗设计要求:符合涉及及验收规范要求6.含一般钢套管并防火封堵 | m | 285.3
26 | 030901002005 | 消火栓钢管（管井） | 1.安装部位:室内2.介质:消防水3.规格、压力等级:热浸镀锌钢管【含管件安装】DN100 4.连接形式:卡箍连接5.压力试验及吹、洗设计要求:符合涉及及验收规范要求6.含一般钢套管并防火封堵 | m | 42
27 | 030901002006 | 消火栓钢管 | 1.安装部位:室内2.介质:消防水3.规格、压力等级:热浸镀锌钢管【含管件安装】DN65 4.连接形式:卡箍连接5.压力试验及吹、洗设计要求:符合涉及及验收规范要求6.含一般钢套管并防火封堵 | m | 188.41
本页小计
合 计
未来软件编制 | [5 empty] | 2025年6月5日
表-08
分部分项工程和单价措施项目清单与计价表
工程名称：南京市建筑市场监督站办公大楼消防维修项目 | [5 empty] | 第3页 共8页
序 号 | 项目编码 | 项目名称 | 项目特征描述 | 计量 单位 | 工程量 | 金 额(元)
[6 empty] | 综合单价 | 合价 | 其中
暂估价
28 | 030901002007 | PP-R管De63 | 1.安装部位:室内2.介质:屋顶消防水箱进水管3.规格、压力等级S5:PP-R管De63【含管件安装】 4.连接形式:热熔连接5.压力试验及吹、洗设计要求:符合涉及及验收规范要求6.含一般钢套管并防火封堵 | m | 125.6
29 | 031002001002 | 管道支架 | 1.材质：钢；2.管架形式：各种管道支架 | kg | 1765
30 | 031202003001 | 金属结构刷油 | 1.除锈、刷油设计要求：除锈后刷防锈漆二度,调和漆二度 | kg | 1765
31 | 031201001001 | 管道刷油 | 1.刷油、防腐设计要求:红丹防锈漆两道 | m2 | 155.94
32 | 030109001006 | 消火栓泵 | 1.消火栓泵安装XBD2/2.5-4,Q=108m3/h H=75m P=37kw； 2.减振器安装 3.电机检查接线 4.消火栓泵基础安装 5.含配套控制柜安装； 6.含控制柜到消火栓泵电源安装：电缆WDZN-YJY-7*35m2暂计68米（水平），配桥架200*100暂计68米，结算时电缆和桥架工程量按实调整。电缆头综合考虑。 | 台 | 2
33 | 030109001007 | 喷淋泵 | 1.喷淋泵安装XBD2/2.5-3,Q=20L/S H=63m P=30kw； 2.减振器安装； 3.电机检查接线； 4.喷淋泵基础安装； 5.含配套控制柜安装； 6.含控制柜到喷淋泵电源安装：电缆WDZN-YJY-7*35m2暂计68米（水平），配桥架200*100暂计68米，结算时电缆和桥架工程量按实调整。电缆头综合考虑。 | 台 | 2
34 | 030109001008 | 消火栓稳压泵 | 1.消火栓稳压泵安装XQB2-0.3ML Q=3.33L/S H=30m P=2.2kw； 2.减振器安装； 3.电机检查接线； 4.消火栓稳压泵基础安装； 5.含配套控制箱安装； | 台 | 1
35 | 030109001009 | 喷淋稳压泵 | 1.喷淋稳压泵XQB3-0.15ML Q=0.83L/S H=40m P=1.5kW; 2.减振器安装； 3.电机检查接线； 4.喷淋稳压泵基础安装； 5.含配套控制箱安装； | 台 | 1
本页小计
合 计
未来软件编制 | [5 empty] | 2025年6月5日
表-08
分部分项工程和单价措施项目清单与计价表
工程名称：南京市建筑市场监督站办公大楼消防维修项目 | [5 empty] | 第4页 共8页
序 号 | 项目编码 | 项目名称 | 项目特征描述 | 计量 单位 | 工程量 | 金 额(元)
[6 empty] | 综合单价 | 合价 | 其中
暂估价
36 | 030404017007 | 屋顶箱泵一体化消防增压稳压给水设备 | 1.屋顶箱泵一体化消防增压稳压给水设备安装。水箱有效容积：18m³，4m*3m*2m（304不锈钢材质）配气压罐； 2.基础槽钢安装； 3含箱泵一体化用电源：电缆WDZN-YJY-5*6暂计162米（水平与垂直综合考虑），穿镀锌钢管暂计160米（明暗配综合考虑），结算时电缆及镀锌钢管工程量按实调整；电缆头综合考虑。 | 台 | 1
37 | 030109001011 | 变频给水加压装置 | 1.变频给水加压装置安装 Q=4.5L/S，H=65M，P=4.5KW(含配套气压罐） | 台 | 2
38 | 031003003011 | 蝶阀 | 1.类型:蝶阀安装2.规格、压力等级:DN100 3.连接形式:法兰连接 | 个 | 29
39 | 031003003012 | 闸阀 | 1.类型:铜芯闸阀安装2.规格、压力等级:DN100 3.连接形式:法兰连接 | 个 | 22
40 | 031003003013 | 闸阀 | 1.类型:铜芯闸阀安装2.规格、压力等级:DN80 3.连接形式:法兰连接 | 个 | 2
41 | 031003003014 | 闸阀 | 1.类型:铜芯闸阀安装2.规格、压力等级:DN65 3.连接形式:法兰连接 | 个 | 26
42 | 031003003015 | 止回阀 | 1.类型:铜芯止回阀安装2.规格、压力等级:DN100 3.连接形式:法兰连接 | 个 | 13
43 | 031003003016 | 橡胶软接头 | 1.类型:橡胶软接头安装2.规格、压力等级:DN100 3.连接形式:法兰连接 | 个 | 13
44 | 031003003017 | Y型过滤器 | 1.类型:Y型过滤器安装2.规格、压力等级:DN100 3.连接形式:法兰连接 | 个 | 4
45 | 031003003018 | 自动排气阀DN25 | 1.类型:自动排气阀DN25安装 | 个 | 2
46 | 031003003019 | 截止阀DN25 | 1.类型:铜芯截止阀DN25安装 | 个 | 2
47 | 031003003023 | 浮球阀DN25 | 1.类型:浮球阀DN25安装（屋顶消防水箱进水用） | 个 | 1
48 | 030804001001 | 低压碳钢管件 | 1.泵房管件安装：焊接弯头DN100(焊接） | 个 | 28
49 | 030804001004 | 低压碳钢管件 | 1.泵房管件安装：三通DN100(焊接） | 个 | 12
50 | 030804001002 | 低压碳钢管件 | 1.泵房管件安装：焊接大小头DN100/65 | 个 | 12
51 | 030804001003 | 低压碳钢管件 | 1.泵房管件安装：吸水喇叭口DN100 | 个 | 4
本页小计
合 计
未来软件编制 | [5 empty] | 2025年6月5日
表-08
分部分项工程和单价措施项目清单与计价表
工程名称：南京市建筑市场监督站办公大楼消防维修项目 | [5 empty] | 第5页 共8页
序 号 | 项目编码 | 项目名称 | 项目特征描述 | 计量 单位 | 工程量 | 金 额(元)
[6 empty] | 综合单价 | 合价 | 其中
暂估价
52 | 031003003020 | 压力表 | 1.类型:压力表安装 | 套 | 7
53 | 030404017008 | 消防柜安装 | 1.消防柜安装（含2具MF/ABC5)详图集15S202第21页 | 台 | 26
54 | 031003003021 | 钢套管 | 1.类型:钢套管DN100用 | 个 | 25
55 | 031003003022 | 钢套管 | 1.类型:钢套管DN65用 | 个 | 7
56 | 031208002001 | 管道绝热 | 1.橡塑管保温，40mm厚，外包铝箔 | m3 | 3.552
57 | 030404017012 | 水泵接合器 | 1. 水泵接合器DN150安装，地上式 | 套 | 2
58 | 030404017013 | 消防水池放水 | 1.消防水池放水（清空水池里水，便于泵房管道拆除） | 项 | 1
59 | 030404017023 | 打混凝土洞DN150 | 1.打混凝土洞DN150，厚度300以内； | 个 | 32
60 | 030404017020 | 打混凝土洞DN100 | 1.打混凝土洞DN100，厚度300以内； | 个 | 38
61 | 030404017024 | 打混凝土洞DN100 | 1.打混凝土洞DN100，厚度500以内； | 个 | 4
62 | 030404017021 | 打混凝土洞DN80 | 1.打混凝土洞DN80，厚度300以内； | 个 | 8
63 | 030404017022 | 打混凝土洞DN80 | 1.打混凝土洞DN80，厚度500以内； | 个 | 4
64 | 030404017015 | 垃圾清理及外运 | 1.垃圾清理及外运(运距自行考虑） | 项 | 1
65 | 030404017016 | 楼层保洁 | 1.楼层保洁 | 项 | 1
|  | C.9.1 喷淋系统拆除 |  |  | 1
66 | 030901001011 | 水喷淋钢管拆除 | 1.安装部位:室内 2.材质、规格:热浸镀锌钢管DN100拆除 3.连接形式:沟槽连接 4.压力试验及冲洗设计要求:水压试验及水冲洗 5.管道标识设计要求:符合规范要求 6.拆除管道运至室外交由甲方处理。 | m | 342
67 | 030901001012 | 水喷淋钢管拆除 | 1.安装部位:室内 2.材质、规格:热浸镀锌钢管DN80拆除 3.压力试验及冲洗设计要求:水压试验及水冲洗 4.管道标识设计要求:符合规范要求 5.拆除管道运至室外交由甲方处理。 | m | 228
本页小计
合 计
未来软件编制 | [5 empty] | 2025年6月5日
表-08
分部分项工程和单价措施项目清单与计价表
工程名称：南京市建筑市场监督站办公大楼消防维修项目 | [5 empty] | 第6页 共8页
序 号 | 项目编码 | 项目名称 | 项目特征描述 | 计量 单位 | 工程量 | 金 额(元)
[6 empty] | 综合单价 | 合价 | 其中
暂估价
68 | 030901001013 | 水喷淋钢管拆除 | 1.材质、规格:热浸镀锌钢管DN65拆除 2.连接形式:沟槽连接 3.压力试验及冲洗设计要求:水压试验及水冲洗 4.管道标识设计要求:符合规范要求 5.拆除管道运至室外交由甲方处理。 | m | 154
69 | 030901001014 | 水喷淋钢管拆除 | 1.材质、规格:热浸镀锌钢管DN50拆除 2.连接形式:丝接 3.压力试验及冲洗设计要求:水压试验及水冲洗 4.管道标识设计要求:符合规范要求 5.拆除管道运至室外交由甲方处理。 | m | 274
70 | 030901001015 | 水喷淋钢管拆除 | 1.材质、规格:热浸镀锌钢管DN40拆除 2.连接形式:丝接 3.压力试验及冲洗设计要求:水压试验及水冲洗 4.管道标识设计要求:符合规范要求 5.拆除管道运至室外交由甲方处理。 | m | 229
71 | 030901001016 | 水喷淋钢管拆除 | 1.材质、规格:热浸镀锌钢管DN32拆除 2.连接形式:丝接 3.压力试验及冲洗设计要求:水压试验及水冲洗 4.管道标识设计要求:符合规范要求 5.拆除管道运至室外交由甲方处理。 | m | 464
72 | 030901001017 | 水喷淋钢管拆除 | 1.材质、规格:热浸镀锌钢管DN25拆除 2.连接形式:丝接 3.压力试验及冲洗设计要求:水压试验及水冲洗 4.管道标识设计要求:符合规范要求 5.拆除管道运至室外交由甲方处理。 | m | 604
73 | 031002001004 | 管道支架拆除 | 1.材质:钢制 2.管架形式:一般管道支架 3.拆除支架运至室外交由甲方处理。 | kg | 2560
|  | C.9.1 喷淋系统新增 |  |  | 1
本页小计
合 计
未来软件编制 | [5 empty] | 2025年6月5日
表-08
分部分项工程和单价措施项目清单与计价表
工程名称：南京市建筑市场监督站办公大楼消防维修项目 | [5 empty] | 第7页 共8页
序 号 | 项目编码 | 项目名称 | 项目特征描述 | 计量 单位 | 工程量 | 金 额(元)
[6 empty] | 综合单价 | 合价 | 其中
暂估价
74 | 030901001004 | 水喷淋钢管 | 1.安装部位:室内 2.材质、规格:热浸镀锌钢管DN100 3.连接形式:沟槽连接 4.压力试验及冲洗设计要求:水压试验及水冲洗 5.管道标识设计要求:符合规范要求 6.:含管件 | m | 312
75 | 030901001005 | 水喷淋钢管 | 1.安装部位:室内 2.材质、规格:热浸镀锌钢管DN80 3.压力试验及冲洗设计要求:水压试验及水冲洗 4.管道标识设计要求:符合规范要求 5.:含管件 | m | 184
76 | 030901001006 | 水喷淋钢管 | 1.材质、规格:热浸镀锌钢管DN65 2.连接形式:沟槽连接 3.压力试验及冲洗设计要求:水压试验及水冲洗 4.管道标识设计要求:符合规范要求 5.:含管件 | m | 132
77 | 030901001007 | 水喷淋钢管 | 1.材质、规格:热浸镀锌钢管DN50 2.连接形式:丝接 3.压力试验及冲洗设计要求:水压试验及水冲洗 4.管道标识设计要求:符合规范要求 5.:含管件 | m | 243
78 | 030901001008 | 水喷淋钢管 | 1.材质、规格:热浸镀锌钢管DN40 2.连接形式:丝接 3.压力试验及冲洗设计要求:水压试验及水冲洗 4.管道标识设计要求:符合规范要求 5.:含管件 | m | 198
79 | 030901001009 | 水喷淋钢管 | 1.材质、规格:热浸镀锌钢管DN32 2.连接形式:丝接 3.压力试验及冲洗设计要求:水压试验及水冲洗 4.管道标识设计要求:符合规范要求 5.:含管件 | m | 464
80 | 030901001010 | 水喷淋钢管 | 1.材质、规格:热浸镀锌钢管DN25 2.连接形式:丝接 3.压力试验及冲洗设计要求:水压试验及水冲洗 4.管道标识设计要求:符合规范要求 5.:含管件 | m | 487
81 | 030901003001 | 水喷淋（雾）喷头 | 1.:喷淋头 | 个 | 256
本页小计
合 计
未来软件编制 | [5 empty] | 2025年6月5日
表-08
分部分项工程和单价措施项目清单与计价表
工程名称：南京市建筑市场监督站办公大楼消防维修项目 | [5 empty] | 第8页 共8页
序 号 | 项目编码 | 项目名称 | 项目特征描述 | 计量 单位 | 工程量 | 金 额(元)
[6 empty] | 综合单价 | 合价 | 其中
暂估价
82 | 030901006001 | 水流指示器 | 1.规格、型号:水流指示器DN100 2.连接形式:法兰连接 | 个 | 2
83 | 031003003027 | 焊接法兰阀门 | 1.类型:铜芯闸阀DN100 2.连接形式:法兰连接 | 个 | 12
84 | 030901008001 | 末端试水装置 | 1.规格:末端试水装置DN25(带试水漏斗） | 组 | 6
85 | 080902007002 | 流量计 | 1.名称:流量计DN100 2.:详见图纸满足设计要求 | 台 | 3
86 | 031002001003 | 管道支架 | 1.材质:钢制 2.管架形式:一般管道支架 3.制作及安装 | kg | 2114
87 | 031201003001 | 金属结构刷油 | 1.除锈级别:轻锈 2.油漆品种:刷樟丹二道,灰色调和漆二道 | kg | 2114
88 | 031201001002 | 管道刷油 | 1.油漆品种:樟丹漆二道，红黄环调和漆二道 2.:喷淋管刷黄色环圈红色打底并绘制箭头注明其水流方向 | m2 | 380.47
|  | A.16 拆除工程 |  |  | 1
89 | 011601001001 | 砖砌体拆除 | 涉及消防水埋入的管道砖墙及面层拆除、清理、外运 | m3 | 19.8
90 | 011605001001 | 平面块料拆除 | 保护性拆除需要更换管道部位的地面基层瓷砖，不得破坏其他部位瓷砖，要求拆除一部分并及时清理，垃圾清理及外运 | m2 | 82.5
91 | 011606003001 | 天棚面龙骨及饰面拆除 | 拆除需要更换管道部位的轻钢龙骨纸面石膏板面层，不得破坏其他部位吊顶，要求拆除一部分并及时清理，垃圾清理及外运 | m2 | 61.3
|  | 恢复工程 |  |  | 1
92 | 010402001001 | 砌块墙 | 水泥标准砖砌筑 | m3 | 25.3
93 | 011102003001 | 块料楼地面 | 原拆除部位地面恢复，要求与原地面块料基本无色差 | m2 | 82.5
94 | 011204003001 | 块料墙面 | 原拆除部位墙面恢复，要求与原墙面块料基本无色差 | m2 | 99
95 | 011302001001 | 吊顶天棚 | 原拆除部位的轻钢龙骨双层纸面石膏板吊顶恢复 | m2 | 61.3
96 | 011406001001 | 抹灰面油漆 | 两遍腻子+两遍净味乳胶漆恢复 | m2 | 61.3
分部分项合计
97 | 031301017001 | 脚手架搭拆 | 脚手架搭拆 | 项 | 1
98 | 031302007001 | 高层施工增加 |  | 项 | 1
单价措施合计
本页小计
合 计
未来软件编制 | [5 empty] | 2025年6月5日
表-08

## 3.3表-11 总价措施项目清单与计价表
总价措施项目清单与计价表
工程名称：南京市建筑市场监督站办公大楼消防维修项目 |  |  |  | 标段： |  |  | 第1页 共3页
序号 | 项目编码 | 项 目 名 称 | 计算基础 | 费率(%) | 金额(元) | 调整 费率(%) |  | 调整后 金额(元) | 备注
1 | 031302001001 | 安全文明施工
1.1 | 1.1 | 基本费 | 分部分项清单合价+单价措施清单合价-分部分项除税工程设备费-单价措施除税工程设备费-分部分项清单独立费(税后)-单价措施清单独立费(税后) | 1.5
1.2 | 1.2 | 增加费 | 分部分项清单合价+单价措施清单合价-分部分项除税工程设备费-单价措施除税工程设备费-分部分项清单独立费(税后)-单价措施清单独立费(税后) | 0
1.3 | 1.3 | 扬尘污染防治增加费 | 分部分项清单合价+单价措施清单合价-分部分项除税工程设备费-单价措施除税工程设备费-分部分项清单独立费(税后)-单价措施清单独立费(税后) | 0.21
2 | 031302002001 | 夜间施工
3 | 031302003001 | 非夜间施工照明 | QS+JG-QSB-JSB
4 | 031302005001 | 冬雨季施工
5 | 031302006001 | 已完成工程及设备保护
未来软件编制 | [6 empty] | 2025年6月5日
表-11
总价措施项目清单与计价表
工程名称：南京市建筑市场监督站办公大楼消防维修项目 |  |  |  | 标段： |  |  | 第2页 共3页
序号 | 项目编码 | 项 目 名 称 | 计算基础 | 费率(%) | 金额(元) | 调整 费率(%) |  | 调整后 金额(元) | 备注
6 | 031302008001 | 临时设施 | 分部分项清单合价+单价措施清单合价-分部分项除税工程设备费-单价措施除税工程设备费-分部分项清单独立费(税后)-单价措施清单独立费(税后)
7 | 031302009001 | 赶工措施 | 分部分项清单合价+单价措施清单合价-分部分项除税工程设备费-单价措施除税工程设备费-分部分项清单独立费(税后)-单价措施清单独立费(税后)
8 | 031302010001 | 工程按质论价 |  | 0
9 | 031302011001 | 住宅分户验收 | 分部分项清单合价+单价措施清单合价-分部分项除税工程设备费-单价措施除税工程设备费-分部分项清单独立费(税后)-单价措施清单独立费(税后)
10 | 031302012001 | 建筑工人实名制费用 | 分部分项清单合价+单价措施清单合价-分部分项除税工程设备费-单价措施除税工程设备费-分部分项清单独立费(税后)-单价措施清单独立费(税后)
未来软件编制 | [6 empty] | 2025年6月5日
表-11
总价措施项目清单与计价表
工程名称：南京市建筑市场监督站办公大楼消防维修项目 |  |  |  | 标段： |  |  | 第3页 共3页
序号 | 项目编码 | 项 目 名 称 | 计算基础 | 费率(%) | 金额(元) | 调整 费率(%) |  | 调整后 金额(元) | 备注
11 | 031302015001 | 智慧工地费用 | 分部分项清单合价+单价措施清单合价-分部分项除税工程设备费-单价措施除税工程设备费-分部分项清单独立费(税后)-单价措施清单独立费(税后)
12 | 031302016001 | 新冠疫情常态化防控费 | 分部分项清单合价+单价措施清单合价-分部分项除税工程设备费-单价措施除税工程设备费
合 计
未来软件编制 | [6 empty] | 2025年6月5日
表-11

## 3.4表-12 其他项目清单与计价汇总表
其他项目清单与计价汇总表
工程名称：南京市建筑市场监督站办公大楼消防维修项目 |  | 标段： |  | 第1页 共1页
序号 | 项 目 名 称 | 金额(元) | 结算金额(元) |  | 备注
1 | 暂列金额 | 0.00 |  |  | 明细详见表-12-1
2 | 暂估价 | 0.00
2.1 | 材料(工程设备)暂估价 | — |  |  | 明细详见表-12-2
2.2 | 专业工程暂估价 | 0.00 |  |  | 明细详见表-12-3
3 | 计日工 |  |  |  | 明细详见表-12-4
4 | 总承包服务费 |  |  |  | 明细详见表-12-5
合 计 |  |  |  |  | —
未来软件编制 |  |  |  | 2025年6月5日
表-12

## 3.5表-13 规费、税金项目计价表
规费、税金项目计价表
工程名称：南京市建筑市场监督站办公大楼消防维修项目 |  |  | 标段： |  |  | 第1页 共1页
序号 | 项 目 名 称 | 计算基础 |  | 计算基数(元) | 计算费率(%) |  | 金额(元)
1 | 规费 | 分部分项工程费+措施项目费+其他项目费-除税工程设备费 |  |  | 100
1.1 | 社会保险费 |  |  |  | 2.4
1.2 | 住房公积金 |  |  |  | 0.42
1.3 | 环境保护税 |  |  |  | 0
2 | 税金 | 分部分项工程费+措施项目费+其他项目费+规费-(除税甲供材料费+除税甲供设备费)/1.01 |  |  | 9
合 计
未来软件编制 | [5 empty] | 2025年6月5日
表-13