## 扉-1 招标工程量清单扉页
|  | 涟水县保滩中心小学教育体育新建及改造项目 |  |  | 工程
招 标 工 程 量 清 单
招 标 人： |  |  | 造价咨询人：
| （单位盖章） |  |  | (单位资质专用章)
法定代表人 或其授权人： |  |  | 法定代表人 或其授权人：
| (签字或盖章) |  |  | (签字或盖章)
编 制 人： |  |  | 复 核 人：
| (造价人员签字盖专用章) |  |  | (造价工程师签字盖专用章)
编 制 时 间： |  |  | 复 核 时 间：
扉-1

## 表-08 分部分项工程和单价措施项目清单与计价表【建筑工程】
分部分项工程和单价措施项目清单与计价表
工程名称：建筑工程 | [5 empty] | 标段：涟水县保滩中心小学教育体育新建及改造项目 |  |  | 第 1 页 共 29 页
序号 | 项目编码 | 项目名称 | 项目特征描述 | 计量单位 | 工程量 |  | 金额（元）
[7 empty] | 综合单价 | 综合合价 |  | 其中：暂估价
土石方工程
1 | 010101001001 | 平整场地 | 1.土壤类别:综合土 2.取土运距:自行考虑 | m2 | 1252.48
2 | 010101003001 | 挖沟槽土方 | 1.土壤类别:综合土 2.弃土运距:自行考虑 | m3 | 267.41
3 | 010101004001 | 挖基坑土方 | 1.土壤类别:综合土 2.弃土运距:自行考虑 | m3 | 814.83
4 | 010103001001 | 回填方 | 1.密实度要求:夯填密实度符合图纸及规范要求 2.填方材料品种:符合图纸设计及规范要求 3.填方来源、运距:自行考虑 | m3 | 771.19
5 | 010103002001 | 余方弃置 | 1.运距、渣土费、政府部门收取的各项费用等自行考虑 | m3 | 311.05
砌筑工程
6 | 010401001001 | 砖基础 | 1.室外地坪以下 2.砖品种、规格、强度等级:MU20混凝土标准砖 3.砂浆强度等级:水泥砂浆M10 | m3 | 39.94
7 | 010401004001 | 多孔砖墙 | 1.砖品种、规格、强度等级:MU20混凝土多孔砖 2.墙体类型:外墙 3.砂浆强度等级、配合比:水泥砂浆M7.5 | m3 | 119.93
本页小计
注：为计取规费等的使用，可在表中增设其中：“定额人工费”。
表—08
分部分项工程和单价措施项目清单与计价表
工程名称：建筑工程 | [5 empty] | 标段：涟水县保滩中心小学教育体育新建及改造项目 |  |  | 第 2 页 共 29 页
序号 | 项目编码 | 项目名称 | 项目特征描述 | 计量单位 | 工程量 |  | 金额（元）
[7 empty] | 综合单价 | 综合合价 |  | 其中：暂估价
8 | 010401004002 | 多孔砖墙 | 1.砖品种、规格、强度等级:MU20混凝土多孔砖 2.墙体类型:内墙 3.砂浆强度等级、配合比:水泥砂浆M7.5 | m3 | 39.57
混凝土及钢筋混凝土工程
9 | 010501001001 | 垫层 | 1.混凝土种类:泵送商品混凝土 2.混凝土强度等级:C15 | m3 | 46.23
10 | 010501002001 | 带形基础 | 1.混凝土种类:泵送商品混凝土 2.混凝土强度等级:C30 | m3 | 29.43
11 | 010501003001 | 独立基础 | 1.混凝土种类:泵送商品混凝土 2.混凝土强度等级:C30 | m3 | 172.97
12 | 010502001001 | 矩形柱 | 1.混凝土种类:泵送商品混凝土 2.混凝土强度等级:C30 | m3 | 5.17
13 | 010502002001 | 构造柱 | 1.混凝土种类:非泵送商品混凝土 2.混凝土强度等级:C25 | m3 | 87.91
14 | 010503002001 | 矩形梁 | 1.混凝土种类:泵送商品混凝土 2.混凝土强度等级:C25 | m3 | 16.03
15 | 010503004001 | 地圈梁、圈梁、反坎、翻边、窗台梁 | 1.混凝土种类:非泵送商品混凝土 2.混凝土强度等级:C25 | m3 | 36.5
本页小计
注：为计取规费等的使用，可在表中增设其中：“定额人工费”。
表—08
分部分项工程和单价措施项目清单与计价表
工程名称：建筑工程 | [5 empty] | 标段：涟水县保滩中心小学教育体育新建及改造项目 |  |  | 第 3 页 共 29 页
序号 | 项目编码 | 项目名称 | 项目特征描述 | 计量单位 | 工程量 |  | 金额（元）
[7 empty] | 综合单价 | 综合合价 |  | 其中：暂估价
16 | 010503005001 | 过梁 | 1.混凝土种类:非泵送商品混凝土 2.混凝土强度等级:C25 | m3 | 1
17 | 010505001001 | 有梁板 | 1.混凝土种类:泵送商品混凝土 2.混凝土强度等级:C25 | m3 | 13.39
18 | 010505008001 | 雨篷板 | 1.混凝土种类:非泵送商品混凝土 2.混凝土强度等级:C25 | ㎡ | 20.32
19 | 010505008003 | 屋顶悬挑板 | 1.混凝土种类:非泵送商品混凝土 2.混凝土强度等级:C25 | ㎡ | 53.01
20 | 010505006001 | 屋顶女儿墙栏板 | 1.混凝土种类:非泵送商品混凝土 2.混凝土强度等级:C25 | m3 | 6.08
21 | 010507007001 | 其他构件 | 1.构件的类型:线条、小型构件 2.混凝土种类:非泵送商品混凝土 3.混凝土强度等级:C25 | m3 | 0.73
本页小计
注：为计取规费等的使用，可在表中增设其中：“定额人工费”。
表—08
分部分项工程和单价措施项目清单与计价表
工程名称：建筑工程 | [5 empty] | 标段：涟水县保滩中心小学教育体育新建及改造项目 |  |  | 第 4 页 共 29 页
序号 | 项目编码 | 项目名称 | 项目特征描述 | 计量单位 | 工程量 |  | 金额（元）
[7 empty] | 综合单价 | 综合合价 |  | 其中：暂估价
22 | 010507001001 | 入口坡道 | 1.30厚花岗岩板材(粗麻面),灌水泥浆擦缝（面层根据建设单位需求预留或另行设计） 2.撒素水泥面(洒适量清水) 3.30厚1:3干硬性水泥砂浆结合层 4.素水泥浆结合层一道(内掺建筑胶) 5.60厚C20混凝土 6.300厚3:7灰土分两步夯实,宽出面层300 7.素土夯实 | m2 | 71.32
23 | 010507001002 | 散水 | 1.20厚1：2.5水泥砂浆面层压实赶光 2.素水泥浆结合层一道（内参建筑胶） 3.60厚C20混凝土 4.150厚3：7灰土分两步夯实宽出面层100，向外坡3%-5% 5.素土夯实 6.包含相应模板 | m2 | 73.2
24 | 010515001001 | 现浇构件钢筋 | 1.钢筋种类、规格:HPB300，直径12以内 | t | 0.093
25 | 010515001002 | 现浇构件钢筋 | 1.钢筋种类、规格:HRB400，直径12以内 | t | 14.475
26 | 010515001003 | 现浇构件钢筋 | 1.钢筋种类、规格:HRB400，直径12~25 | t | 13.665
本页小计
注：为计取规费等的使用，可在表中增设其中：“定额人工费”。
表—08
分部分项工程和单价措施项目清单与计价表
工程名称：建筑工程 | [5 empty] | 标段：涟水县保滩中心小学教育体育新建及改造项目 |  |  | 第 5 页 共 29 页
序号 | 项目编码 | 项目名称 | 项目特征描述 | 计量单位 | 工程量 |  | 金额（元）
[7 empty] | 综合单价 | 综合合价 |  | 其中：暂估价
27 | 010515001004 | 现浇构件钢筋 | 1.钢筋种类、规格:砌体加固筋 | t | 1.738
28 | 010516003001 | 机械连接 | 1.连接方式:直螺纹连接 2.直径25以内 | 个 | 76
金属结构工程
本页小计
注：为计取规费等的使用，可在表中增设其中：“定额人工费”。
表—08
分部分项工程和单价措施项目清单与计价表
工程名称：建筑工程 | [5 empty] | 标段：涟水县保滩中心小学教育体育新建及改造项目 |  |  | 第 6 页 共 29 页
序号 | 项目编码 | 项目名称 | 项目特征描述 | 计量单位 | 工程量 |  | 金额（元）
[7 empty] | 综合单价 | 综合合价 |  | 其中：暂估价
29 | 010603001001 | 钢柱 | 1.钢材品种、规格:Q355B 2.构件的拼接连接采用10.9级摩擦型连接高强度螺栓，连接接触面的处理采用抛丸喷砂 3.防腐涂层：底漆两遍,红丹醇酸防锈漆,涂层厚度50~60μm、中间漆一遍,云铁醇酸防锈漆,涂层厚度25~30μm(用于露天环境的构件)、面漆二遍,灰色醇酸调和漆,涂层厚度50~60μm(工厂和现场各一度)。 4.除镀锌构件外,制作前钢构件表面均应除锈处理,室内构件可手工及动力工具除锈,除锈质量等级达到Sa2级。露天构件应进行喷砂(抛丸)除锈处理,不得手工除锈,除锈质量等级达到Sa2.5级。 5.厚涂型防火涂料，耐火极限2.5小时 6.其他未尽事宜详见图纸说明 | t | 29.229
30 | 010516001001 | 螺栓 | 1.螺栓种类:地脚螺栓 2.规格:详图纸大样 | t | 1.92
本页小计
注：为计取规费等的使用，可在表中增设其中：“定额人工费”。
表—08
分部分项工程和单价措施项目清单与计价表
工程名称：建筑工程 | [5 empty] | 标段：涟水县保滩中心小学教育体育新建及改造项目 |  |  | 第 7 页 共 29 页
序号 | 项目编码 | 项目名称 | 项目特征描述 | 计量单位 | 工程量 |  | 金额（元）
[7 empty] | 综合单价 | 综合合价 |  | 其中：暂估价
31 | 010507007002 | 其他构件 | 1.构件的类型:素混凝土包脚 2.混凝土种类:非泵送商品混凝土 3.混凝土强度等级:C20 | m3 | 1
32 | 010507007003 | 其他构件 | 1.构件的类型:柱脚二次浇灌 2.混凝土种类:细石混凝土 3.混凝土强度等级:C35 | m3 | 1
本页小计
注：为计取规费等的使用，可在表中增设其中：“定额人工费”。
表—08
分部分项工程和单价措施项目清单与计价表
工程名称：建筑工程 | [5 empty] | 标段：涟水县保滩中心小学教育体育新建及改造项目 |  |  | 第 8 页 共 29 页
序号 | 项目编码 | 项目名称 | 项目特征描述 | 计量单位 | 工程量 |  | 金额（元）
[7 empty] | 综合单价 | 综合合价 |  | 其中：暂估价
33 | 010604001001 | 钢梁 | 1.钢材品种、规格:Q355B 2.构件的拼接连接采用10.9级摩擦型连接高强度螺栓，连接接触面的处理采用抛丸喷砂 3.防腐涂层：底漆两遍,红丹醇酸防锈漆,涂层厚度50~60μm、中间漆一遍,云铁醇酸防锈漆,涂层厚度25~30μm(用于露天环境的构件)、面漆二遍,灰色醇酸调和漆,涂层厚度50~60μm(工厂和现场各一度)。 4.除镀锌构件外,制作前钢构件表面均应除锈处理,室内构件可手工及动力工具除锈,除锈质量等级达到Sa2级。露天构件应进行喷砂(抛丸)除锈处理,不得手工除锈,除锈质量等级达到Sa2.5级。 5.薄涂型防火涂料，耐火极限1.5小时 6.其他未尽事宜详见图纸说明 | t | 18.585
本页小计
注：为计取规费等的使用，可在表中增设其中：“定额人工费”。
表—08
分部分项工程和单价措施项目清单与计价表
工程名称：建筑工程 | [5 empty] | 标段：涟水县保滩中心小学教育体育新建及改造项目 |  |  | 第 9 页 共 29 页
序号 | 项目编码 | 项目名称 | 项目特征描述 | 计量单位 | 工程量 |  | 金额（元）
[7 empty] | 综合单价 | 综合合价 |  | 其中：暂估价
34 | 010606001001 | 钢系杆 | 1.钢材品种、规格:Q235B,102*3.0 2.防腐涂层：底漆两遍,红丹醇酸防锈漆,涂层厚度50~60μm、中间漆一遍,云铁醇酸防锈漆,涂层厚度25~30μm(用于露天环境的构件)、面漆二遍,灰色醇酸调和漆,涂层厚度50~60μm(工厂和现场各一度)。 3.除镀锌构件外,制作前钢构件表面均应除锈处理,室内构件可手工及动力工具除锈,除锈质量等级达到Sa2级。露天构件应进行喷砂(抛丸)除锈处理,不得手工除锈,除锈质量等级达到Sa2.5级。 4.薄涂型防火涂料，耐火极限1.5小时 5.其他未尽事宜详见图纸说明 | t | 2.59
本页小计
注：为计取规费等的使用，可在表中增设其中：“定额人工费”。
表—08
分部分项工程和单价措施项目清单与计价表
工程名称：建筑工程 | [5 empty] | 标段：涟水县保滩中心小学教育体育新建及改造项目 |  |  | 第 10 页 共 29 页
序号 | 项目编码 | 项目名称 | 项目特征描述 | 计量单位 | 工程量 |  | 金额（元）
[7 empty] | 综合单价 | 综合合价 |  | 其中：暂估价
35 | 010606002001 | 钢檩条 | 1.钢材品种、规格:Q355B,C200*70*20*2.5 2.防腐涂层：底漆两遍,红丹醇酸防锈漆,涂层厚度50~60μm、中间漆一遍,云铁醇酸防锈漆,涂层厚度25~30μm(用于露天环境的构件)、面漆二遍,灰色醇酸调和漆,涂层厚度50~60μm(工厂和现场各一度)。 3.除镀锌构件外,制作前钢构件表面均应除锈处理,室内构件可手工及动力工具除锈,除锈质量等级达到Sa2级。露天构件应进行喷砂(抛丸)除锈处理,不得手工除锈,除锈质量等级达到Sa2.5级。 4.薄涂型防火涂料，耐火极限1小时 5.其他未尽事宜详见图纸说明 | t | 6.253
本页小计
注：为计取规费等的使用，可在表中增设其中：“定额人工费”。
表—08
分部分项工程和单价措施项目清单与计价表
工程名称：建筑工程 | [5 empty] | 标段：涟水县保滩中心小学教育体育新建及改造项目 |  |  | 第 11 页 共 29 页
序号 | 项目编码 | 项目名称 | 项目特征描述 | 计量单位 | 工程量 |  | 金额（元）
[7 empty] | 综合单价 | 综合合价 |  | 其中：暂估价
36 | 010606001002 | 钢隅撑 | 1.钢材品种、规格:Q235B,L50*5 2.防腐涂层：底漆两遍,红丹醇酸防锈漆,涂层厚度50~60μm、中间漆一遍,云铁醇酸防锈漆,涂层厚度25~30μm(用于露天环境的构件)、面漆二遍,灰色醇酸调和漆,涂层厚度50~60μm(工厂和现场各一度)。 3.除镀锌构件外,制作前钢构件表面均应除锈处理,室内构件可手工及动力工具除锈,除锈质量等级达到Sa2级。露天构件应进行喷砂(抛丸)除锈处理,不得手工除锈,除锈质量等级达到Sa2.5级。 4.薄涂型防火涂料，耐火极限1小时 5.其他未尽事宜详见图纸说明 | t | 0.96
本页小计
注：为计取规费等的使用，可在表中增设其中：“定额人工费”。
表—08
分部分项工程和单价措施项目清单与计价表
工程名称：建筑工程 | [5 empty] | 标段：涟水县保滩中心小学教育体育新建及改造项目 |  |  | 第 12 页 共 29 页
序号 | 项目编码 | 项目名称 | 项目特征描述 | 计量单位 | 工程量 |  | 金额（元）
[7 empty] | 综合单价 | 综合合价 |  | 其中：暂估价
37 | 010606001003 | 钢拉条、撑杆 | 1.钢材品种、规格:Q235B,12圆钢张紧，32*2.0套管 2.防腐涂层：底漆两遍,红丹醇酸防锈漆,涂层厚度50~60μm、中间漆一遍,云铁醇酸防锈漆,涂层厚度25~30μm(用于露天环境的构件)、面漆二遍,灰色醇酸调和漆,涂层厚度50~60μm(工厂和现场各一度)。 3.除镀锌构件外,制作前钢构件表面均应除锈处理,室内构件可手工及动力工具除锈,除锈质量等级达到Sa2级。露天构件应进行喷砂(抛丸)除锈处理,不得手工除锈,除锈质量等级达到Sa2.5级。 4.薄涂型防火涂料，耐火极限1.5小时 5.其他未尽事宜详见图纸说明 | t | 1.045
本页小计
注：为计取规费等的使用，可在表中增设其中：“定额人工费”。
表—08
分部分项工程和单价措施项目清单与计价表
工程名称：建筑工程 | [5 empty] | 标段：涟水县保滩中心小学教育体育新建及改造项目 |  |  | 第 13 页 共 29 页
序号 | 项目编码 | 项目名称 | 项目特征描述 | 计量单位 | 工程量 |  | 金额（元）
[7 empty] | 综合单价 | 综合合价 |  | 其中：暂估价
38 | 010606001004 | 钢支撑 | 1.钢材品种、规格:Q235B,20圆钢张紧 2.防腐涂层：底漆两遍,红丹醇酸防锈漆,涂层厚度50~60μm、中间漆一遍,云铁醇酸防锈漆,涂层厚度25~30μm(用于露天环境的构件)、面漆二遍,灰色醇酸调和漆,涂层厚度50~60μm(工厂和现场各一度)。 3.除镀锌构件外,制作前钢构件表面均应除锈处理,室内构件可手工及动力工具除锈,除锈质量等级达到Sa2级。露天构件应进行喷砂(抛丸)除锈处理,不得手工除锈,除锈质量等级达到Sa2.5级。 4.薄涂型防火涂料，耐火极限1.5小时 5.其他未尽事宜详见图纸说明 | t | 0.658
本页小计
注：为计取规费等的使用，可在表中增设其中：“定额人工费”。
表—08
分部分项工程和单价措施项目清单与计价表
工程名称：建筑工程 | [5 empty] | 标段：涟水县保滩中心小学教育体育新建及改造项目 |  |  | 第 14 页 共 29 页
序号 | 项目编码 | 项目名称 | 项目特征描述 | 计量单位 | 工程量 |  | 金额（元）
[7 empty] | 综合单价 | 综合合价 |  | 其中：暂估价
39 | 010606002002 | 筒支檩条 | 1.钢材品种、规格:Q235B,矩形管200*100*4 2.防腐涂层：底漆两遍,红丹醇酸防锈漆,涂层厚度50~60μm、中间漆一遍,云铁醇酸防锈漆,涂层厚度25~30μm(用于露天环境的构件)、面漆二遍,灰色醇酸调和漆,涂层厚度50~60μm(工厂和现场各一度)。 3.除镀锌构件外,制作前钢构件表面均应除锈处理,室内构件可手工及动力工具除锈,除锈质量等级达到Sa2级。露天构件应进行喷砂(抛丸)除锈处理,不得手工除锈,除锈质量等级达到Sa2.5级。 4.薄涂型防火涂料，耐火极限1小时 5.其他未尽事宜详见图纸说明 | t | 1
40 | 010606011001 | 钢板天沟 | 1.女儿墙天沟做法(余同)参见 17J925-1-2-26-3 | 项 | 1
41 | 010607003001 | 钢结构雨棚 | 1.具体做法详见图纸 | 项 | 1
42 | 010606011002 | 女儿墙山墙 | 1.参见17J925-1-2-30 | 项 | 1
本页小计
注：为计取规费等的使用，可在表中增设其中：“定额人工费”。
表—08
分部分项工程和单价措施项目清单与计价表
工程名称：建筑工程 | [5 empty] | 标段：涟水县保滩中心小学教育体育新建及改造项目 |  |  | 第 15 页 共 29 页
序号 | 项目编码 | 项目名称 | 项目特征描述 | 计量单位 | 工程量 |  | 金额（元）
[7 empty] | 综合单价 | 综合合价 |  | 其中：暂估价
43 | 010606008001 | 屋面检修梯 | 1.参见17J925-1-2-61 | 项 | 1
44 | 010605002001 | 钢丝网 | 1.不同材质墙体交接处设置300宽钢丝网 | m2 | 67.39
门窗工程
45 | 010802003001 | 钢质丙级防火门 | 1.门代号及洞口尺寸:FHM1221丙，详见建施-门窗表及备注(含五金、门锁等配件及安装所有全部费用) 2.其他未尽事宜详见图纸 | m2 | 2.52
46 | 010801001003 | 钢质乙级防火门 | 1.门代号及洞口尺寸:FM乙1522,详见建施-门窗表及备注(含五金、门锁等配件及安装所有全部费用) 2.其他未尽事宜详见图纸 | m2 | 3.3
47 | 010801001001 | 木质门 | 1.门代号及洞口尺寸:M1022,详见建施-门窗表及备注(含五金、门锁等配件及安装所有全部费用) 2.其他未尽事宜详见图纸 | m2 | 8.8
48 | 010801001002 | 无障碍门 | 1.门代号及洞口尺寸:M1122,详见建施-门窗表及备注(含五金、门锁等配件及安装所有全部费用) 2.其他未尽事宜详见图纸 | m2 | 2.42
本页小计
注：为计取规费等的使用，可在表中增设其中：“定额人工费”。
表—08
分部分项工程和单价措施项目清单与计价表
工程名称：建筑工程 | [5 empty] | 标段：涟水县保滩中心小学教育体育新建及改造项目 |  |  | 第 16 页 共 29 页
序号 | 项目编码 | 项目名称 | 项目特征描述 | 计量单位 | 工程量 |  | 金额（元）
[7 empty] | 综合单价 | 综合合价 |  | 其中：暂估价
49 | 010807001001 | 隔热铝合金窗 | 1.窗代号及洞口尺寸:C1212,详见建施-门窗表及备注(含五金、窗锁等配件及安装所有全部费用) 2.玻璃品种、厚度:6高透光Low-E+12Ar+6 3.其他未尽事宜详见图纸 | m2 | 2.88
50 | 010807001002 | 隔热铝合金窗 | 1.窗代号及洞口尺寸:C2012,详见建施-门窗表及备注(含五金、窗锁等配件及安装所有全部费用) 2.玻璃品种、厚度:6高透光Low-E+12Ar+6 3.其他未尽事宜详见图纸 | m2 | 4.8
51 | 010807001003 | 隔热铝合金窗 | 1.窗代号及洞口尺寸:C2656,详见建施-门窗表及备注(含五金、窗锁等配件及安装所有全部费用) 2.玻璃品种、厚度:6高透光Low-E+12Ar+6 3.其他未尽事宜详见图纸 | m2 | 29.12
本页小计
注：为计取规费等的使用，可在表中增设其中：“定额人工费”。
表—08
分部分项工程和单价措施项目清单与计价表
工程名称：建筑工程 | [5 empty] | 标段：涟水县保滩中心小学教育体育新建及改造项目 |  |  | 第 17 页 共 29 页
序号 | 项目编码 | 项目名称 | 项目特征描述 | 计量单位 | 工程量 |  | 金额（元）
[7 empty] | 综合单价 | 综合合价 |  | 其中：暂估价
52 | 010807001004 | 隔热铝合金窗 | 1.窗代号及洞口尺寸:C3056,详见建施-门窗表及备注(含五金、窗锁等配件及安装所有全部费用) 2.玻璃品种、厚度:6高透光Low-E+12Ar+6 3.其他未尽事宜详见图纸 | m2 | 369.6
53 | 010807001005 | 隔热铝合金窗 | 1.窗代号及洞口尺寸:C3056B,详见建施-门窗表及备注(含五金、窗锁等配件及安装所有全部费用) 2.玻璃品种、厚度:6高透光Low-E+12Ar+6 3.其他未尽事宜详见图纸 | m2 | 100.8
54 | 010807001006 | 隔热铝合金窗 | 1.窗代号及洞口尺寸:C4828,详见建施-门窗表及备注(含五金、窗锁等配件及安装所有全部费用) 2.玻璃品种、厚度:6高透光Low-E+12Ar+6 3.其他未尽事宜详见图纸 | m2 | 13.44
本页小计
注：为计取规费等的使用，可在表中增设其中：“定额人工费”。
表—08
分部分项工程和单价措施项目清单与计价表
工程名称：建筑工程 | [5 empty] | 标段：涟水县保滩中心小学教育体育新建及改造项目 |  |  | 第 18 页 共 29 页
序号 | 项目编码 | 项目名称 | 项目特征描述 | 计量单位 | 工程量 |  | 金额（元）
[7 empty] | 综合单价 | 综合合价 |  | 其中：暂估价
55 | 010807001007 | 隔热铝合金窗 | 1.窗代号及洞口尺寸:C4856,详见建施-门窗表及备注(含五金、窗锁等配件及安装所有全部费用) 2.玻璃品种、厚度:6高透光Low-E+12Ar+6 3.其他未尽事宜详见图纸 | m2 | 26.88
56 | 010807001011 | 隔热铝合金窗 | 1.窗代号及洞口尺寸:C2745,详见建施-门窗表及备注(含五金、窗锁等配件及安装所有全部费用) 2.玻璃品种、厚度:6高透光Low-E+12Ar+6 3.其他未尽事宜详见图纸 | m2 | 12.15
57 | 010807001012 | 隔热铝合金窗 | 1.窗代号及洞口尺寸:C2879,详见建施-门窗表及备注(含五金、窗锁等配件及安装所有全部费用) 2.玻璃品种、厚度:6高透光Low-E+12Ar+6 3.其他未尽事宜详见图纸 | m2 | 22.12
本页小计
注：为计取规费等的使用，可在表中增设其中：“定额人工费”。
表—08
分部分项工程和单价措施项目清单与计价表
工程名称：建筑工程 | [5 empty] | 标段：涟水县保滩中心小学教育体育新建及改造项目 |  |  | 第 19 页 共 29 页
序号 | 项目编码 | 项目名称 | 项目特征描述 | 计量单位 | 工程量 |  | 金额（元）
[7 empty] | 综合单价 | 综合合价 |  | 其中：暂估价
58 | 010807001013 | 隔热铝合金窗 | 1.窗代号及洞口尺寸:C5879,详见建施-门窗表及备注(含五金、窗锁等配件及安装所有全部费用) 2.玻璃品种、厚度:6高透光Low-E+12Ar+6 3.其他未尽事宜详见图纸 | m2 | 45.82
59 | 010807001014 | 隔热铝合金窗 | 1.窗代号及洞口尺寸:C28127,详见建施-门窗表及备注(含五金、窗锁等配件及安装所有全部费用) 2.玻璃品种、厚度:6高透光Low-E+12Ar+6 3.其他未尽事宜详见图纸 | m2 | 35.56
60 | 010807001015 | 隔热铝合金窗 | 1.窗代号及洞口尺寸:C28127a,详见建施-门窗表及备注(含五金、窗锁等配件及安装所有全部费用) 2.玻璃品种、厚度:6高透光Low-E+12Ar+6 3.其他未尽事宜详见图纸 | m2 | 35.56
本页小计
注：为计取规费等的使用，可在表中增设其中：“定额人工费”。
表—08
分部分项工程和单价措施项目清单与计价表
工程名称：建筑工程 | [5 empty] | 标段：涟水县保滩中心小学教育体育新建及改造项目 |  |  | 第 20 页 共 29 页
序号 | 项目编码 | 项目名称 | 项目特征描述 | 计量单位 | 工程量 |  | 金额（元）
[7 empty] | 综合单价 | 综合合价 |  | 其中：暂估价
61 | 010807001016 | 隔热铝合金窗 | 1.窗代号及洞口尺寸:C2645c,详见建施-门窗表及备注(含五金、窗锁等配件及安装所有全部费用) 2.玻璃品种、厚度:6高透光Low-E+12Ar+6 3.其他未尽事宜详见图纸 | m2 | 11.93
62 | 010807001017 | 隔热铝合金窗 | 1.窗代号及洞口尺寸:C2779c,详见建施-门窗表及备注(含五金、窗锁等配件及安装所有全部费用) 2.玻璃品种、厚度:6高透光Low-E+12Ar+6 3.其他未尽事宜详见图纸 | m2 | 21.73
63 | 010807001018 | 隔热铝合金窗 | 1.窗代号及洞口尺寸:C28127c,详见建施-门窗表及备注(含五金、窗锁等配件及安装所有全部费用) 2.玻璃品种、厚度:6高透光Low-E+12Ar+6 3.其他未尽事宜详见图纸 | m2 | 36.2
本页小计
注：为计取规费等的使用，可在表中增设其中：“定额人工费”。
表—08
分部分项工程和单价措施项目清单与计价表
工程名称：建筑工程 | [5 empty] | 标段：涟水县保滩中心小学教育体育新建及改造项目 |  |  | 第 21 页 共 29 页
序号 | 项目编码 | 项目名称 | 项目特征描述 | 计量单位 | 工程量 |  | 金额（元）
[7 empty] | 综合单价 | 综合合价 |  | 其中：暂估价
64 | 010807001008 | 隔热铝合金门联窗 | 1.门窗代号及洞口尺寸:MLC3039,详见建施-门窗表及备注(含五金、锁等配件及安装所有全部费用) 2.玻璃品种、厚度:6高透光Low-E+12Ar+6 3.其他未尽事宜详见图纸 | m2 | 11.7
65 | 010807001009 | 隔热铝合金门联窗 | 1.门窗代号及洞口尺寸:MLC9836,详见建施-门窗表及备注(含五金、锁等配件及安装所有全部费用) 2.玻璃品种、厚度:6高透光Low-E+12Ar+6 3.其他未尽事宜详见图纸 | m2 | 35.28
66 | 010807001010 | 隔热铝合金门联窗 | 1.门窗代号及洞口尺寸:MLC5845,详见建施-门窗表及备注(含五金、锁等配件及安装所有全部费用) 2.玻璃品种、厚度:6高透光Low-E+12Ar+6 3.其他未尽事宜详见图纸 | m2 | 26.1
屋面及防水工程
本页小计
注：为计取规费等的使用，可在表中增设其中：“定额人工费”。
表—08
分部分项工程和单价措施项目清单与计价表
工程名称：建筑工程 | [5 empty] | 标段：涟水县保滩中心小学教育体育新建及改造项目 |  |  | 第 22 页 共 29 页
序号 | 项目编码 | 项目名称 | 项目特征描述 | 计量单位 | 工程量 |  | 金额（元）
[7 empty] | 综合单价 | 综合合价 |  | 其中：暂估价
67 | 010901002001 | 型材屋面 | 1.0.6mm厚镀锌钢板(YX75-200-600)强度350MPa,表面镀铝锌AZ200,基色板 2.2道1.5厚机械固定三元乙丙橡胶防卷材(EPDM)无增强型 3.75厚玻璃纤维保温棉,12kg/m,带特强防潮防腐蚀聚丙烯贴面 4.2.5厚冷弯镀锌型钢衬,铺设后保温隔热层与衬壤上表皮平齐 5.隔汽层防水透气膜1型 6.0.6mm厚镀锌钢板(YX75-200-600)强度350MPa,表面镀铝锌AZ200,基色板 7.做法参考图集17J925-11-10页做法，压型金属板采用咬口锁边连接 8.屋面屋脊咬合边连接(余同)参见17J925-1-2-27-5 | m2 | 1193.92
68 | 010904002001 | 地面3-地砖地面 | 1.1.5厚白色单组分抗流挂聚氨酯防水涂料二遍，共3厚 | m2 | 73.45
69 | 010904002002 | 地面4-水泥砂浆地面 | 1.1.5厚白色单组分抗流挂聚氨酯防水涂料 | m2 | 20
本页小计
注：为计取规费等的使用，可在表中增设其中：“定额人工费”。
表—08
分部分项工程和单价措施项目清单与计价表
工程名称：建筑工程 | [5 empty] | 标段：涟水县保滩中心小学教育体育新建及改造项目 |  |  | 第 23 页 共 29 页
序号 | 项目编码 | 项目名称 | 项目特征描述 | 计量单位 | 工程量 |  | 金额（元）
[7 empty] | 综合单价 | 综合合价 |  | 其中：暂估价
70 | 011201001003 | 外墙1-保温外墙 | 2.1.5厚聚合物水泥防水涂料Ⅱ型 3.5厚聚合物水泥防水砂浆(干粉类) 4.其他要求详工程构造做法表备注 | m2 | 1743.61
71 | 011201001006 | 内墙1-竖向内井壁 | 1.10厚DPM15防水砂浆找平 | m2 | 26.74
72 | 011201001009 | 内墙2-防水面砖内墙 | 1.1.5厚白色单组分抗流挂聚氨酯防水涂料,高至顶板下 2.20厚1:2.5防水砂浆找平层(掺5%防水剂),分两次完成 | m2 | 407.78
73 | 011301001001 | 顶棚一(铝合金方板吊顶) | 1.顶棚1.5厚聚氨酯防水涂料防潮层 | m2 | 27.97
保温、隔热、防腐工程
74 | 011201001002 | 外墙1-保温外墙 | 1.5厚聚合物抗裂砂浆内嵌耐碱玻纤网格布一道用于首层时7厚抗裂砂浆,复合耐碱玻纤网格布二层 2.20厚挤塑聚苯乙烯泡沫塑料板 3.3厚专用粘结剂 4.其他要求详工程构造做法表备注 | m2 | 1743.61
楼地面装饰工程
本页小计
注：为计取规费等的使用，可在表中增设其中：“定额人工费”。
表—08
分部分项工程和单价措施项目清单与计价表
工程名称：建筑工程 | [5 empty] | 标段：涟水县保滩中心小学教育体育新建及改造项目 |  |  | 第 24 页 共 29 页
序号 | 项目编码 | 项目名称 | 项目特征描述 | 计量单位 | 工程量 |  | 金额（元）
[7 empty] | 综合单价 | 综合合价 |  | 其中：暂估价
75 | 011103001001 | 地面1-橡胶运动地板 | 1.5厚橡胶地板,用专用胶粘剂粘铺,用滚筒碾压2遍 2.3厚垫层水泥基自流平砂浆 3.40厚C25混凝土基层,随捣随抹平,强度达标后表面打磨 4.界面剂一道 5.80厚C20混凝土垫层 6.素土夯实(压实系数除结构注明外为0.94 | m2 | 347.17
76 | 011104002001 | 地面2-企业硬木双层板 | 1.24厚企口硬木地板,背面涂防腐剂,上表面涂聚酯漆两道 2.20厚45°斜铺松木板,满涂防腐剂、防火涂料 3.50x80(厚x宽)木龙骨,@400,满涂防腐剂,用S形-4x(15+50+20)x20@1000钢片与垫层或楼板连接 4.20厚80*80橡胶垫 5.1.2厚聚氨酯，上翻至踢脚板上沿(无墙体踢脚处忽略) 6.20厚1：3水泥砂浆压实抹光 7.80厚C20混凝土垫层 8.素土夯实(压实系数除结构注明外为0.94 | m2 | 764.06
本页小计
注：为计取规费等的使用，可在表中增设其中：“定额人工费”。
表—08
分部分项工程和单价措施项目清单与计价表
工程名称：建筑工程 | [5 empty] | 标段：涟水县保滩中心小学教育体育新建及改造项目 |  |  | 第 25 页 共 29 页
序号 | 项目编码 | 项目名称 | 项目特征描述 | 计量单位 | 工程量 |  | 金额（元）
[7 empty] | 综合单价 | 综合合价 |  | 其中：暂估价
77 | 011101001001 | 地面3-地砖地面 | 1.8~10厚防滑地砖饰面层,白水泥勾缝（面层根据建设单位需求预留或另行设计） 2.30厚1:3干硬性水泥砂浆面撒素水泥（面层根据建设单位需求预留或另行设计） 3.20厚1:3水泥砂浆找坡兼找平层 4.水泥浆一道(内掺建筑胶) 5.60厚C20混凝土随捣随抹平 6.150厚碎石 7.素土夯实(压实系数除结构注明外为0.94) | m2 | 73.45
78 | 011101001002 | 地面4-水泥砂浆地面 | 1.15厚1:3水泥砂浆找平层 2.20厚1:3水泥砂浆找坡兼找平层 3.水泥浆一道(内掺建筑胶) 4.60厚C20混凝土随捣随抹平 5.150厚碎石 6.素土夯实(压实系数除结构注明外为0.94) | m2 | 18.53
墙、柱面装饰与隔断、幕墙工程
本页小计
注：为计取规费等的使用，可在表中增设其中：“定额人工费”。
表—08
分部分项工程和单价措施项目清单与计价表
工程名称：建筑工程 | [5 empty] | 标段：涟水县保滩中心小学教育体育新建及改造项目 |  |  | 第 26 页 共 29 页
序号 | 项目编码 | 项目名称 | 项目特征描述 | 计量单位 | 工程量 |  | 金额（元）
[7 empty] | 综合单价 | 综合合价 |  | 其中：暂估价
79 | 011201001001 | 外墙1-保温外墙 | 1.15厚1:3水泥砂浆找平层(掺5%防水剂) 2.基层墙体(喷湿墙面,刷界面处理剂或界面砂浆一道) 3.其他要求详工程构造做法表备注 | m2 | 1743.61
80 | 011201001004 | 内墙1-竖向内井壁 | 1.10厚1:2水泥砂浆括糙 2.钢筋混凝土墙面凿毛加刷纯水泥浆一度 | m2 | 26.74
81 | 011201001008 | 内墙2-防水面砖内墙 | 1.1:1水泥砂浆勾深缝后纯白水泥膏擦缝 2.4~5厚1:1水泥砂浆加水重20%的801胶,贴8厚面砖 3.基层墙体(喷湿墙面,刷界面处理剂或界面砂浆一道) | m2 | 423.56
82 | 011201001010 | 内墙3-涂料内墙 | 1.8厚1:1:6混合砂浆罩面 2.12厚1:1:6混合砂浆刮糙层 3.基层墙体(喷湿墙面,刷界面处理剂或界面砂浆一道) | m2 | 638.99
83 | 011105001001 | 踢脚1-水泥踢脚 | 1.120高10厚水泥砂浆面层压光 2.同所在墙体部位抹灰做法 | m | 7.64
本页小计
注：为计取规费等的使用，可在表中增设其中：“定额人工费”。
表—08
分部分项工程和单价措施项目清单与计价表
工程名称：建筑工程 | [5 empty] | 标段：涟水县保滩中心小学教育体育新建及改造项目 |  |  | 第 27 页 共 29 页
序号 | 项目编码 | 项目名称 | 项目特征描述 | 计量单位 | 工程量 |  | 金额（元）
[7 empty] | 综合单价 | 综合合价 |  | 其中：暂估价
84 | 011105001002 | 踢脚1-涂料踢脚 | 1.120高深色涂料一道,地面下翻20宽 2.同所在墙体部位抹灰做法 | m | 103.9
85 | 011105003001 | 块料踢脚线 | 1.120高踢脚砖 2.同所在墙体部位抹灰做法 | m | 80.68
天棚工程
86 | 011302001001 | 顶棚一(铝合金方板吊顶) | 1.做法详见23J909-棚90/8-16 | m2 | 27.97
87 | 011301001002 | 顶棚二(防霉防潮顶棚) | 1.15厚1:0.5:2.5水泥石灰砂浆找平 2.素水泥浆一道甩毛 | m2 | 3.45
油漆、涂料、裱糊工程
88 | 011201001005 | 外墙1-保温外墙 | 1.喷涂防尘罩光面漆二道 2.喷涂天然彩砂真石漆 3.喷涂封闭底漆,勾缝分格处理 4.满刮腻子两道抹平 | m2 | 1480.04
89 | 011201001007 | 内墙1-竖向内井壁 | 1.防霉防潮内墙涂料一底二度(无机涂料) | m2 | 26.74
90 | 011407001001 | 内墙3-涂料内墙 | 1.无机内墙涂料面层二度(白色、环保型)窗户以上区域 无机内墙涂料面层二度(灰色、环保型)窗台以下区域 2.专用内墙腻子两遍批平一遍压光 | m2 | 638.99
本页小计
注：为计取规费等的使用，可在表中增设其中：“定额人工费”。
表—08
分部分项工程和单价措施项目清单与计价表
工程名称：建筑工程 | [5 empty] | 标段：涟水县保滩中心小学教育体育新建及改造项目 |  |  | 第 28 页 共 29 页
序号 | 项目编码 | 项目名称 | 项目特征描述 | 计量单位 | 工程量 |  | 金额（元）
[7 empty] | 综合单价 | 综合合价 |  | 其中：暂估价
91 | 011407002001 | 顶棚二(防霉防潮顶棚) | 1.防霉防潮内墙涂料二度(无机涂料) | m2 | 3.45
92 | 011407002002 | 顶棚三(涂料顶棚) | 1.白色无机涂料 2.2厚面层腻子刮平 3.3厚基底防裂腻子刮平 4.刷素水泥浆一道,内掺5%建筑胶 5.现浇钢筋混凝土楼板(表面修补平整) | m2 | 78.29
93 | 011407001002 | 女儿墙内侧涂料 | 1.女儿墙内侧刷外墙涂料 | m2 | 103.32
其他装饰工程
94 | 011210001001 | 淋浴、卫生间隔断 | 1.具体样式规格详图纸 | 项 | 1
95 | 010507005001 | 卫生间抓杆 | 1.具体样式规格详图纸 | 项 | 1
分部分项合计
措施项目
96 | 011702001001 | 基础垫层 模板 |  | m2 | 51.24
97 | 011702001002 | 带型基础 模板 |  | m2 | 71.5
98 | 011702001003 | 独立基础 模板 |  | m2 | 122.54
99 | 011702002001 | 矩形柱 模板 |  | m2 | 30.64
100 | 011702003001 | 构造柱 模板 |  | m2 | 927.82
101 | 011702006001 | 矩形梁 模板 |  | m2 | 160.35
102 | 011702008001 | 圈梁 模板 |  | m2 | 294.19
103 | 011702009001 | 过梁 模板 |  | m2 | 12.53
104 | 011702014001 | 有梁板 模板 |  | m2 | 134.43
105 | 011702023001 | 雨篷板 模板 |  | m2 | 20.32
106 | 011702023002 | 屋顶悬挑板 模板 |  | m2 | 53.01
107 | 011702021001 | 栏板 模板 |  | m2 | 107.63
本页小计
注：为计取规费等的使用，可在表中增设其中：“定额人工费”。
表—08
分部分项工程和单价措施项目清单与计价表
工程名称：建筑工程 | [5 empty] | 标段：涟水县保滩中心小学教育体育新建及改造项目 |  |  | 第 29 页 共 29 页
序号 | 项目编码 | 项目名称 | 项目特征描述 | 计量单位 | 工程量 |  | 金额（元）
[7 empty] | 综合单价 | 综合合价 |  | 其中：暂估价
108 | 011702025001 | 其他现浇构件 模板 |  | m2 | 15
109 | 011703001001 | 垂直运输 |  | 项 | 1
110 | 011705001001 | 大型机械设备进出场及安拆 |  | 项 | 1
111 | 011701002001 | 脚手架 | 1.工程量以建筑面积计算 | m2 | 1743.61
单价措施合计
本页小计
合 计
注：为计取规费等的使用，可在表中增设其中：“定额人工费”。
表—08

## 表-11 总价措施项目清单与计价表【建筑工程】
总价措施项目清单与计价表
工程名称：建筑工程 |  |  |  | 标段：涟水县保滩中心小学教育体育新建及改造项目 |  |  |  | 第 1 页 共 3 页
序号 | 项目编码 | 项目名称 | 计算基础 |  | 费率 (%) | 金额 (元) | 调整 费率 (%) |  | 调整后 金额(元) | 备注
1 | 011707001001 | 安全文明施工费
1.1 | 1.1 | 基本费 | 分部分项合计+技术措施项目合计-分部分项设备费-技术措施项目设备费 |  | 3.1
1.2 | 1.2 | 增加费 | 分部分项合计+技术措施项目合计-分部分项设备费-技术措施项目设备费 |  | 0
1.3 | 1.3 | 扬尘污染防治增加费 | 分部分项合计+技术措施项目合计-分部分项设备费-技术措施项目设备费 |  | 0.31
2 | 011707010001 | 按质论价 | 分部分项合计+技术措施项目合计-分部分项设备费-技术措施项目设备费 |  | 0
3 | 011707002001 | 夜间施工 | 分部分项合计+技术措施项目合计-分部分项设备费-技术措施项目设备费
4 | 011707003001 | 非夜间施工照明 | 分部分项合计+技术措施项目合计-分部分项设备费-技术措施项目设备费 | [6 empty] | 在计取非夜间施工照明费时，建筑工程、仿古工程、修缮土建部分仅地下室（地宫）部分可计取；单独装饰、安装工程、园林绿化工程、修缮安装部分仅特殊施工部位内施工项目可计取
5 | 011707004001 | 二次搬运 | 分部分项合计+技术措施项目合计-分部分项设备费-技术措施项目设备费
6 | 011707005001 | 冬雨季施工 | 分部分项合计+技术措施项目合计-分部分项设备费-技术措
编制人（造价人员）： |  |  |  | 复核人（造价工程师）：
表-11
总价措施项目清单与计价表
工程名称：建筑工程 |  |  |  | 标段：涟水县保滩中心小学教育体育新建及改造项目 |  |  |  | 第 2 页 共 3 页
序号 | 项目编码 | 项目名称 | 计算基础 |  | 费率 (%) | 金额 (元) | 调整 费率 (%) |  | 调整后 金额(元) | 备注
施项目设备费
7 | 011707006001 | 地上、地下设施、建筑物的临时保护设施 | 分部分项合计+技术措施项目合计-分部分项设备费-技术措施项目设备费
8 | 011707007001 | 已完工程及设备保护 | 分部分项合计+技术措施项目合计-分部分项设备费-技术措施项目设备费
9 | 011707008001 | 临时设施 | 分部分项合计+技术措施项目合计-分部分项设备费-技术措施项目设备费
10 | 011707009001 | 赶工措施 | 分部分项合计+技术措施项目合计-分部分项设备费-技术措施项目设备费
11 | 011707011001 | 住宅分户验收 | 分部分项合计+技术措施项目合计-分部分项设备费-技术措施项目设备费 | [6 empty] | 在计取住宅分户验收时，大型土石方工程、桩基工程和地下室部分不计入计费基础
12 | 011707012001 | 建筑工人实名制 | 分部分项合计+技术措施项目合计-分部分项设备费-技术措施项目设备费 | [6 empty] | 建筑工人实名制设备由建筑工人工资专用账户开户银行提供的，建筑工人实名制费用按表中费率乘以0.5系数计取
13 | 011707015001 | 智慧工地费用 | 分部分项合计+技术措施项目合计-分部分项设备费-技术措施项目设备费
14 | 011707013001 | 特殊施工降效 | 分部分项合计+技术措施项目合计-分部分项设备费-技术措施项目设备费
编制人（造价人员）： |  |  |  | 复核人（造价工程师）：
表-11
总价措施项目清单与计价表
工程名称：建筑工程 |  |  |  | 标段：涟水县保滩中心小学教育体育新建及改造项目 |  |  |  | 第 3 页 共 3 页
序号 | 项目编码 | 项目名称 | 计算基础 |  | 费率 (%) | 金额 (元) | 调整 费率 (%) |  | 调整后 金额(元) | 备注
15 | 011707014001 | 协管费 | 分部分项合计+技术措施项目合计-分部分项设备费-技术措施项目设备费
合 计
编制人（造价人员）： |  |  |  | 复核人（造价工程师）：
表-11

## 表-12 其他项目清单与计价汇总表【建筑工程】
其他项目清单与计价汇总表
工程名称：建筑工程 |  | 标段：涟水县保滩中心小学教育体育新建及改造项目 |  |  | 第 1 页 共 1 页
序号 | 项目名称 |  | 金额（元） | 结算金额（元） |  | 备注
一 | 其他项目
1 | 暂列金额 |  |  |  |  | 明细详见表-12-1
2 | 暂估价
2.1 | 材料(工程设备)暂估价 |  | - |  |  | 明细详见表-12-2
2.2 | 专业工程暂估价 |  |  |  |  | 明细详见表-12-3
3 | 计日工 |  |  |  |  | 明细详见表-12-4
4 | 总承包服务费 |  |  |  |  | 明细详见表-12-5
5 | 索赔与现场签证 |  | - |  |  | 明细详见表-12-6
合 计 | [5 empty] | —
表—12

## 表-13 规费、税金项目清单与计价表【建筑工程】
规费、税金项目清单与计价表
工程名称：建筑工程 |  |  | 标段：涟水县保滩中心小学教育体育新建及改造项目 |  | 第 1 页 共 1 页
序号 | 项目名称 | 计算基础 |  | 计算基数 |  | 计算费率(%) | 金额(元)
1 | 规费 | 社会保险费+住房公积金+环境保护税
1.1 | 社会保险费 | 分部分项工程+措施项目+其他项目-分部分项设备费-技术措施项目设备费 |  |  |  | 3.2
1.2 | 住房公积金 | 分部分项工程+措施项目+其他项目-分部分项设备费-技术措施项目设备费 |  |  |  | 0.53
1.3 | 环境保护税 | 分部分项工程+措施项目+其他项目-分部分项设备费-技术措施项目设备费 |  |  |  | 0.1
2 | 税金 | 分部分项工程+措施项目+其他项目+规费-(甲供材料费+甲供主材费+甲供设备费)/1.01 |  |  |  | 9
合 计
表—13

## 表-08 分部分项工程和单价措施项目清单与计价表【安装工程】
分部分项工程和单价措施项目清单与计价表
工程名称：安装工程 | [5 empty] | 标段：涟水县保滩中心小学教育体育新建及改造项目 |  |  | 第 1 页 共 15 页
序号 | 项目编码 | 项目名称 | 项目特征描述 | 计量单位 | 工程量 |  | 金额（元）
[7 empty] | 综合单价 | 综合合价 |  | 其中：暂估价
电气设备安装工程
1 | 030404017001 | 配电箱 | 1.名称:照明配电箱1AL 2.型号:非标 3.规格:详见系统图 4.安装方式:明装,底边距地1.6m | 台 | 1
2 | 030404017002 | 配电箱 | 1.名称:动力配电柜1AK 2.型号:非标 3.规格:详见系统图 4.安装方式:落地安装 | 台 | 1
3 | 030404017003 | 配电箱 | 1.名称:应急照明配电箱 2.型号:非标 3.规格:详见系统图 4.安装方式:明装,底边距地1.6m | 台 | 1
4 | 030412002001 | 工厂灯 | 1.名称:大功率节能灯LED 2.型号:200W(配节能电感式镇流器) 3.安装形式:距地10m吊装 | 套 | 36
5 | 030412001001 | 普通灯具 | 1.名称:节能型吸顶灯 2.型号:28W 3.类型:吸顶安装 | 套 | 2
6 | 030412001002 | 普通灯具 | 1.名称:防水防尘灯 2.型号:LED 1*25W 3.类型:吸顶安装 | 套 | 9
本页小计
注：为计取规费等的使用，可在表中增设其中：“定额人工费”。
表—08
分部分项工程和单价措施项目清单与计价表
工程名称：安装工程 | [5 empty] | 标段：涟水县保滩中心小学教育体育新建及改造项目 |  |  | 第 2 页 共 15 页
序号 | 项目编码 | 项目名称 | 项目特征描述 | 计量单位 | 工程量 |  | 金额（元）
[7 empty] | 综合单价 | 综合合价 |  | 其中：暂估价
7 | 030412001003 | 普通灯具 | 1.名称:电井灯 2.型号:LED 1*25W 3.类型:吸顶安装 | 套 | 1
8 | 030412004001 | 装饰灯 | 1.名称:消防应急照明灯 2.型号:LED 15W B型 大型 36V (室外安装防护等级IP67) 3.安装形式:车间链吊10m安装 室外雨棚吸顶安装 | 套 | 23
9 | 030412004002 | 装饰灯 | 1.名称:安全出口消防应急标志灯 2.型号:LED 1W A型 大型 36V 3.安装形式:门框上0.2m壁装 | 套 | 5
10 | 030412004003 | 装饰灯 | 1.名称:单面单向消防应急标志灯 2.型号:LED 1W A型 大型 36V 3.安装形式:明装,底边距地0.3m | 套 | 20
11 | 030412004004 | 装饰灯 | 1.名称:多信息复合标志灯 2.型号:LED 1W A型 大型 36V 3.安装形式:吊挂,底边距地2.5m | 套 | 3
本页小计
注：为计取规费等的使用，可在表中增设其中：“定额人工费”。
表—08
分部分项工程和单价措施项目清单与计价表
工程名称：安装工程 | [5 empty] | 标段：涟水县保滩中心小学教育体育新建及改造项目 |  |  | 第 3 页 共 15 页
序号 | 项目编码 | 项目名称 | 项目特征描述 | 计量单位 | 工程量 |  | 金额（元）
[7 empty] | 综合单价 | 综合合价 |  | 其中：暂估价
12 | 030404034001 | 照明开关 | 1.名称:单联双联单控照明开关 2.材质:(250V,10A) 3.安装方式:距地 1.4m 暗装 | 个 | 4
13 | 030404022001 | 控制器 | 1.名称:消防应急照明及疏散指示系统火灾时手动控制按钮 厂家配套,设置明显标志,1.6m | 台 | 1
14 | 030404034002 | 照明开关 | 1.名称:延时开关 2.材质:(250V,10A) 3.安装方式:距地 1.4m 暗装 | 个 | 1
15 | 030404034003 | 照明开关 | 1.名称:三联双联单控照明开关 2.材质:(250V,10A) 3.安装方式:距地 1.4m 暗装 | 个 | 2
16 | 030404035001 | 插座 | 1.名称:单相二,三极插座(一般) 2.规格:(250V,16A,安全型) 3.安装方式:距地 5m 暗装 | 个 | 3
17 | 030404035002 | 插座 | 1.名称:空调插座 2.规格:(250V,16A,安全型) 3.安装方式:距地 5m 暗装 | 个 | 10
本页小计
注：为计取规费等的使用，可在表中增设其中：“定额人工费”。
表—08
分部分项工程和单价措施项目清单与计价表
工程名称：安装工程 | [5 empty] | 标段：涟水县保滩中心小学教育体育新建及改造项目 |  |  | 第 4 页 共 15 页
序号 | 项目编码 | 项目名称 | 项目特征描述 | 计量单位 | 工程量 |  | 金额（元）
[7 empty] | 综合单价 | 综合合价 |  | 其中：暂估价
18 | 030404035003 | 插座 | 1.名称:防水安全插座 2.规格:RL86F223A10 3.安装方式:距地1.6M安装 | 个 | 6
19 | 030411003001 | 桥架 | 1.名称:强电金属桥架 2.型号:150*100 3.规格:含盖板 4.类型:底边距地10米吊装或靠柱装 | m | 56.9
20 | 030413001001 | 铁构件 | 1.名称:桥架支架 2.材质:型钢（刷油防腐） | kg | 75.63
21 | 030411001001 | 配管 | 1.名称:配管 2.材质:JDG20 | m | 1130.36
22 | 030411001002 | 配管 | 1.名称:配管 2.材质:JDG40 | m | 447.7
23 | 030411001003 | 配管 | 1.名称:配管 2.材质:PC20 | m | 44.4
24 | 030411001004 | 配管 | 1.名称:配管 2.材质:SC100 | m | 32.25
25 | 030411001005 | 配管 | 1.名称:配管 2.材质:SC150 3.配置形式:埋深 | m | 6.5
26 | 030411001006 | 配管 | 1.名称:配管 2.材质:SC32 | m | 51.24
27 | 030411004001 | 配线 | 1.名称:配线 2.配线形式:管内/桥架穿线 3.型号:BV-2.5 4.材质:铜芯 | m | 88.08
本页小计
注：为计取规费等的使用，可在表中增设其中：“定额人工费”。
表—08
分部分项工程和单价措施项目清单与计价表
工程名称：安装工程 | [5 empty] | 标段：涟水县保滩中心小学教育体育新建及改造项目 |  |  | 第 5 页 共 15 页
序号 | 项目编码 | 项目名称 | 项目特征描述 | 计量单位 | 工程量 |  | 金额（元）
[7 empty] | 综合单价 | 综合合价 |  | 其中：暂估价
28 | 030411004002 | 配线 | 1.名称:配线 2.配线形式:管内/桥架穿线 3.型号:WDZN-BYJ-2.5 4.材质:铜芯 | m | 2152.59
29 | 030408001001 | 电力电缆 | 1.名称:电力电缆 2.型号:YJY-4X10+E10 3.材质:铜芯 | m | 482.79
30 | 030408001002 | 电力电缆 | 1.名称:电力电缆 2.型号:YJV-0.6/1KV-4X70 3.材质:铜芯 | m | 32.64
31 | 030408001003 | 电力电缆 | 1.名称:电力电缆 2.型号:BBTRZ-1.0KV-5*4 3.材质:铜芯 | m | 58.68
32 | 030411004003 | 配线 | 1.名称:配线 2.配线形式:管内/桥架穿线 3.型号:WDZN-RYJS-2x2.5 4.材质:铜芯 | m | 718.41
33 | 030411006001 | 接线盒 | 1.名称:接线盒 | 个 | 145
34 | 030408008001 | 防火堵洞 |  | 处 | 2
防雷及接地装置
本页小计
注：为计取规费等的使用，可在表中增设其中：“定额人工费”。
表—08
分部分项工程和单价措施项目清单与计价表
工程名称：安装工程 | [5 empty] | 标段：涟水县保滩中心小学教育体育新建及改造项目 |  |  | 第 6 页 共 15 页
序号 | 项目编码 | 项目名称 | 项目特征描述 | 计量单位 | 工程量 |  | 金额（元）
[7 empty] | 综合单价 | 综合合价 |  | 其中：暂估价
35 | 030409005001 | 避雷网 | 在屋顶女儿墙、山墙上采用避雷带保护。接闪器、支架均采用φ10热镀锌圆钢,支架高出墙面15cm,支架间距1.0m(转角处0.5m),详见图纸 | m | 243.26
36 | 030409004001 | 均压环 | 1.名称:基础接地 2.安装形式:利用基础地梁外侧四根不小于φ16主筋做接地线,沿建筑四周敷设成闭合环形并与基础 钢筋相互焊接成网状,所有进出建筑物的金属管道,导电体均与之可靠连接. | m | 263.1
37 | 030409003001 | 避雷引下线 | 1.安装形式:利用钢柱作为防雷引下线 上与屋顶避雷带连接,下与基础钢筋焊接,其它未标注的均相同 节点处联结参图集《利用建筑物金属体做防雷及接地装置安装》15D503第28页相关规定 | m | 292.15
38 | 030409001001 | 接地极 | 1.名称:接地体 | 根 | 4
39 | 030409008001 | 等电位端子箱、测试板 | 1.名称:总等电位MEB 2.规格:AD22，底边距地0.5M明装 | 台 | 1
本页小计
注：为计取规费等的使用，可在表中增设其中：“定额人工费”。
表—08
分部分项工程和单价措施项目清单与计价表
工程名称：安装工程 | [5 empty] | 标段：涟水县保滩中心小学教育体育新建及改造项目 |  |  | 第 7 页 共 15 页
序号 | 项目编码 | 项目名称 | 项目特征描述 | 计量单位 | 工程量 |  | 金额（元）
[7 empty] | 综合单价 | 综合合价 |  | 其中：暂估价
40 | 030409008002 | 等电位端子箱、测试板 | 1.名称:电阻测试点 | 块 | 4
给排水、采暖、燃气工程
41 | 031001006001 | 塑料管 | 1.安装部位:室内 2.介质:雨水 3.材质、规格:PVC-U DN100 （含管件） 4.连接形式:承插粘接 | m | 117.2
42 | 031004014001 | 给、排水附(配)件 | 1.材质:87式雨水斗 2.型号、规格:DN100 | 个 | 8
43 | 031001006002 | 塑料管 | 1.安装部位:室内 2.介质:排水 3.材质、规格:PVC-U DN160 （含管件） 4.连接形式:承插粘接 | m | 14.56
44 | 031001006003 | 塑料管 | 1.安装部位:室内 2.介质:排水 3.材质、规格:PVC-U DN100 （含管件） 4.连接形式:承插粘接 | m | 49.8
本页小计
注：为计取规费等的使用，可在表中增设其中：“定额人工费”。
表—08
分部分项工程和单价措施项目清单与计价表
工程名称：安装工程 | [5 empty] | 标段：涟水县保滩中心小学教育体育新建及改造项目 |  |  | 第 8 页 共 15 页
序号 | 项目编码 | 项目名称 | 项目特征描述 | 计量单位 | 工程量 |  | 金额（元）
[7 empty] | 综合单价 | 综合合价 |  | 其中：暂估价
45 | 031001006004 | 塑料管 | 1.安装部位:室内 2.介质:排水 3.材质、规格:PVC-U DN75（含管件） 4.连接形式:承插粘接 | m | 1.1
46 | 031001006005 | 塑料管 | 1.安装部位:室内 2.介质:排水 3.材质、规格:PVC-U DN50（含管件） 4.连接形式:承插粘接 | m | 14
47 | 031001006006 | 塑料管 | 1.安装部位:室内 2.介质:给水 3.材质、规格:PPR-DN50 （含管件） 4.连接形式:热熔连接 5.压力试验及吹、洗设计要求:管道消毒冲洗 | m | 50.74
48 | 031001006007 | 塑料管 | 1.安装部位:室内 2.介质:给水 3.材质、规格:PPR-DN40 （含管件） 4.连接形式:热熔连接 5.压力试验及吹、洗设计要求:管道消毒冲洗 | m | 23.85
本页小计
注：为计取规费等的使用，可在表中增设其中：“定额人工费”。
表—08
分部分项工程和单价措施项目清单与计价表
工程名称：安装工程 | [5 empty] | 标段：涟水县保滩中心小学教育体育新建及改造项目 |  |  | 第 9 页 共 15 页
序号 | 项目编码 | 项目名称 | 项目特征描述 | 计量单位 | 工程量 |  | 金额（元）
[7 empty] | 综合单价 | 综合合价 |  | 其中：暂估价
49 | 031001006008 | 塑料管 | 1.安装部位:室内 2.介质:给水 3.材质、规格:PPR-DN32 （含管件） 4.连接形式:热熔连接 5.压力试验及吹、洗设计要求:管道消毒冲洗 | m | 7.3
50 | 031001006009 | 塑料管 | 1.安装部位:室内 2.介质:给水 3.材质、规格:PPR-DN25 （含管件） 4.连接形式:热熔连接 5.压力试验及吹、洗设计要求:管道消毒冲洗 | m | 3.3
51 | 031001006010 | 塑料管 | 1.安装部位:室内 2.介质:给水 3.材质、规格:PPR-DN20 （含管件） 4.连接形式:热熔连接 5.压力试验及吹、洗设计要求:管道消毒冲洗 | m | 16.5
本页小计
注：为计取规费等的使用，可在表中增设其中：“定额人工费”。
表—08
分部分项工程和单价措施项目清单与计价表
工程名称：安装工程 | [5 empty] | 标段：涟水县保滩中心小学教育体育新建及改造项目 |  |  | 第 10 页 共 15 页
序号 | 项目编码 | 项目名称 | 项目特征描述 | 计量单位 | 工程量 |  | 金额（元）
[7 empty] | 综合单价 | 综合合价 |  | 其中：暂估价
52 | 031001006011 | 塑料管 | 1.安装部位:室内 2.介质:热水 3.材质、规格:PPR-DN50 （含管件） 4.连接形式:热熔连接 5.压力试验及吹、洗设计要求:管道消毒冲洗 | m | 5
53 | 031001006012 | 塑料管 | 1.安装部位:室内 2.介质:热水 3.材质、规格:PPR-DN40 （含管件） 4.连接形式:热熔连接 5.压力试验及吹、洗设计要求:管道消毒冲洗 | m | 19.5
54 | 031001006013 | 塑料管 | 1.安装部位:室内 2.介质:热水 3.材质、规格:PPR-DN32 （含管件） 4.连接形式:热熔连接 5.压力试验及吹、洗设计要求:管道消毒冲洗 | m | 31.4
55 | 031002003001 | 套管 | 1.名称、类型:穿墙钢质套管 2.规格:DN80 3.填料材质:密封填料 | 个 | 4
56 | 031003001001 | 螺纹阀门 | 1.类型:闸阀 2.材质:全铜 3.规格、压力等级:DN50 | 个 | 5
本页小计
注：为计取规费等的使用，可在表中增设其中：“定额人工费”。
表—08
分部分项工程和单价措施项目清单与计价表
工程名称：安装工程 | [5 empty] | 标段：涟水县保滩中心小学教育体育新建及改造项目 |  |  | 第 11 页 共 15 页
序号 | 项目编码 | 项目名称 | 项目特征描述 | 计量单位 | 工程量 |  | 金额（元）
[7 empty] | 综合单价 | 综合合价 |  | 其中：暂估价
57 | 031003001002 | 螺纹阀门 | 1.类型:闸阀 2.材质:全铜 3.规格、压力等级:DN20 | 个 | 1
58 | 031003001003 | 螺纹阀门 | 1.类型:截止阀 2.材质:全铜 3.规格、压力等级:DN50 | 个 | 2
59 | 031003001004 | 螺纹阀门 | 1.类型:截止阀 2.材质:全铜 3.规格、压力等级:DN40 | 个 | 1
60 | 031003001005 | 螺纹阀门 | 1.类型:截止阀 2.材质:全铜 3.规格、压力等级:DN32 | 个 | 1
61 | 031003001006 | 螺纹阀门 | 1.类型:截止阀 2.材质:全铜 3.规格、压力等级:DN20 | 个 | 1
62 | 031003013001 | 水表 | 1.型号、规格:DN50 2.连接形式:法兰连接 3.附件配置:闸阀 | 组 | 1
63 | 031003001007 | 螺纹阀门 | 1.类型:自动排气阀 2.材质:全铜 3.规格、压力等级:DN25 | 个 | 4
64 | 031004017001 | 冷热水混合器 | 1.类型:燃气热水器 2.型号、规格:详见图纸 | 套 | 1
65 | 031004014002 | 给、排水附(配)件 | 1.材质:不锈钢地漏 2.型号、规格:DN50 | 组 | 16
66 | 010401011001 | 砖检查井 | 水表井组 | 座 | 1
本页小计
注：为计取规费等的使用，可在表中增设其中：“定额人工费”。
表—08
分部分项工程和单价措施项目清单与计价表
工程名称：安装工程 | [5 empty] | 标段：涟水县保滩中心小学教育体育新建及改造项目 |  |  | 第 12 页 共 15 页
序号 | 项目编码 | 项目名称 | 项目特征描述 | 计量单位 | 工程量 |  | 金额（元）
[7 empty] | 综合单价 | 综合合价 |  | 其中：暂估价
67 | 040101002001 | 挖沟槽土方 | 1.土壤类别:一、二类土 2.挖土深度:1米 | m3 | 27
68 | 040103001001 | 回填方 | 1.填方材料品种:原土回填 | m3 | 27
69 | 031004003001 | 洗脸盆 | 1.材质:台下式 2.组装形式:感应式 3.附件名称、数量:包含所有安装附件 | 组 | 3
70 | 031004006001 | 大便器 | 1.材质: 蹲便器 2.规格、类型:延时大便器冲洗阀 | 组 | 4
71 | 031004006002 | 大便器 | 1.材质:坐便器 2.组装形式:感应式 | 组 | 1
72 | 031004010001 | 淋浴器 | 1.材质、规格:不锈钢 2.组装形式:冷热水，花洒、淋喷头等 | 套 | 12
73 | 031004007001 | 小便器 | 1.材质: 壁挂式小便器 2.规格、类型:感应式小便器 | 组 | 2
74 | 031004004001 | 洗涤盆 | 1.材质:污水盆 2.附件名称、数量:污水盆安装图(一) 09S304,P24 | 组 | 2
75 | 031004014003 | 给、排水附(配)件 | 1.材质:87式雨水斗 2.型号、规格:DN100 | 个 | 40
消防工程
76 | 030411005001 | 接线箱 | 1.名称:广播机箱GBX1 | 个 | 1
本页小计
注：为计取规费等的使用，可在表中增设其中：“定额人工费”。
表—08
分部分项工程和单价措施项目清单与计价表
工程名称：安装工程 | [5 empty] | 标段：涟水县保滩中心小学教育体育新建及改造项目 |  |  | 第 13 页 共 15 页
序号 | 项目编码 | 项目名称 | 项目特征描述 | 计量单位 | 工程量 |  | 金额（元）
[7 empty] | 综合单价 | 综合合价 |  | 其中：暂估价
77 | 030904003001 | 按钮 | 1.名称: 消火栓控制按钮 | 个 | 4
78 | 030404031001 | 电铃 |  | 个 | 1
79 | 030904003002 | 按钮 | 1.名称:求助按钮 | 个 | 1
80 | 030411001007 | 配管 | 1.名称:配管 2.材质:SC50 | m | 19.4
81 | 030411001008 | 配管 | 1.名称:配管 2.材质:JDG20 | m | 129
82 | 030408002001 | 控制电缆 | 1.名称:配线 2.规格:NH-KVV-4*1.5 | m | 135.45
83 | 030411006002 | 接线盒 |  | 个 | 25
84 | 030901010001 | 室内消火栓 | 消火栓箱采用铝合金箱体,箱内设DN65消火栓;DN65,长25m衬胶水龙带;DN19直流水枪, 消防按钮和指示灯各一个。办公楼内薄型单栓带消防软管卷盘消防柜尺寸:1000X700X180,详见图集15S202第15页。 | 套 | 4
85 | 030901013001 | 灭火器 | 1.形式:灭火器箱明装 2.规格、型号:MF/ABC4(2A,4Kg) | 具 | 16
本页小计
注：为计取规费等的使用，可在表中增设其中：“定额人工费”。
表—08
分部分项工程和单价措施项目清单与计价表
工程名称：安装工程 | [5 empty] | 标段：涟水县保滩中心小学教育体育新建及改造项目 |  |  | 第 14 页 共 15 页
序号 | 项目编码 | 项目名称 | 项目特征描述 | 计量单位 | 工程量 |  | 金额（元）
[7 empty] | 综合单价 | 综合合价 |  | 其中：暂估价
86 | 030901002001 | 消火栓钢管 | 1.安装部位:消火栓系统 2.材质、规格:镀锌钢管DN65 3.连接形式:沟槽连接（含管件） 4.钢管镀锌设计要求:刷油防腐详见图纸 5.压力试验及冲洗设计要求:管道压力冲洗 | m | 16
87 | 030901002002 | 消火栓钢管 | 1.安装部位:消火栓系统 2.材质、规格:镀锌钢管DN100 3.连接形式:沟槽连接（含管件） 4.钢管镀锌设计要求:刷油防腐详见图纸 5.压力试验及冲洗设计要求:管道压力冲洗 | m | 103.9
88 | 031003003001 | 焊接法兰阀门 | 1.类型:闸阀 2.规格、压力等级:DN100 3.连接形式:法兰连接 | 个 | 2
89 | 031003003002 | 焊接法兰阀门 | 1.类型:闸阀 2.规格、压力等级:DN65 3.连接形式:法兰连接 | 个 | 1
90 | 031003001008 | 螺纹阀门 | 1.类型:自动排气阀 2.材质:全铜 3.规格、压力等级:DN25 | 个 | 1
91 | 030601002001 | 压力仪表 | 压力表 | 台 | 19
本页小计
注：为计取规费等的使用，可在表中增设其中：“定额人工费”。
表—08
分部分项工程和单价措施项目清单与计价表
工程名称：安装工程 | [5 empty] | 标段：涟水县保滩中心小学教育体育新建及改造项目 |  |  | 第 15 页 共 15 页
序号 | 项目编码 | 项目名称 | 项目特征描述 | 计量单位 | 工程量 |  | 金额（元）
[7 empty] | 综合单价 | 综合合价 |  | 其中：暂估价
92 | 031002003002 | 套管 | 1.名称、类型:过墙、过楼板套管 2.材质:钢套管 3.规格:DN100 4.填料材质:密封材料填充 | 个 | 4
93 | 031002003003 | 套管 | 1.名称、类型:过墙、过楼板套管 2.材质:钢套管 3.规格:DN150 4.填料材质:密封材料填充 | 个 | 2
94 | 010401011002 | 砖检查井 | 阀门井 | 座 | 2
95 | 040101002002 | 挖沟槽土方 | 1.土壤类别:一、二类土 2.挖土深度:1米 | m3 | 35.64
96 | 040103001002 | 回填方 | 1.填方材料品种:原土回填 | m3 | 35.64
其他
97 | 030413001002 | 铁构件 | 1.名称:抗震支架 2.材质:型钢 | 项 | 1
分部分项合计
措施项目
98 | 031301017001 | 脚手架搭拆 |  | 项 | 1
单价措施合计
本页小计
合 计
注：为计取规费等的使用，可在表中增设其中：“定额人工费”。
表—08

## 表-11 总价措施项目清单与计价表【安装工程】
总价措施项目清单与计价表
工程名称：安装工程 |  |  |  | 标段：涟水县保滩中心小学教育体育新建及改造项目 |  |  |  | 第 1 页 共 3 页
序号 | 项目编码 | 项目名称 | 计算基础 |  | 费率 (%) | 金额 (元) | 调整 费率 (%) |  | 调整后 金额(元) | 备注
1 | 031302001001 | 安全文明施工费
1.1 | 1.1 | 基本费 | 分部分项合计+技术措施项目合计-分部分项设备费-技术措施项目设备费 |  | 1.5
1.2 | 1.2 | 增加费 | 分部分项合计+技术措施项目合计-分部分项设备费-技术措施项目设备费 |  | 0
1.3 | 1.3 | 扬尘污染防治增加费 | 分部分项合计+技术措施项目合计-分部分项设备费-技术措施项目设备费 |  | 0.21
2 | 031302010001 | 按质论价 | 分部分项合计+技术措施项目合计-分部分项设备费-技术措施项目设备费 |  | 0
3 | 031302002001 | 夜间施工 | 分部分项合计+技术措施项目合计-分部分项设备费-技术措施项目设备费
4 | 031302003001 | 非夜间施工照明 | 分部分项合计+技术措施项目合计-分部分项设备费-技术措施项目设备费 | [6 empty] | 在计取非夜间施工照明费时，建筑工程、仿古工程、修缮土建部分仅地下室（地宫）部分可计取；单独装饰、安装工程、园林绿化工程、修缮安装部分仅特殊施工部位内施工项目可计取
5 | 031302004001 | 二次搬运 | 分部分项合计+技术措施项目合计-分部分项设备费-技术措施项目设备费
6 | 031302005001 | 冬雨季施工 | 分部分项合计+技术措施项目合计-分部分项设备费-技术措
编制人（造价人员）： |  |  |  | 复核人（造价工程师）：
表-11
总价措施项目清单与计价表
工程名称：安装工程 |  |  |  | 标段：涟水县保滩中心小学教育体育新建及改造项目 |  |  |  | 第 2 页 共 3 页
序号 | 项目编码 | 项目名称 | 计算基础 |  | 费率 (%) | 金额 (元) | 调整 费率 (%) |  | 调整后 金额(元) | 备注
施项目设备费
7 | 031302006001 | 已完工程及设备保护 | 分部分项合计+技术措施项目合计-分部分项设备费-技术措施项目设备费
8 | 031302008001 | 临时设施 | 分部分项合计+技术措施项目合计-分部分项设备费-技术措施项目设备费
9 | 031302009001 | 赶工措施 | 分部分项合计+技术措施项目合计-分部分项设备费-技术措施项目设备费
10 | 031302011001 | 住宅分户验收 | 分部分项合计+技术措施项目合计-分部分项设备费-技术措施项目设备费 | [6 empty] | 在计取住宅分户验收时，大型土石方工程、桩基工程和地下室部分不计入计费基础
11 | 031302012001 | 建筑工人实名制 | 分部分项合计+技术措施项目合计-分部分项设备费-技术措施项目设备费 | [6 empty] | 建筑工人实名制设备由建筑工人工资专用账户开户银行提供的，建筑工人实名制费用按表中费率乘以0.5系数计取
12 | 031302015001 | 智慧工地费用 | 分部分项合计+技术措施项目合计-分部分项设备费-技术措施项目设备费
13 | 031302013001 | 特殊施工降效 | 分部分项合计+技术措施项目合计-分部分项设备费-技术措施项目设备费
14 | 031302014001 | 协管费 | 分部分项合计+技术措施项目合计-分部分项设备费-技术措施项目设备费
编制人（造价人员）： |  |  |  | 复核人（造价工程师）：
表-11
总价措施项目清单与计价表
工程名称：安装工程 |  |  |  | 标段：涟水县保滩中心小学教育体育新建及改造项目 |  |  |  | 第 3 页 共 3 页
合 计
编制人（造价人员）： |  |  |  | 复核人（造价工程师）：
表-11

## 表-12 其他项目清单与计价汇总表【安装工程】
其他项目清单与计价汇总表
工程名称：安装工程 |  | 标段：涟水县保滩中心小学教育体育新建及改造项目 |  |  | 第 1 页 共 1 页
序号 | 项目名称 |  | 金额（元） | 结算金额（元） |  | 备注
一 | 其他项目
1 | 暂列金额 |  |  |  |  | 明细详见表-12-1
2 | 暂估价
2.1 | 材料(工程设备)暂估价 |  | - |  |  | 明细详见表-12-2
2.2 | 专业工程暂估价 |  |  |  |  | 明细详见表-12-3
3 | 计日工 |  |  |  |  | 明细详见表-12-4
4 | 总承包服务费 |  |  |  |  | 明细详见表-12-5
5 | 索赔与现场签证 |  | - |  |  | 明细详见表-12-6
合 计 | [5 empty] | —
表—12

## 表-13 规费、税金项目清单与计价表【安装工程】
规费、税金项目清单与计价表
工程名称：安装工程 |  |  | 标段：涟水县保滩中心小学教育体育新建及改造项目 |  | 第 1 页 共 1 页
序号 | 项目名称 | 计算基础 |  | 计算基数 |  | 计算费率(%) | 金额(元)
1 | 规费 | 社会保险费+住房公积金+环境保护税
1.1 | 社会保险费 | 分部分项工程+措施项目+其他项目-分部分项设备费-技术措施项目设备费 |  |  |  | 2.4
1.2 | 住房公积金 | 分部分项工程+措施项目+其他项目-分部分项设备费-技术措施项目设备费 |  |  |  | 0.42
1.3 | 环境保护税 | 分部分项工程+措施项目+其他项目-分部分项设备费-技术措施项目设备费 |  |  |  | 0.1
2 | 税金 | 分部分项工程+措施项目+其他项目+规费-(甲供材料费+甲供主材费+甲供设备费)/1.01 |  |  |  | 9
合 计
表—13