## 1.1 表-08 分部分项工程和单价措施项目清单与计价表
分部分项工程和单价措施项目清单与计价表
工程名称：四港村农民集居点河道木桩护岸工程 |  |  |  |  | 标段： | 第1页 共3页
序号 | 项目编码 | 项目名称 | 项目特征描述 | 计量 单位 | 工程量 | 金额（元）
[6 empty] | 综合单价 | 合价 | 其中
暂估价
1 | 040101001001 | 沟塘清理 | 1、清除河道内沉船、网簖（必要时需由镇上协调处理）、水面漂浮物；②水生植物：原则上对于枯黄的芦柴冬季剪割留根，野高瓜、桩前芦柴等清根；向河中心超宽部分一律清除。保证河道水面清洁，水面线顺畅。 2、处理垃圾外运，运距自行考虑。 2、具体详见图纸设计 | m2 | 2025
本页小计
【清单大师计价软件江苏版V9.61】
分部分项工程和单价措施项目清单与计价表
工程名称：四港村农民集居点河道木桩护岸工程 |  |  |  |  | 标段： | 第2页 共3页
序号 | 项目编码 | 项目名称 | 项目特征描述 | 计量 单位 | 工程量 | 金额（元）
[6 empty] | 综合单价 | 合价 | 其中
暂估价
2 | 040101001002 | 边坡清杂、整坡 | 1、①乱搭乱建：违章建筑拆除；②乱设乱排：污水直排封堵；③乱堆乱放：砖垛、草堆等搬移；④乱垦乱种：消除河坡垦坡种植庄稼现象；⑤垃圾分类处理：a、生活垃圾全部清走； b、河坡过凸的建筑垃圾清走；c、建筑垃圾平坡、凹坡可以覆土⑥现有植被分类处理：a、没有护岸的河道岸坡保留自然植被；b、护岸作业区及有景观需求的上坡在清除杂树杂草的同时间断保留直升苗、大树、竹子、果树等有价值树木（施工前需由村 委会牵头现场踏勘，共同商榷保留的树木，并采用喷漆的方式进行标记）；c、芦竹枯黄枝叶割除；d、清除斜向河中水面的落叶树枝、枯死树等。 2、处理垃圾外运，运距自行考虑。 3、整坡含土方回填（土方压实度不小于0.9）、修坡等，需回填的土方施工单位自行勘察现场，考虑报价。 4、具体详见图纸设计 | m2 | 800
本页小计
【清单大师计价软件江苏版V9.61】
分部分项工程和单价措施项目清单与计价表
工程名称：四港村农民集居点河道木桩护岸工程 |  |  |  |  | 标段： | 第3页 共3页
序号 | 项目编码 | 项目名称 | 项目特征描述 | 计量 单位 | 工程量 | 金额（元）
[6 empty] | 综合单价 | 合价 | 其中
暂估价
3 | 040302001001 | 密排木桩护岸 | 1、杉木桩梢径12cm，桩长3.5m 2、2根梢径8cm圆木横档，通长布设，木桩与横档以覆塑钢丝绑扎，每 3 根木桩绑扎一道。 3、一层幅宽1.2m，300g/m2土工布，通长布设 具体做法详见图纸设计 | m | 346
4 | 040103001001 | 回填方 | 1、具体详见图纸设计 | m3 | 51
分部分项工程清单合计
1 | 041106001001 | 大型机械设备进出场及安拆 |  | 项 | 1
2 | 041106001002 | 其他措施费 | 1、由于部分段河道较窄，两岸建筑物距离较近，施工单位应在充分踏勘、了解现场 条件的基础上，根据现有河道条件选择合适的措施进行施工。 2、施工单位充分考虑与附近居民的协商与沟通。 3、该项目的其他一切措施费用，施工单位自行考虑 4、该费用一次性包定，结算时不再调整 | 项 | 1
单价措施项目清单合计
本页小计
合 计
【清单大师计价软件江苏版V9.61】

## 1.2 表-11 总价措施项目清单与计价表
总价措施项目清单与计价表
工程名称：四港村农民集居点河道木桩护岸工程 |  |  |  |  | 标段： | 第1页 共2页
序号 | 项目编码 | 项目名称 | 计算基础 | 费率（%） | 金额（元） | 调整 费率（%） | 调整后 金额（元） | 备注
1 | 041109001001 | 现场安全文明施工 |  | 0
1.1 |  | 基本费 | 分部分项工程费+单价措施项目费-除税工程设备费 | 1.5
1.2 |  | 标化增加费 | 分部分项工程费+单价措施项目费-除税工程设备费 | 0
1.3 |  | 扬尘污染防治增加费 | 分部分项工程费+单价措施项目费-除税工程设备费 | 0.31
2 | 041109010001 | 工程按质论价 | 分部分项工程费+单价措施项目费-除税工程设备费 | 0
3 | 041109002001 | 夜间施工 |  | 0
4 | 041109003001 | 二次搬运 |  | 0
5 | 041109004001 | 冬雨季施工 |  | 0
6 | 041109006001 | 地上、地下设施、建筑物的临时保护设施 |  | 0
7 | 041109007001 | 已完工程及设备保护费 |  | 0
8 | 041109008001 | 临时设施费 |  | 0
9 | 041109009001 | 赶工措施费 |  | 0
10 | 04B001 | 特殊条件下施工增加费 |  | 0
11 | 041109005001 | 行车、行人干扰 |  | 0
12 | 041109011001 | 建筑工人实名制费用 |  | 0
【清单大师计价软件江苏版V9.61】
总价措施项目清单与计价表
工程名称：四港村农民集居点河道木桩护岸工程 |  |  |  |  | 标段： | 第2页 共2页
序号 | 项目编码 | 项目名称 | 计算基础 | 费率（%） | 金额（元） | 调整 费率（%） | 调整后 金额（元） | 备注
13 | 041109015001 | 智慧工地费用 |  | 0 |  |  |  | 现场安全隐患排查、人员信息动态管理、扬尘管控视频监控、高处作业防护预警、危大工程监测预警和集成平台等设备、软件和管理费用。
合 计
【清单大师计价软件江苏版V9.61】

## 1.3 表-12 其他项目清单与计价汇总表
其他项目清单与计价汇总表
工程名称：四港村农民集居点河道木桩护岸工程 |  |  | 标段： | 第1页 共1页
序号 | 项目名称 | 金额(元) | 结算金额(元) | 备注
1 | 暂列金额 | 0
2 | 暂估价 | 0
2.1 | 材料暂估价 | 0
2.2 | 专业工程暂估价 | 0
3 | 计日工 | 0
4 | 总承包服务费 | 0
合 计 |  | 0
【清单大师计价软件江苏版V9.61】

## 1.4 表-12-1 暂列金额明细表
暂列金额明细表
工程名称：四港村农民集居点河道木桩护岸工程 |  |  | 标段： | 第1页 共1页
序号 | 项目名称 | 计量单位 | 暂定金额(元) | 备注
合 计 |  |  | 0
【清单大师计价软件江苏版V9.61】

## 1.5 表-12-2 材料（工程设备）暂估单价及调整表
材料（工程设备）暂估单价及调整表
工程名称：四港村农民集居点河道木桩护岸工程 | [7 empty] | 标段： | 第1页 共1页
序号 | 材料编码 | 材料(工程设备)名称、规格、型号 | 计量单位 | 数量 |  | 暂估（元） |  | 确认（元） |  | 差额±(元) |  | 备注
|  |  |  | 投标 | 确认 | 单价 | 合价 | 单价 | 合价 | 单价 | 合价
合计
【清单大师计价软件江苏版V9.61】

## 1.6 表-12-3 专业工程暂估价及结算价表
专业工程暂估价及结算价表
工程名称：四港村农民集居点河道木桩护岸工程 |  |  |  | 标段： | 第1页 共1页
序号 | 工程名称 | 工程内容 | 暂估金额(元) | 结算金额(元) | 差额±(元) | 备注
合 计 |  |  | 0
【清单大师计价软件江苏版V9.61】

## 1.7 表-13 规费、税金项目计价表
规费、税金项目计价表
工程名称：四港村农民集居点河道木桩护岸工程 |  |  | 标段： | 第1页 共1页
序号 | 项目名称 | 计算基础 | 计算基数(元) | 计算费率(％) | 金额(元)
1 | 规费 |  |  | 100
1.1 | 社会保险费 | 分部分项工程费+措施项目费+其他项目费-除税工程设备费 |  | 2
1.2 | 住房公积金 | 分部分项工程费+措施项目费+其他项目费-除税工程设备费 |  | 0.34
1.3 | 环境保护税 | 分部分项工程费+措施项目费+其他项目费-除税工程设备费 |  | 0
2 | 税金 | 分部分项工程费+措施项目费+其他项目费+规费-除税甲供材料和甲供设备费/1.01 |  | 9
合 计
【清单大师计价软件江苏版V9.61】

## 1.8 表-21 承包人提供主要材料和工程设备一览表（适用于造
承包人提供主要材料和工程设备一览表 （适用造价信息差额调整法）
工程名称：四港村农民集居点河道木桩护岸工程 | [5 empty] | 标段： | 第1页 共1页
序号 | 材料编码 | 名称、规格、型号 | 单位 | 数量 | 风险系数 (%) | 基准单价 (元) | 投标单价 (元) | 发承包人 确认单价 (元) | 备注
【清单大师计价软件江苏版V9.61】

## 2.1 表-08 分部分项工程和单价措施项目清单与计价表
分部分项工程和单价措施项目清单与计价表
工程名称：金庄社区新五路与s225交叉口河塘木桩护岸工程 |  |  |  |  | 标段： | 第1页 共3页
序号 | 项目编码 | 项目名称 | 项目特征描述 | 计量 单位 | 工程量 | 金额（元）
[6 empty] | 综合单价 | 合价 | 其中
暂估价
1 | 040101001001 | 沟塘清理 | 1、清除河道内沉船、网簖（必要时需由镇上协调处理）、水面漂浮物；②水生植物：原则上对于枯黄的芦柴冬季剪割留根，野高瓜、桩前芦柴等清根；向河中心超宽部分一律清除。保证河道水面清洁，水面线顺畅。 2、处理垃圾外运，运距自行考虑。 2、具体详见图纸设计 | m2 | 1780
本页小计
【清单大师计价软件江苏版V9.61】
分部分项工程和单价措施项目清单与计价表
工程名称：金庄社区新五路与s225交叉口河塘木桩护岸工程 |  |  |  |  | 标段： | 第2页 共3页
序号 | 项目编码 | 项目名称 | 项目特征描述 | 计量 单位 | 工程量 | 金额（元）
[6 empty] | 综合单价 | 合价 | 其中
暂估价
2 | 040101001002 | 边坡清杂、整坡 | 1、①乱搭乱建：违章建筑拆除；②乱设乱排：污水直排封堵；③乱堆乱放：砖垛、草堆等搬移；④乱垦乱种：消除河坡垦坡种植庄稼现象；⑤垃圾分类处理：a、生活垃圾全部清走； b、河坡过凸的建筑垃圾清走；c、建筑垃圾平坡、凹坡可以覆土⑥现有植被分类处理：a、没有护岸的河道岸坡保留自然植被；b、护岸作业区及有景观需求的上坡在清除杂树杂草的同时间断保留直升苗、大树、竹子、果树等有价值树木（施工前需由村 委会牵头现场踏勘，共同商榷保留的树木，并采用喷漆的方式进行标记）；c、芦竹枯黄枝叶割除；d、清除斜向河中水面的落叶树枝、枯死树等。 2、处理垃圾外运，运距自行考虑。 3、整坡含土方回填（土方压实度不小于0.9）、修坡等，需回填的土方施工单位自行勘察现场，考虑报价。 4、具体详见图纸设计 | m2 | 580
本页小计
【清单大师计价软件江苏版V9.61】
分部分项工程和单价措施项目清单与计价表
工程名称：金庄社区新五路与s225交叉口河塘木桩护岸工程 |  |  |  |  | 标段： | 第3页 共3页
序号 | 项目编码 | 项目名称 | 项目特征描述 | 计量 单位 | 工程量 | 金额（元）
[6 empty] | 综合单价 | 合价 | 其中
暂估价
3 | 040302001001 | 密排木桩护岸 | 1、杉木桩梢径12cm，桩长3.5m 2、2根梢径8cm圆木横档，通长布设，木桩与横档以覆塑钢丝绑扎，每 3 根木桩绑扎一道。 3、一层幅宽1.2m，300g/m2土工布，通长布设 4、具体做法详见图纸设计 | m | 290
4 | 041001001001 | 拆除老桥 | 1、具体做法详见图纸设计 | m2 | 22
5 | 040501004001 | 塑料管 | 1、基础为 50cm 宽*30cm 厚*600cm 长碎砖垫层 2、材质及规格:PVC-U 实壁管、环刚度 So≥8KN/㎡ DN400 3、含土方开挖、回填等一切费用 4、具体做法详见图纸设计 | m | 6
分部分项工程清单合计
1 | 041106001001 | 其他措施费 | 1、由于部分段河道较窄，两岸建筑物距离较近，施工单位应在充分踏勘、了解现场 条件的基础上，根据现有河道条件选择合适的措施进行施工。 2、施工单位充分考虑与附近居民的协商与沟通。 3、该项目的其他一切措施费用，施工单位自行考虑 4、该费用一次性包定，结算时不再调整 | 项 | 1
2 | 041106001002 | 大型机械设备进出场及安拆 |  | 项 | 1
单价措施项目清单合计
本页小计
合 计
【清单大师计价软件江苏版V9.61】

## 2.2 表-11 总价措施项目清单与计价表
总价措施项目清单与计价表
工程名称：金庄社区新五路与s225交叉口河塘木桩护岸工程 |  |  |  |  | 标段： | 第1页 共2页
序号 | 项目编码 | 项目名称 | 计算基础 | 费率（%） | 金额（元） | 调整 费率（%） | 调整后 金额（元） | 备注
1 | 041109001001 | 现场安全文明施工 |  | 0
1.1 |  | 基本费 | 分部分项工程费+单价措施项目费-除税工程设备费 | 1.5
1.2 |  | 标化增加费 | 分部分项工程费+单价措施项目费-除税工程设备费 | 0
1.3 |  | 扬尘污染防治增加费 | 分部分项工程费+单价措施项目费-除税工程设备费 | 0.31
2 | 041109010001 | 工程按质论价 | 分部分项工程费+单价措施项目费-除税工程设备费 | 0
3 | 041109002001 | 夜间施工 |  | 0
4 | 041109003001 | 二次搬运 |  | 0
5 | 041109004001 | 冬雨季施工 |  | 0
6 | 041109006001 | 地上、地下设施、建筑物的临时保护设施 |  | 0
7 | 041109007001 | 已完工程及设备保护费 |  | 0
8 | 041109008001 | 临时设施费 |  | 0
9 | 041109009001 | 赶工措施费 |  | 0
10 | 04B001 | 特殊条件下施工增加费 |  | 0
11 | 041109005001 | 行车、行人干扰 |  | 0
12 | 041109011001 | 建筑工人实名制费用 |  | 0
【清单大师计价软件江苏版V9.61】
总价措施项目清单与计价表
工程名称：金庄社区新五路与s225交叉口河塘木桩护岸工程 |  |  |  |  | 标段： | 第2页 共2页
序号 | 项目编码 | 项目名称 | 计算基础 | 费率（%） | 金额（元） | 调整 费率（%） | 调整后 金额（元） | 备注
13 | 041109015001 | 智慧工地费用 |  | 0 |  |  |  | 现场安全隐患排查、人员信息动态管理、扬尘管控视频监控、高处作业防护预警、危大工程监测预警和集成平台等设备、软件和管理费用。
合 计
【清单大师计价软件江苏版V9.61】

## 2.3 表-12 其他项目清单与计价汇总表
其他项目清单与计价汇总表
工程名称：金庄社区新五路与s225交叉口河塘木桩护岸工程 |  |  | 标段： | 第1页 共1页
序号 | 项目名称 | 金额(元) | 结算金额(元) | 备注
1 | 暂列金额 | 0
2 | 暂估价 | 0
2.1 | 材料暂估价 | 0
2.2 | 专业工程暂估价 | 0
3 | 计日工 | 0
4 | 总承包服务费 | 0
合 计 |  | 0
【清单大师计价软件江苏版V9.61】

## 2.4 表-12-1 暂列金额明细表
暂列金额明细表
工程名称：金庄社区新五路与s225交叉口河塘木桩护岸工程 |  |  | 标段： | 第1页 共1页
序号 | 项目名称 | 计量单位 | 暂定金额(元) | 备注
合 计 |  |  | 0
【清单大师计价软件江苏版V9.61】

## 2.5 表-12-2 材料（工程设备）暂估单价及调整表
材料（工程设备）暂估单价及调整表
工程名称：金庄社区新五路与s225交叉口河塘木桩护岸工程 | [7 empty] | 标段： | 第1页 共1页
序号 | 材料编码 | 材料(工程设备)名称、规格、型号 | 计量单位 | 数量 |  | 暂估（元） |  | 确认（元） |  | 差额±(元) |  | 备注
|  |  |  | 投标 | 确认 | 单价 | 合价 | 单价 | 合价 | 单价 | 合价
合计
【清单大师计价软件江苏版V9.61】

## 2.6 表-12-3 专业工程暂估价及结算价表
专业工程暂估价及结算价表
工程名称：金庄社区新五路与s225交叉口河塘木桩护岸工程 |  |  |  | 标段： | 第1页 共1页
序号 | 工程名称 | 工程内容 | 暂估金额(元) | 结算金额(元) | 差额±(元) | 备注
合 计 |  |  | 0
【清单大师计价软件江苏版V9.61】

## 2.7 表-13 规费、税金项目计价表
规费、税金项目计价表
工程名称：金庄社区新五路与s225交叉口河塘木桩护岸工程 |  |  | 标段： | 第1页 共1页
序号 | 项目名称 | 计算基础 | 计算基数(元) | 计算费率(％) | 金额(元)
1 | 规费 |  |  | 100
1.1 | 社会保险费 | 分部分项工程费+措施项目费+其他项目费-除税工程设备费 |  | 2
1.2 | 住房公积金 | 分部分项工程费+措施项目费+其他项目费-除税工程设备费 |  | 0.34
1.3 | 环境保护税 | 分部分项工程费+措施项目费+其他项目费-除税工程设备费 |  | 0
2 | 税金 | 分部分项工程费+措施项目费+其他项目费+规费-除税甲供材料和甲供设备费/1.01 |  | 9
合 计
【清单大师计价软件江苏版V9.61】

## 2.8 表-21 承包人提供主要材料和工程设备一览表（适用于造
承包人提供主要材料和工程设备一览表 （适用造价信息差额调整法）
工程名称：金庄社区新五路与s225交叉口河塘木桩护岸工程 | [5 empty] | 标段： | 第1页 共1页
序号 | 材料编码 | 名称、规格、型号 | 单位 | 数量 | 风险系数 (%) | 基准单价 (元) | 投标单价 (元) | 发承包人 确认单价 (元) | 备注
【清单大师计价软件江苏版V9.61】

## 3.1 表-08 分部分项工程和单价措施项目清单与计价表
分部分项工程和单价措施项目清单与计价表
工程名称：花市街东、西集居点、卞桥中心路5处河塘整治工程 |  |  |  |  | 标段： | 第1页 共42页
序号 | 项目编码 | 项目名称 | 项目特征描述 | 计量 单位 | 工程量 | 金额（元）
[6 empty] | 综合单价 | 合价 | 其中
暂估价
东集居点
1 | 040101001001 | 沟塘清淤 | 1、严格控制疏浚边坡，不得陡于设计坡度。充分保证两岸护岸及建筑物的安全，超深、超宽应符合相应规范要求。 2、弃土区围堰填筑就地取材，围堰填筑从最低处开始，分层压实，分层厚度不大于30cm。 3、疏浚过程中应注意施工顺序，避免由于土方坍塌造成新的淤积。 4、注意环境保护，防止土方运送及沉淀过程中泥水外溢污染环境。 5、含围堰、河道排水、清淤、坝头拆除等 6、处理垃圾外运，运距自行考虑。 7、具体详见图纸设计 | m3 | 2210
本页小计
【清单大师计价软件江苏版V9.61】
分部分项工程和单价措施项目清单与计价表
工程名称：花市街东、西集居点、卞桥中心路5处河塘整治工程 |  |  |  |  | 标段： | 第2页 共42页
序号 | 项目编码 | 项目名称 | 项目特征描述 | 计量 单位 | 工程量 | 金额（元）
[6 empty] | 综合单价 | 合价 | 其中
暂估价
2 | 040101001002 | 边坡清杂、整坡 | 1、①乱搭乱建：违章建筑拆除；②乱设乱排：污水直排封堵；③乱堆乱放：砖垛、草堆等搬移；④乱垦乱种：消除河坡垦坡种植庄稼现象；⑤垃圾分类处理：a、生活垃圾全部清走； b、河坡过凸的建筑垃圾清走；c、建筑垃圾平坡、凹坡可以覆土⑥现有植被分类处理：a、没有护岸的河道岸坡保留自然植被；b、护岸作业区及有景观需求的上坡在清除杂树杂草的同时间断保留直升苗、大树、竹子、果树等有价值树木（施工前需由村 委会牵头现场踏勘，共同商榷保留的树木，并采用喷漆的方式进行标记）；c、芦竹枯黄枝叶割除；d、清除斜向河中水面的落叶树枝、枯死树等。 2、处理垃圾外运，运距自行考虑。 3、整坡含土方回填（土方压实度不小于0.9）、修坡等，需回填的土方施工单位自行勘察现场，考虑报价。 4、具体详见图纸设计 | m2 | 466
本页小计
【清单大师计价软件江苏版V9.61】
分部分项工程和单价措施项目清单与计价表
工程名称：花市街东、西集居点、卞桥中心路5处河塘整治工程 |  |  |  |  | 标段： | 第3页 共42页
序号 | 项目编码 | 项目名称 | 项目特征描述 | 计量 单位 | 工程量 | 金额（元）
[6 empty] | 综合单价 | 合价 | 其中
暂估价
3 | 040302001001 | 密排木桩护岸 | 1、杉木桩梢径12cm，桩长3.5m 2、2根梢径8cm圆木横档，通长布设，木桩与横档以覆塑钢丝绑扎，每 3 根木桩绑扎一道。 3、一层幅宽1.2m，300g/m2土工布，通长布设 具体做法详见图纸设计 | m | 305
分部小计
西集居点
本页小计
【清单大师计价软件江苏版V9.61】
分部分项工程和单价措施项目清单与计价表
工程名称：花市街东、西集居点、卞桥中心路5处河塘整治工程 |  |  |  |  | 标段： | 第4页 共42页
序号 | 项目编码 | 项目名称 | 项目特征描述 | 计量 单位 | 工程量 | 金额（元）
[6 empty] | 综合单价 | 合价 | 其中
暂估价
4 | 040101001003 | 沟塘清理、边坡清杂、整坡 | 1、清除河道内沉船、网簖（必要时需由镇上协调处理）、水面漂浮物；②水生植物：原则上对于枯黄的芦柴冬季剪割留根，野高瓜、桩前芦柴等清根；向河中心超宽部分一律清除。保证河道水面清洁，水面线顺畅。 2、①乱搭乱建：违章建筑拆除；②乱设乱排：污水直排封堵；③乱堆乱放：砖垛、草堆等搬移；④乱垦乱种：消除河坡垦坡种植庄稼现象；⑤垃圾分类处理：a、生活垃圾全部清走； b、河坡过凸的建筑垃圾清走；c、建筑垃圾平坡、凹坡可以覆土⑥现有植被分类处理：a、没有护岸的河道岸坡保留自然植被；b、护岸作业区及有景观需求的上坡在清除杂树杂草的同时间断保留直升苗、大树、竹子、果树等有价值树木（施工前需由村 委会牵头现场踏勘，共同商榷保留的树木，并采用喷漆的方式进行标记）；c、芦竹枯黄枝叶割除；d、清除斜向河中水面的落叶树枝、枯死树等。 3、处理垃圾外运，运距自行考虑。 4、整坡含土方回填（土方压实度不小于0.9）、修坡等，需回填的土方施工单位自行勘察现场，考虑报价。 | m2 | 956
本页小计
【清单大师计价软件江苏版V9.61】
分部分项工程和单价措施项目清单与计价表
工程名称：花市街东、西集居点、卞桥中心路5处河塘整治工程 |  |  |  |  | 标段： | 第5页 共42页
序号 | 项目编码 | 项目名称 | 项目特征描述 | 计量 单位 | 工程量 | 金额（元）
[6 empty] | 综合单价 | 合价 | 其中
暂估价
5、具体详见图纸设计
5 | 040101001004 | 沟塘清淤 | 1、严格控制疏浚边坡，不得陡于设计坡度。充分保证两岸护岸及建筑物的安全，超深、超宽应符合相应规范要求。 2、弃土区围堰填筑就地取材，围堰填筑从最低处开始，分层压实，分层厚度不大于30cm。 3、疏浚过程中应注意施工顺序，避免由于土方坍塌造成新的淤积。 4、注意环境保护，防止土方运送及沉淀过程中泥水外溢污染环境。 5、含围堰、河道排水、清淤、坝头拆除等 6、处理垃圾外运，运距自行考虑。 7、具体详见图纸设计 | m3 | 400
分部小计
卞桥中心路沟塘1-1
本页小计
【清单大师计价软件江苏版V9.61】
分部分项工程和单价措施项目清单与计价表
工程名称：花市街东、西集居点、卞桥中心路5处河塘整治工程 |  |  |  |  | 标段： | 第6页 共42页
序号 | 项目编码 | 项目名称 | 项目特征描述 | 计量 单位 | 工程量 | 金额（元）
[6 empty] | 综合单价 | 合价 | 其中
暂估价
6 | 040101001005 | 沟塘清理、边坡清杂、整坡 | 1、清除河道内沉船、网簖（必要时需由镇上协调处理）、水面漂浮物；②水生植物：原则上对于枯黄的芦柴冬季剪割留根，野高瓜、桩前芦柴等清根；向河中心超宽部分一律清除。保证河道水面清洁，水面线顺畅。 2、①乱搭乱建：违章建筑拆除；②乱设乱排：污水直排封堵；③乱堆乱放：砖垛、草堆等搬移；④乱垦乱种：消除河坡垦坡种植庄稼现象；⑤垃圾分类处理：a、生活垃圾全部清走； b、河坡过凸的建筑垃圾清走；c、建筑垃圾平坡、凹坡可以覆土⑥现有植被分类处理：a、没有护岸的河道岸坡保留自然植被；b、护岸作业区及有景观需求的上坡在清除杂树杂草的同时间断保留直升苗、大树、竹子、果树等有价值树木（施工前需由村 委会牵头现场踏勘，共同商榷保留的树木，并采用喷漆的方式进行标记）；c、芦竹枯黄枝叶割除；d、清除斜向河中水面的落叶树枝、枯死树等。 3、处理垃圾外运，运距自行考虑。 4、整坡含土方回填（土方压实度不小于0.9）、修坡等，需回填的土方施工单位自行勘察现场，考虑报价。 | m2 | 711
本页小计
【清单大师计价软件江苏版V9.61】
分部分项工程和单价措施项目清单与计价表
工程名称：花市街东、西集居点、卞桥中心路5处河塘整治工程 |  |  |  |  | 标段： | 第7页 共42页
序号 | 项目编码 | 项目名称 | 项目特征描述 | 计量 单位 | 工程量 | 金额（元）
[6 empty] | 综合单价 | 合价 | 其中
暂估价
5、具体详见图纸设计
7 | 040101001006 | 沟塘清淤 | 1、严格控制疏浚边坡，不得陡于设计坡度。充分保证两岸护岸及建筑物的安全，超深、超宽应符合相应规范要求。 2、弃土区围堰填筑就地取材，围堰填筑从最低处开始，分层压实，分层厚度不大于30cm。 3、疏浚过程中应注意施工顺序，避免由于土方坍塌造成新的淤积。 4、注意环境保护，防止土方运送及沉淀过程中泥水外溢污染环境。 5、含围堰、河道排水、清淤、坝头拆除等 6、处理垃圾外运，运距自行考虑。 7、具体详见图纸设计 | m3 | 800
分部小计
卞桥中心路沟塘1-2
本页小计
【清单大师计价软件江苏版V9.61】
分部分项工程和单价措施项目清单与计价表
工程名称：花市街东、西集居点、卞桥中心路5处河塘整治工程 |  |  |  |  | 标段： | 第8页 共42页
序号 | 项目编码 | 项目名称 | 项目特征描述 | 计量 单位 | 工程量 | 金额（元）
[6 empty] | 综合单价 | 合价 | 其中
暂估价
8 | 040101001007 | 沟塘清理、边坡清杂、整坡 | 1、清除河道内沉船、网簖（必要时需由镇上协调处理）、水面漂浮物；②水生植物：原则上对于枯黄的芦柴冬季剪割留根，野高瓜、桩前芦柴等清根；向河中心超宽部分一律清除。保证河道水面清洁，水面线顺畅。 2、①乱搭乱建：违章建筑拆除；②乱设乱排：污水直排封堵；③乱堆乱放：砖垛、草堆等搬移；④乱垦乱种：消除河坡垦坡种植庄稼现象；⑤垃圾分类处理：a、生活垃圾全部清走； b、河坡过凸的建筑垃圾清走；c、建筑垃圾平坡、凹坡可以覆土⑥现有植被分类处理：a、没有护岸的河道岸坡保留自然植被；b、护岸作业区及有景观需求的上坡在清除杂树杂草的同时间断保留直升苗、大树、竹子、果树等有价值树木（施工前需由村 委会牵头现场踏勘，共同商榷保留的树木，并采用喷漆的方式进行标记）；c、芦竹枯黄枝叶割除；d、清除斜向河中水面的落叶树枝、枯死树等。 3、处理垃圾外运，运距自行考虑。 4、整坡含土方回填（土方压实度不小于0.9）、修坡等，需回填的土方施工单位自行勘察现场，考虑报价。 | m2 | 174
本页小计
【清单大师计价软件江苏版V9.61】
分部分项工程和单价措施项目清单与计价表
工程名称：花市街东、西集居点、卞桥中心路5处河塘整治工程 |  |  |  |  | 标段： | 第9页 共42页
序号 | 项目编码 | 项目名称 | 项目特征描述 | 计量 单位 | 工程量 | 金额（元）
[6 empty] | 综合单价 | 合价 | 其中
暂估价
5、具体详见图纸设计
9 | 040101001008 | 沟塘清淤 | 1、严格控制疏浚边坡，不得陡于设计坡度。充分保证两岸护岸及建筑物的安全，超深、超宽应符合相应规范要求。 2、弃土区围堰填筑就地取材，围堰填筑从最低处开始，分层压实，分层厚度不大于30cm。 3、疏浚过程中应注意施工顺序，避免由于土方坍塌造成新的淤积。 4、注意环境保护，防止土方运送及沉淀过程中泥水外溢污染环境。 5、含围堰、河道排水、清淤、坝头拆除等 6、处理垃圾外运，运距自行考虑。 7、具体详见图纸设计 | m3 | 100
分部小计
卞桥中心路沟塘 1-3
本页小计
【清单大师计价软件江苏版V9.61】
分部分项工程和单价措施项目清单与计价表
工程名称：花市街东、西集居点、卞桥中心路5处河塘整治工程 |  |  |  |  | 标段： | 第10页 共42页
序号 | 项目编码 | 项目名称 | 项目特征描述 | 计量 单位 | 工程量 | 金额（元）
[6 empty] | 综合单价 | 合价 | 其中
暂估价
10 | 040101001009 | 沟塘清理、边坡清杂、整坡 | 1、清除河道内沉船、网簖（必要时需由镇上协调处理）、水面漂浮物；②水生植物：原则上对于枯黄的芦柴冬季剪割留根，野高瓜、桩前芦柴等清根；向河中心超宽部分一律清除。保证河道水面清洁，水面线顺畅。 2、①乱搭乱建：违章建筑拆除；②乱设乱排：污水直排封堵；③乱堆乱放：砖垛、草堆等搬移；④乱垦乱种：消除河坡垦坡种植庄稼现象；⑤垃圾分类处理：a、生活垃圾全部清走； b、河坡过凸的建筑垃圾清走；c、建筑垃圾平坡、凹坡可以覆土⑥现有植被分类处理：a、没有护岸的河道岸坡保留自然植被；b、护岸作业区及有景观需求的上坡在清除杂树杂草的同时间断保留直升苗、大树、竹子、果树等有价值树木（施工前需由村 委会牵头现场踏勘，共同商榷保留的树木，并采用喷漆的方式进行标记）；c、芦竹枯黄枝叶割除；d、清除斜向河中水面的落叶树枝、枯死树等。 3、处理垃圾外运，运距自行考虑。 4、整坡含土方回填（土方压实度不小于0.9）、修坡等，需回填的土方施工单位自行勘察现场，考虑报价。 | m2 | 927
本页小计
【清单大师计价软件江苏版V9.61】
分部分项工程和单价措施项目清单与计价表
工程名称：花市街东、西集居点、卞桥中心路5处河塘整治工程 |  |  |  |  | 标段： | 第11页 共42页
序号 | 项目编码 | 项目名称 | 项目特征描述 | 计量 单位 | 工程量 | 金额（元）
[6 empty] | 综合单价 | 合价 | 其中
暂估价
5、具体详见图纸设计
11 | 040101001010 | 沟塘清淤 | 1、严格控制疏浚边坡，不得陡于设计坡度。充分保证两岸护岸及建筑物的安全，超深、超宽应符合相应规范要求。 2、弃土区围堰填筑就地取材，围堰填筑从最低处开始，分层压实，分层厚度不大于30cm。 3、疏浚过程中应注意施工顺序，避免由于土方坍塌造成新的淤积。 4、注意环境保护，防止土方运送及沉淀过程中泥水外溢污染环境。 5、含围堰、河道排水、清淤、坝头拆除等 6、处理垃圾外运，运距自行考虑。 7、具体详见图纸设计 | m3 | 591
分部小计
卞桥中心路沟塘 1-4
本页小计
【清单大师计价软件江苏版V9.61】
分部分项工程和单价措施项目清单与计价表
工程名称：花市街东、西集居点、卞桥中心路5处河塘整治工程 |  |  |  |  | 标段： | 第12页 共42页
序号 | 项目编码 | 项目名称 | 项目特征描述 | 计量 单位 | 工程量 | 金额（元）
[6 empty] | 综合单价 | 合价 | 其中
暂估价
12 | 040101001011 | 沟塘清理、边坡清杂、整坡 | 1、清除河道内沉船、网簖（必要时需由镇上协调处理）、水面漂浮物；②水生植物：原则上对于枯黄的芦柴冬季剪割留根，野高瓜、桩前芦柴等清根；向河中心超宽部分一律清除。保证河道水面清洁，水面线顺畅。 2、①乱搭乱建：违章建筑拆除；②乱设乱排：污水直排封堵；③乱堆乱放：砖垛、草堆等搬移；④乱垦乱种：消除河坡垦坡种植庄稼现象；⑤垃圾分类处理：a、生活垃圾全部清走； b、河坡过凸的建筑垃圾清走；c、建筑垃圾平坡、凹坡可以覆土⑥现有植被分类处理：a、没有护岸的河道岸坡保留自然植被；b、护岸作业区及有景观需求的上坡在清除杂树杂草的同时间断保留直升苗、大树、竹子、果树等有价值树木（施工前需由村 委会牵头现场踏勘，共同商榷保留的树木，并采用喷漆的方式进行标记）；c、芦竹枯黄枝叶割除；d、清除斜向河中水面的落叶树枝、枯死树等。 3、处理垃圾外运，运距自行考虑。 4、整坡含土方回填（土方压实度不小于0.9）、修坡等，需回填的土方施工单位自行勘察现场，考虑报价。 | m2 | 495
本页小计
【清单大师计价软件江苏版V9.61】
分部分项工程和单价措施项目清单与计价表
工程名称：花市街东、西集居点、卞桥中心路5处河塘整治工程 |  |  |  |  | 标段： | 第13页 共42页
序号 | 项目编码 | 项目名称 | 项目特征描述 | 计量 单位 | 工程量 | 金额（元）
[6 empty] | 综合单价 | 合价 | 其中
暂估价
5、具体详见图纸设计
13 | 040101001012 | 沟塘清淤 | 1、严格控制疏浚边坡，不得陡于设计坡度。充分保证两岸护岸及建筑物的安全，超深、超宽应符合相应规范要求。 2、弃土区围堰填筑就地取材，围堰填筑从最低处开始，分层压实，分层厚度不大于30cm。 3、疏浚过程中应注意施工顺序，避免由于土方坍塌造成新的淤积。 4、注意环境保护，防止土方运送及沉淀过程中泥水外溢污染环境。 5、含围堰、河道排水、清淤、坝头拆除等 6、处理垃圾外运，运距自行考虑。 7、具体详见图纸设计 | m3 | 445
分部小计
卞桥中心路沟塘 2-1
本页小计
【清单大师计价软件江苏版V9.61】
分部分项工程和单价措施项目清单与计价表
工程名称：花市街东、西集居点、卞桥中心路5处河塘整治工程 |  |  |  |  | 标段： | 第14页 共42页
序号 | 项目编码 | 项目名称 | 项目特征描述 | 计量 单位 | 工程量 | 金额（元）
[6 empty] | 综合单价 | 合价 | 其中
暂估价
14 | 040101001013 | 沟塘清理、边坡清杂、整坡 | 1、清除河道内沉船、网簖（必要时需由镇上协调处理）、水面漂浮物；②水生植物：原则上对于枯黄的芦柴冬季剪割留根，野高瓜、桩前芦柴等清根；向河中心超宽部分一律清除。保证河道水面清洁，水面线顺畅。 2、①乱搭乱建：违章建筑拆除；②乱设乱排：污水直排封堵；③乱堆乱放：砖垛、草堆等搬移；④乱垦乱种：消除河坡垦坡种植庄稼现象；⑤垃圾分类处理：a、生活垃圾全部清走； b、河坡过凸的建筑垃圾清走；c、建筑垃圾平坡、凹坡可以覆土⑥现有植被分类处理：a、没有护岸的河道岸坡保留自然植被；b、护岸作业区及有景观需求的上坡在清除杂树杂草的同时间断保留直升苗、大树、竹子、果树等有价值树木（施工前需由村 委会牵头现场踏勘，共同商榷保留的树木，并采用喷漆的方式进行标记）；c、芦竹枯黄枝叶割除；d、清除斜向河中水面的落叶树枝、枯死树等。 3、处理垃圾外运，运距自行考虑。 4、整坡含土方回填（土方压实度不小于0.9）、修坡等，需回填的土方施工单位自行勘察现场，考虑报价。 | m2 | 603
本页小计
【清单大师计价软件江苏版V9.61】
分部分项工程和单价措施项目清单与计价表
工程名称：花市街东、西集居点、卞桥中心路5处河塘整治工程 |  |  |  |  | 标段： | 第15页 共42页
序号 | 项目编码 | 项目名称 | 项目特征描述 | 计量 单位 | 工程量 | 金额（元）
[6 empty] | 综合单价 | 合价 | 其中
暂估价
5、具体详见图纸设计
15 | 040101001014 | 沟塘清淤 | 1、严格控制疏浚边坡，不得陡于设计坡度。充分保证两岸护岸及建筑物的安全，超深、超宽应符合相应规范要求。 2、弃土区围堰填筑就地取材，围堰填筑从最低处开始，分层压实，分层厚度不大于30cm。 3、疏浚过程中应注意施工顺序，避免由于土方坍塌造成新的淤积。 4、注意环境保护，防止土方运送及沉淀过程中泥水外溢污染环境。 5、含围堰、河道排水、清淤、坝头拆除等 6、处理垃圾外运，运距自行考虑。 7、具体详见图纸设计 | m3 | 501
分部小计
卞桥中心路沟塘 2-2
本页小计
【清单大师计价软件江苏版V9.61】
分部分项工程和单价措施项目清单与计价表
工程名称：花市街东、西集居点、卞桥中心路5处河塘整治工程 |  |  |  |  | 标段： | 第16页 共42页
序号 | 项目编码 | 项目名称 | 项目特征描述 | 计量 单位 | 工程量 | 金额（元）
[6 empty] | 综合单价 | 合价 | 其中
暂估价
16 | 040101001015 | 沟塘清理、边坡清杂、整坡 | 1、清除河道内沉船、网簖（必要时需由镇上协调处理）、水面漂浮物；②水生植物：原则上对于枯黄的芦柴冬季剪割留根，野高瓜、桩前芦柴等清根；向河中心超宽部分一律清除。保证河道水面清洁，水面线顺畅。 2、①乱搭乱建：违章建筑拆除；②乱设乱排：污水直排封堵；③乱堆乱放：砖垛、草堆等搬移；④乱垦乱种：消除河坡垦坡种植庄稼现象；⑤垃圾分类处理：a、生活垃圾全部清走； b、河坡过凸的建筑垃圾清走；c、建筑垃圾平坡、凹坡可以覆土⑥现有植被分类处理：a、没有护岸的河道岸坡保留自然植被；b、护岸作业区及有景观需求的上坡在清除杂树杂草的同时间断保留直升苗、大树、竹子、果树等有价值树木（施工前需由村 委会牵头现场踏勘，共同商榷保留的树木，并采用喷漆的方式进行标记）；c、芦竹枯黄枝叶割除；d、清除斜向河中水面的落叶树枝、枯死树等。 3、处理垃圾外运，运距自行考虑。 4、整坡含土方回填（土方压实度不小于0.9）、修坡等，需回填的土方施工单位自行勘察现场，考虑报价。 | m2 | 158
本页小计
【清单大师计价软件江苏版V9.61】
分部分项工程和单价措施项目清单与计价表
工程名称：花市街东、西集居点、卞桥中心路5处河塘整治工程 |  |  |  |  | 标段： | 第17页 共42页
序号 | 项目编码 | 项目名称 | 项目特征描述 | 计量 单位 | 工程量 | 金额（元）
[6 empty] | 综合单价 | 合价 | 其中
暂估价
5、具体详见图纸设计
17 | 040101001016 | 沟塘清淤 | 1、严格控制疏浚边坡，不得陡于设计坡度。充分保证两岸护岸及建筑物的安全，超深、超宽应符合相应规范要求。 2、弃土区围堰填筑就地取材，围堰填筑从最低处开始，分层压实，分层厚度不大于30cm。 3、疏浚过程中应注意施工顺序，避免由于土方坍塌造成新的淤积。 4、注意环境保护，防止土方运送及沉淀过程中泥水外溢污染环境。 5、含围堰、河道排水、清淤、坝头拆除等 6、处理垃圾外运，运距自行考虑。 7、具体详见图纸设计 | m3 | 116
分部小计
卞桥中心路沟塘 2-3
本页小计
【清单大师计价软件江苏版V9.61】
分部分项工程和单价措施项目清单与计价表
工程名称：花市街东、西集居点、卞桥中心路5处河塘整治工程 |  |  |  |  | 标段： | 第18页 共42页
序号 | 项目编码 | 项目名称 | 项目特征描述 | 计量 单位 | 工程量 | 金额（元）
[6 empty] | 综合单价 | 合价 | 其中
暂估价
18 | 040101001017 | 沟塘清理、边坡清杂、整坡 | 1、清除河道内沉船、网簖（必要时需由镇上协调处理）、水面漂浮物；②水生植物：原则上对于枯黄的芦柴冬季剪割留根，野高瓜、桩前芦柴等清根；向河中心超宽部分一律清除。保证河道水面清洁，水面线顺畅。 2、①乱搭乱建：违章建筑拆除；②乱设乱排：污水直排封堵；③乱堆乱放：砖垛、草堆等搬移；④乱垦乱种：消除河坡垦坡种植庄稼现象；⑤垃圾分类处理：a、生活垃圾全部清走； b、河坡过凸的建筑垃圾清走；c、建筑垃圾平坡、凹坡可以覆土⑥现有植被分类处理：a、没有护岸的河道岸坡保留自然植被；b、护岸作业区及有景观需求的上坡在清除杂树杂草的同时间断保留直升苗、大树、竹子、果树等有价值树木（施工前需由村 委会牵头现场踏勘，共同商榷保留的树木，并采用喷漆的方式进行标记）；c、芦竹枯黄枝叶割除；d、清除斜向河中水面的落叶树枝、枯死树等。 3、处理垃圾外运，运距自行考虑。 4、整坡含土方回填（土方压实度不小于0.9）、修坡等，需回填的土方施工单位自行勘察现场，考虑报价。 | m2 | 279
本页小计
【清单大师计价软件江苏版V9.61】
分部分项工程和单价措施项目清单与计价表
工程名称：花市街东、西集居点、卞桥中心路5处河塘整治工程 |  |  |  |  | 标段： | 第19页 共42页
序号 | 项目编码 | 项目名称 | 项目特征描述 | 计量 单位 | 工程量 | 金额（元）
[6 empty] | 综合单价 | 合价 | 其中
暂估价
5、具体详见图纸设计
19 | 040101001018 | 沟塘清淤 | 1、严格控制疏浚边坡，不得陡于设计坡度。充分保证两岸护岸及建筑物的安全，超深、超宽应符合相应规范要求。 2、弃土区围堰填筑就地取材，围堰填筑从最低处开始，分层压实，分层厚度不大于30cm。 3、疏浚过程中应注意施工顺序，避免由于土方坍塌造成新的淤积。 4、注意环境保护，防止土方运送及沉淀过程中泥水外溢污染环境。 5、含围堰、河道排水、清淤、坝头拆除等 6、处理垃圾外运，运距自行考虑。 7、具体详见图纸设计 | m3 | 236
分部小计
卞桥中心路沟塘 2-4
本页小计
【清单大师计价软件江苏版V9.61】
分部分项工程和单价措施项目清单与计价表
工程名称：花市街东、西集居点、卞桥中心路5处河塘整治工程 |  |  |  |  | 标段： | 第20页 共42页
序号 | 项目编码 | 项目名称 | 项目特征描述 | 计量 单位 | 工程量 | 金额（元）
[6 empty] | 综合单价 | 合价 | 其中
暂估价
20 | 040101001019 | 沟塘清理、边坡清杂、整坡 | 1、清除河道内沉船、网簖（必要时需由镇上协调处理）、水面漂浮物；②水生植物：原则上对于枯黄的芦柴冬季剪割留根，野高瓜、桩前芦柴等清根；向河中心超宽部分一律清除。保证河道水面清洁，水面线顺畅。 2、①乱搭乱建：违章建筑拆除；②乱设乱排：污水直排封堵；③乱堆乱放：砖垛、草堆等搬移；④乱垦乱种：消除河坡垦坡种植庄稼现象；⑤垃圾分类处理：a、生活垃圾全部清走； b、河坡过凸的建筑垃圾清走；c、建筑垃圾平坡、凹坡可以覆土⑥现有植被分类处理：a、没有护岸的河道岸坡保留自然植被；b、护岸作业区及有景观需求的上坡在清除杂树杂草的同时间断保留直升苗、大树、竹子、果树等有价值树木（施工前需由村 委会牵头现场踏勘，共同商榷保留的树木，并采用喷漆的方式进行标记）；c、芦竹枯黄枝叶割除；d、清除斜向河中水面的落叶树枝、枯死树等。 3、处理垃圾外运，运距自行考虑。 4、整坡含土方回填（土方压实度不小于0.9）、修坡等，需回填的土方施工单位自行勘察现场，考虑报价。 | m2 | 387
本页小计
【清单大师计价软件江苏版V9.61】
分部分项工程和单价措施项目清单与计价表
工程名称：花市街东、西集居点、卞桥中心路5处河塘整治工程 |  |  |  |  | 标段： | 第21页 共42页
序号 | 项目编码 | 项目名称 | 项目特征描述 | 计量 单位 | 工程量 | 金额（元）
[6 empty] | 综合单价 | 合价 | 其中
暂估价
5、具体详见图纸设计
21 | 040101001020 | 沟塘清淤 | 1、严格控制疏浚边坡，不得陡于设计坡度。充分保证两岸护岸及建筑物的安全，超深、超宽应符合相应规范要求。 2、弃土区围堰填筑就地取材，围堰填筑从最低处开始，分层压实，分层厚度不大于30cm。 3、疏浚过程中应注意施工顺序，避免由于土方坍塌造成新的淤积。 4、注意环境保护，防止土方运送及沉淀过程中泥水外溢污染环境。 5、含围堰、河道排水、清淤、坝头拆除等 6、处理垃圾外运，运距自行考虑。 7、具体详见图纸设计 | m3 | 366
分部小计
卞桥中心路沟塘 3-1
本页小计
【清单大师计价软件江苏版V9.61】
分部分项工程和单价措施项目清单与计价表
工程名称：花市街东、西集居点、卞桥中心路5处河塘整治工程 |  |  |  |  | 标段： | 第22页 共42页
序号 | 项目编码 | 项目名称 | 项目特征描述 | 计量 单位 | 工程量 | 金额（元）
[6 empty] | 综合单价 | 合价 | 其中
暂估价
22 | 040101001021 | 沟塘清理、边坡清杂、整坡 | 1、清除河道内沉船、网簖（必要时需由镇上协调处理）、水面漂浮物；②水生植物：原则上对于枯黄的芦柴冬季剪割留根，野高瓜、桩前芦柴等清根；向河中心超宽部分一律清除。保证河道水面清洁，水面线顺畅。 2、①乱搭乱建：违章建筑拆除；②乱设乱排：污水直排封堵；③乱堆乱放：砖垛、草堆等搬移；④乱垦乱种：消除河坡垦坡种植庄稼现象；⑤垃圾分类处理：a、生活垃圾全部清走； b、河坡过凸的建筑垃圾清走；c、建筑垃圾平坡、凹坡可以覆土⑥现有植被分类处理：a、没有护岸的河道岸坡保留自然植被；b、护岸作业区及有景观需求的上坡在清除杂树杂草的同时间断保留直升苗、大树、竹子、果树等有价值树木（施工前需由村 委会牵头现场踏勘，共同商榷保留的树木，并采用喷漆的方式进行标记）；c、芦竹枯黄枝叶割除；d、清除斜向河中水面的落叶树枝、枯死树等。 3、处理垃圾外运，运距自行考虑。 4、整坡含土方回填（土方压实度不小于0.9）、修坡等，需回填的土方施工单位自行勘察现场，考虑报价。 | m2 | 189
本页小计
【清单大师计价软件江苏版V9.61】
分部分项工程和单价措施项目清单与计价表
工程名称：花市街东、西集居点、卞桥中心路5处河塘整治工程 |  |  |  |  | 标段： | 第23页 共42页
序号 | 项目编码 | 项目名称 | 项目特征描述 | 计量 单位 | 工程量 | 金额（元）
[6 empty] | 综合单价 | 合价 | 其中
暂估价
5、具体详见图纸设计
23 | 040101001022 | 沟塘清淤 | 1、严格控制疏浚边坡，不得陡于设计坡度。充分保证两岸护岸及建筑物的安全，超深、超宽应符合相应规范要求。 2、弃土区围堰填筑就地取材，围堰填筑从最低处开始，分层压实，分层厚度不大于30cm。 3、疏浚过程中应注意施工顺序，避免由于土方坍塌造成新的淤积。 4、注意环境保护，防止土方运送及沉淀过程中泥水外溢污染环境。 5、含围堰、河道排水、清淤、坝头拆除等 6、处理垃圾外运，运距自行考虑。 7、具体详见图纸设计 | m3 | 1396
分部小计
卞桥中心路沟塘 3-2
本页小计
【清单大师计价软件江苏版V9.61】
分部分项工程和单价措施项目清单与计价表
工程名称：花市街东、西集居点、卞桥中心路5处河塘整治工程 |  |  |  |  | 标段： | 第24页 共42页
序号 | 项目编码 | 项目名称 | 项目特征描述 | 计量 单位 | 工程量 | 金额（元）
[6 empty] | 综合单价 | 合价 | 其中
暂估价
24 | 040101001023 | 沟塘清理、边坡清杂、整坡 | 1、清除河道内沉船、网簖（必要时需由镇上协调处理）、水面漂浮物；②水生植物：原则上对于枯黄的芦柴冬季剪割留根，野高瓜、桩前芦柴等清根；向河中心超宽部分一律清除。保证河道水面清洁，水面线顺畅。 2、①乱搭乱建：违章建筑拆除；②乱设乱排：污水直排封堵；③乱堆乱放：砖垛、草堆等搬移；④乱垦乱种：消除河坡垦坡种植庄稼现象；⑤垃圾分类处理：a、生活垃圾全部清走； b、河坡过凸的建筑垃圾清走；c、建筑垃圾平坡、凹坡可以覆土⑥现有植被分类处理：a、没有护岸的河道岸坡保留自然植被；b、护岸作业区及有景观需求的上坡在清除杂树杂草的同时间断保留直升苗、大树、竹子、果树等有价值树木（施工前需由村 委会牵头现场踏勘，共同商榷保留的树木，并采用喷漆的方式进行标记）；c、芦竹枯黄枝叶割除；d、清除斜向河中水面的落叶树枝、枯死树等。 3、处理垃圾外运，运距自行考虑。 4、整坡含土方回填（土方压实度不小于0.9）、修坡等，需回填的土方施工单位自行勘察现场，考虑报价。 | m2 | 2344
本页小计
【清单大师计价软件江苏版V9.61】
分部分项工程和单价措施项目清单与计价表
工程名称：花市街东、西集居点、卞桥中心路5处河塘整治工程 |  |  |  |  | 标段： | 第25页 共42页
序号 | 项目编码 | 项目名称 | 项目特征描述 | 计量 单位 | 工程量 | 金额（元）
[6 empty] | 综合单价 | 合价 | 其中
暂估价
5、具体详见图纸设计
25 | 040101001024 | 沟塘清淤 | 1、严格控制疏浚边坡，不得陡于设计坡度。充分保证两岸护岸及建筑物的安全，超深、超宽应符合相应规范要求。 2、弃土区围堰填筑就地取材，围堰填筑从最低处开始，分层压实，分层厚度不大于30cm。 3、疏浚过程中应注意施工顺序，避免由于土方坍塌造成新的淤积。 4、注意环境保护，防止土方运送及沉淀过程中泥水外溢污染环境。 5、含围堰、河道排水、清淤、坝头拆除等 6、处理垃圾外运，运距自行考虑。 7、具体详见图纸设计 | m3 | 570
分部小计
卞桥中心路沟塘 3-3
本页小计
【清单大师计价软件江苏版V9.61】
分部分项工程和单价措施项目清单与计价表
工程名称：花市街东、西集居点、卞桥中心路5处河塘整治工程 |  |  |  |  | 标段： | 第26页 共42页
序号 | 项目编码 | 项目名称 | 项目特征描述 | 计量 单位 | 工程量 | 金额（元）
[6 empty] | 综合单价 | 合价 | 其中
暂估价
26 | 040101001025 | 沟塘清理、边坡清杂、整坡 | 1、清除河道内沉船、网簖（必要时需由镇上协调处理）、水面漂浮物；②水生植物：原则上对于枯黄的芦柴冬季剪割留根，野高瓜、桩前芦柴等清根；向河中心超宽部分一律清除。保证河道水面清洁，水面线顺畅。 2、①乱搭乱建：违章建筑拆除；②乱设乱排：污水直排封堵；③乱堆乱放：砖垛、草堆等搬移；④乱垦乱种：消除河坡垦坡种植庄稼现象；⑤垃圾分类处理：a、生活垃圾全部清走； b、河坡过凸的建筑垃圾清走；c、建筑垃圾平坡、凹坡可以覆土⑥现有植被分类处理：a、没有护岸的河道岸坡保留自然植被；b、护岸作业区及有景观需求的上坡在清除杂树杂草的同时间断保留直升苗、大树、竹子、果树等有价值树木（施工前需由村 委会牵头现场踏勘，共同商榷保留的树木，并采用喷漆的方式进行标记）；c、芦竹枯黄枝叶割除；d、清除斜向河中水面的落叶树枝、枯死树等。 3、处理垃圾外运，运距自行考虑。 4、整坡含土方回填（土方压实度不小于0.9）、修坡等，需回填的土方施工单位自行勘察现场，考虑报价。 | m2 | 564
本页小计
【清单大师计价软件江苏版V9.61】
分部分项工程和单价措施项目清单与计价表
工程名称：花市街东、西集居点、卞桥中心路5处河塘整治工程 |  |  |  |  | 标段： | 第27页 共42页
序号 | 项目编码 | 项目名称 | 项目特征描述 | 计量 单位 | 工程量 | 金额（元）
[6 empty] | 综合单价 | 合价 | 其中
暂估价
5、具体详见图纸设计
27 | 040101001026 | 沟塘清淤 | 1、严格控制疏浚边坡，不得陡于设计坡度。充分保证两岸护岸及建筑物的安全，超深、超宽应符合相应规范要求。 2、弃土区围堰填筑就地取材，围堰填筑从最低处开始，分层压实，分层厚度不大于30cm。 3、疏浚过程中应注意施工顺序，避免由于土方坍塌造成新的淤积。 4、注意环境保护，防止土方运送及沉淀过程中泥水外溢污染环境。 5、含围堰、河道排水、清淤、坝头拆除等 6、处理垃圾外运，运距自行考虑。 7、具体详见图纸设计 | m3 | 136
分部小计
卞桥中心路沟塘 3-4
本页小计
【清单大师计价软件江苏版V9.61】
分部分项工程和单价措施项目清单与计价表
工程名称：花市街东、西集居点、卞桥中心路5处河塘整治工程 |  |  |  |  | 标段： | 第28页 共42页
序号 | 项目编码 | 项目名称 | 项目特征描述 | 计量 单位 | 工程量 | 金额（元）
[6 empty] | 综合单价 | 合价 | 其中
暂估价
28 | 040101001027 | 沟塘清理、边坡清杂、整坡 | 1、清除河道内沉船、网簖（必要时需由镇上协调处理）、水面漂浮物；②水生植物：原则上对于枯黄的芦柴冬季剪割留根，野高瓜、桩前芦柴等清根；向河中心超宽部分一律清除。保证河道水面清洁，水面线顺畅。 2、①乱搭乱建：违章建筑拆除；②乱设乱排：污水直排封堵；③乱堆乱放：砖垛、草堆等搬移；④乱垦乱种：消除河坡垦坡种植庄稼现象；⑤垃圾分类处理：a、生活垃圾全部清走； b、河坡过凸的建筑垃圾清走；c、建筑垃圾平坡、凹坡可以覆土⑥现有植被分类处理：a、没有护岸的河道岸坡保留自然植被；b、护岸作业区及有景观需求的上坡在清除杂树杂草的同时间断保留直升苗、大树、竹子、果树等有价值树木（施工前需由村 委会牵头现场踏勘，共同商榷保留的树木，并采用喷漆的方式进行标记）；c、芦竹枯黄枝叶割除；d、清除斜向河中水面的落叶树枝、枯死树等。 3、处理垃圾外运，运距自行考虑。 4、整坡含土方回填（土方压实度不小于0.9）、修坡等，需回填的土方施工单位自行勘察现场，考虑报价。 | m2 | 3288
本页小计
【清单大师计价软件江苏版V9.61】
分部分项工程和单价措施项目清单与计价表
工程名称：花市街东、西集居点、卞桥中心路5处河塘整治工程 |  |  |  |  | 标段： | 第29页 共42页
序号 | 项目编码 | 项目名称 | 项目特征描述 | 计量 单位 | 工程量 | 金额（元）
[6 empty] | 综合单价 | 合价 | 其中
暂估价
5、具体详见图纸设计
29 | 040101001028 | 沟塘清淤 | 1、严格控制疏浚边坡，不得陡于设计坡度。充分保证两岸护岸及建筑物的安全，超深、超宽应符合相应规范要求。 2、弃土区围堰填筑就地取材，围堰填筑从最低处开始，分层压实，分层厚度不大于30cm。 3、疏浚过程中应注意施工顺序，避免由于土方坍塌造成新的淤积。 4、注意环境保护，防止土方运送及沉淀过程中泥水外溢污染环境。 5、含围堰、河道排水、清淤、坝头拆除等 6、处理垃圾外运，运距自行考虑。 7、具体详见图纸设计 | m3 | 730
分部小计
卞桥中心路沟塘 4-1、4-2
本页小计
【清单大师计价软件江苏版V9.61】
分部分项工程和单价措施项目清单与计价表
工程名称：花市街东、西集居点、卞桥中心路5处河塘整治工程 |  |  |  |  | 标段： | 第30页 共42页
序号 | 项目编码 | 项目名称 | 项目特征描述 | 计量 单位 | 工程量 | 金额（元）
[6 empty] | 综合单价 | 合价 | 其中
暂估价
30 | 040101001029 | 沟塘清理、边坡清杂、整坡 | 1、清除河道内沉船、网簖（必要时需由镇上协调处理）、水面漂浮物；②水生植物：原则上对于枯黄的芦柴冬季剪割留根，野高瓜、桩前芦柴等清根；向河中心超宽部分一律清除。保证河道水面清洁，水面线顺畅。 2、①乱搭乱建：违章建筑拆除；②乱设乱排：污水直排封堵；③乱堆乱放：砖垛、草堆等搬移；④乱垦乱种：消除河坡垦坡种植庄稼现象；⑤垃圾分类处理：a、生活垃圾全部清走； b、河坡过凸的建筑垃圾清走；c、建筑垃圾平坡、凹坡可以覆土⑥现有植被分类处理：a、没有护岸的河道岸坡保留自然植被；b、护岸作业区及有景观需求的上坡在清除杂树杂草的同时间断保留直升苗、大树、竹子、果树等有价值树木（施工前需由村 委会牵头现场踏勘，共同商榷保留的树木，并采用喷漆的方式进行标记）；c、芦竹枯黄枝叶割除；d、清除斜向河中水面的落叶树枝、枯死树等。 3、处理垃圾外运，运距自行考虑。 4、整坡含土方回填（土方压实度不小于0.9）、修坡等，需回填的土方施工单位自行勘察现场，考虑报价。 | m2 | 3432
本页小计
【清单大师计价软件江苏版V9.61】
分部分项工程和单价措施项目清单与计价表
工程名称：花市街东、西集居点、卞桥中心路5处河塘整治工程 |  |  |  |  | 标段： | 第31页 共42页
序号 | 项目编码 | 项目名称 | 项目特征描述 | 计量 单位 | 工程量 | 金额（元）
[6 empty] | 综合单价 | 合价 | 其中
暂估价
5、具体详见图纸设计
31 | 040101001030 | 沟塘清淤 | 1、严格控制疏浚边坡，不得陡于设计坡度。充分保证两岸护岸及建筑物的安全，超深、超宽应符合相应规范要求。 2、弃土区围堰填筑就地取材，围堰填筑从最低处开始，分层压实，分层厚度不大于30cm。 3、疏浚过程中应注意施工顺序，避免由于土方坍塌造成新的淤积。 4、注意环境保护，防止土方运送及沉淀过程中泥水外溢污染环境。 5、含围堰、河道排水、清淤、坝头拆除等 6、处理垃圾外运，运距自行考虑。 7、具体详见图纸设计 | m3 | 1636
分部小计
卞桥中心路沟塘 4-3
本页小计
【清单大师计价软件江苏版V9.61】
分部分项工程和单价措施项目清单与计价表
工程名称：花市街东、西集居点、卞桥中心路5处河塘整治工程 |  |  |  |  | 标段： | 第32页 共42页
序号 | 项目编码 | 项目名称 | 项目特征描述 | 计量 单位 | 工程量 | 金额（元）
[6 empty] | 综合单价 | 合价 | 其中
暂估价
32 | 040101001031 | 沟塘清理、边坡清杂、整坡 | 1、清除河道内沉船、网簖（必要时需由镇上协调处理）、水面漂浮物；②水生植物：原则上对于枯黄的芦柴冬季剪割留根，野高瓜、桩前芦柴等清根；向河中心超宽部分一律清除。保证河道水面清洁，水面线顺畅。 2、①乱搭乱建：违章建筑拆除；②乱设乱排：污水直排封堵；③乱堆乱放：砖垛、草堆等搬移；④乱垦乱种：消除河坡垦坡种植庄稼现象；⑤垃圾分类处理：a、生活垃圾全部清走； b、河坡过凸的建筑垃圾清走；c、建筑垃圾平坡、凹坡可以覆土⑥现有植被分类处理：a、没有护岸的河道岸坡保留自然植被；b、护岸作业区及有景观需求的上坡在清除杂树杂草的同时间断保留直升苗、大树、竹子、果树等有价值树木（施工前需由村 委会牵头现场踏勘，共同商榷保留的树木，并采用喷漆的方式进行标记）；c、芦竹枯黄枝叶割除；d、清除斜向河中水面的落叶树枝、枯死树等。 3、处理垃圾外运，运距自行考虑。 4、整坡含土方回填（土方压实度不小于0.9）、修坡等，需回填的土方施工单位自行勘察现场，考虑报价。 | m2 | 864
本页小计
【清单大师计价软件江苏版V9.61】
分部分项工程和单价措施项目清单与计价表
工程名称：花市街东、西集居点、卞桥中心路5处河塘整治工程 |  |  |  |  | 标段： | 第33页 共42页
序号 | 项目编码 | 项目名称 | 项目特征描述 | 计量 单位 | 工程量 | 金额（元）
[6 empty] | 综合单价 | 合价 | 其中
暂估价
5、具体详见图纸设计
33 | 040101001032 | 沟塘清淤 | 1、严格控制疏浚边坡，不得陡于设计坡度。充分保证两岸护岸及建筑物的安全，超深、超宽应符合相应规范要求。 2、弃土区围堰填筑就地取材，围堰填筑从最低处开始，分层压实，分层厚度不大于30cm。 3、疏浚过程中应注意施工顺序，避免由于土方坍塌造成新的淤积。 4、注意环境保护，防止土方运送及沉淀过程中泥水外溢污染环境。 5、含围堰、河道排水、清淤、坝头拆除等 6、处理垃圾外运，运距自行考虑。 7、具体详见图纸设计 | m3 | 483
分部小计
卞桥中心路沟塘 4-4
本页小计
【清单大师计价软件江苏版V9.61】
分部分项工程和单价措施项目清单与计价表
工程名称：花市街东、西集居点、卞桥中心路5处河塘整治工程 |  |  |  |  | 标段： | 第34页 共42页
序号 | 项目编码 | 项目名称 | 项目特征描述 | 计量 单位 | 工程量 | 金额（元）
[6 empty] | 综合单价 | 合价 | 其中
暂估价
34 | 040101001033 | 沟塘清理、边坡清杂、整坡 | 1、清除河道内沉船、网簖（必要时需由镇上协调处理）、水面漂浮物；②水生植物：原则上对于枯黄的芦柴冬季剪割留根，野高瓜、桩前芦柴等清根；向河中心超宽部分一律清除。保证河道水面清洁，水面线顺畅。 2、①乱搭乱建：违章建筑拆除；②乱设乱排：污水直排封堵；③乱堆乱放：砖垛、草堆等搬移；④乱垦乱种：消除河坡垦坡种植庄稼现象；⑤垃圾分类处理：a、生活垃圾全部清走； b、河坡过凸的建筑垃圾清走；c、建筑垃圾平坡、凹坡可以覆土⑥现有植被分类处理：a、没有护岸的河道岸坡保留自然植被；b、护岸作业区及有景观需求的上坡在清除杂树杂草的同时间断保留直升苗、大树、竹子、果树等有价值树木（施工前需由村 委会牵头现场踏勘，共同商榷保留的树木，并采用喷漆的方式进行标记）；c、芦竹枯黄枝叶割除；d、清除斜向河中水面的落叶树枝、枯死树等。 3、处理垃圾外运，运距自行考虑。 4、整坡含土方回填（土方压实度不小于0.9）、修坡等，需回填的土方施工单位自行勘察现场，考虑报价。 | m2 | 832
本页小计
【清单大师计价软件江苏版V9.61】
分部分项工程和单价措施项目清单与计价表
工程名称：花市街东、西集居点、卞桥中心路5处河塘整治工程 |  |  |  |  | 标段： | 第35页 共42页
序号 | 项目编码 | 项目名称 | 项目特征描述 | 计量 单位 | 工程量 | 金额（元）
[6 empty] | 综合单价 | 合价 | 其中
暂估价
5、具体详见图纸设计
35 | 040101001034 | 沟塘清淤 | 1、严格控制疏浚边坡，不得陡于设计坡度。充分保证两岸护岸及建筑物的安全，超深、超宽应符合相应规范要求。 2、弃土区围堰填筑就地取材，围堰填筑从最低处开始，分层压实，分层厚度不大于30cm。 3、疏浚过程中应注意施工顺序，避免由于土方坍塌造成新的淤积。 4、注意环境保护，防止土方运送及沉淀过程中泥水外溢污染环境。 5、含围堰、河道排水、清淤、坝头拆除等 6、处理垃圾外运，运距自行考虑。 7、具体详见图纸设计 | m3 | 475
分部小计
卞桥中心路沟塘 5-1
本页小计
【清单大师计价软件江苏版V9.61】
分部分项工程和单价措施项目清单与计价表
工程名称：花市街东、西集居点、卞桥中心路5处河塘整治工程 |  |  |  |  | 标段： | 第36页 共42页
序号 | 项目编码 | 项目名称 | 项目特征描述 | 计量 单位 | 工程量 | 金额（元）
[6 empty] | 综合单价 | 合价 | 其中
暂估价
36 | 040101001035 | 沟塘清理、边坡清杂、整坡 | 1、清除河道内沉船、网簖（必要时需由镇上协调处理）、水面漂浮物；②水生植物：原则上对于枯黄的芦柴冬季剪割留根，野高瓜、桩前芦柴等清根；向河中心超宽部分一律清除。保证河道水面清洁，水面线顺畅。 2、①乱搭乱建：违章建筑拆除；②乱设乱排：污水直排封堵；③乱堆乱放：砖垛、草堆等搬移；④乱垦乱种：消除河坡垦坡种植庄稼现象；⑤垃圾分类处理：a、生活垃圾全部清走； b、河坡过凸的建筑垃圾清走；c、建筑垃圾平坡、凹坡可以覆土⑥现有植被分类处理：a、没有护岸的河道岸坡保留自然植被；b、护岸作业区及有景观需求的上坡在清除杂树杂草的同时间断保留直升苗、大树、竹子、果树等有价值树木（施工前需由村 委会牵头现场踏勘，共同商榷保留的树木，并采用喷漆的方式进行标记）；c、芦竹枯黄枝叶割除；d、清除斜向河中水面的落叶树枝、枯死树等。 3、处理垃圾外运，运距自行考虑。 4、整坡含土方回填（土方压实度不小于0.9）、修坡等，需回填的土方施工单位自行勘察现场，考虑报价。 | m2 | 340
本页小计
【清单大师计价软件江苏版V9.61】
分部分项工程和单价措施项目清单与计价表
工程名称：花市街东、西集居点、卞桥中心路5处河塘整治工程 |  |  |  |  | 标段： | 第37页 共42页
序号 | 项目编码 | 项目名称 | 项目特征描述 | 计量 单位 | 工程量 | 金额（元）
[6 empty] | 综合单价 | 合价 | 其中
暂估价
5、具体详见图纸设计
37 | 040101001036 | 沟塘清淤 | 1、严格控制疏浚边坡，不得陡于设计坡度。充分保证两岸护岸及建筑物的安全，超深、超宽应符合相应规范要求。 2、弃土区围堰填筑就地取材，围堰填筑从最低处开始，分层压实，分层厚度不大于30cm。 3、疏浚过程中应注意施工顺序，避免由于土方坍塌造成新的淤积。 4、注意环境保护，防止土方运送及沉淀过程中泥水外溢污染环境。 5、含围堰、河道排水、清淤、坝头拆除等 6、处理垃圾外运，运距自行考虑。 7、具体详见图纸设计 | m3 | 249
分部小计
卞桥中心路沟塘 5-2
本页小计
【清单大师计价软件江苏版V9.61】
分部分项工程和单价措施项目清单与计价表
工程名称：花市街东、西集居点、卞桥中心路5处河塘整治工程 |  |  |  |  | 标段： | 第38页 共42页
序号 | 项目编码 | 项目名称 | 项目特征描述 | 计量 单位 | 工程量 | 金额（元）
[6 empty] | 综合单价 | 合价 | 其中
暂估价
38 | 040101001037 | 沟塘清理、边坡清杂、整坡 | 1、清除河道内沉船、网簖（必要时需由镇上协调处理）、水面漂浮物；②水生植物：原则上对于枯黄的芦柴冬季剪割留根，野高瓜、桩前芦柴等清根；向河中心超宽部分一律清除。保证河道水面清洁，水面线顺畅。 2、①乱搭乱建：违章建筑拆除；②乱设乱排：污水直排封堵；③乱堆乱放：砖垛、草堆等搬移；④乱垦乱种：消除河坡垦坡种植庄稼现象；⑤垃圾分类处理：a、生活垃圾全部清走； b、河坡过凸的建筑垃圾清走；c、建筑垃圾平坡、凹坡可以覆土⑥现有植被分类处理：a、没有护岸的河道岸坡保留自然植被；b、护岸作业区及有景观需求的上坡在清除杂树杂草的同时间断保留直升苗、大树、竹子、果树等有价值树木（施工前需由村 委会牵头现场踏勘，共同商榷保留的树木，并采用喷漆的方式进行标记）；c、芦竹枯黄枝叶割除；d、清除斜向河中水面的落叶树枝、枯死树等。 3、处理垃圾外运，运距自行考虑。 4、整坡含土方回填（土方压实度不小于0.9）、修坡等，需回填的土方施工单位自行勘察现场，考虑报价。 | m2 | 1516
本页小计
【清单大师计价软件江苏版V9.61】
分部分项工程和单价措施项目清单与计价表
工程名称：花市街东、西集居点、卞桥中心路5处河塘整治工程 |  |  |  |  | 标段： | 第39页 共42页
序号 | 项目编码 | 项目名称 | 项目特征描述 | 计量 单位 | 工程量 | 金额（元）
[6 empty] | 综合单价 | 合价 | 其中
暂估价
5、具体详见图纸设计
39 | 040101001038 | 沟塘清淤 | 1、严格控制疏浚边坡，不得陡于设计坡度。充分保证两岸护岸及建筑物的安全，超深、超宽应符合相应规范要求。 2、弃土区围堰填筑就地取材，围堰填筑从最低处开始，分层压实，分层厚度不大于30cm。 3、疏浚过程中应注意施工顺序，避免由于土方坍塌造成新的淤积。 4、注意环境保护，防止土方运送及沉淀过程中泥水外溢污染环境。 5、含围堰、河道排水、清淤、坝头拆除等 6、处理垃圾外运，运距自行考虑。 7、具体详见图纸设计 | m3 | 814
分部小计
卞桥中心路沟塘 5-3
本页小计
【清单大师计价软件江苏版V9.61】
分部分项工程和单价措施项目清单与计价表
工程名称：花市街东、西集居点、卞桥中心路5处河塘整治工程 |  |  |  |  | 标段： | 第40页 共42页
序号 | 项目编码 | 项目名称 | 项目特征描述 | 计量 单位 | 工程量 | 金额（元）
[6 empty] | 综合单价 | 合价 | 其中
暂估价
40 | 040101001039 | 沟塘清理、边坡清杂、整坡 | 1、清除河道内沉船、网簖（必要时需由镇上协调处理）、水面漂浮物；②水生植物：原则上对于枯黄的芦柴冬季剪割留根，野高瓜、桩前芦柴等清根；向河中心超宽部分一律清除。保证河道水面清洁，水面线顺畅。 2、①乱搭乱建：违章建筑拆除；②乱设乱排：污水直排封堵；③乱堆乱放：砖垛、草堆等搬移；④乱垦乱种：消除河坡垦坡种植庄稼现象；⑤垃圾分类处理：a、生活垃圾全部清走； b、河坡过凸的建筑垃圾清走；c、建筑垃圾平坡、凹坡可以覆土⑥现有植被分类处理：a、没有护岸的河道岸坡保留自然植被；b、护岸作业区及有景观需求的上坡在清除杂树杂草的同时间断保留直升苗、大树、竹子、果树等有价值树木（施工前需由村 委会牵头现场踏勘，共同商榷保留的树木，并采用喷漆的方式进行标记）；c、芦竹枯黄枝叶割除；d、清除斜向河中水面的落叶树枝、枯死树等。 3、处理垃圾外运，运距自行考虑。 4、整坡含土方回填（土方压实度不小于0.9）、修坡等，需回填的土方施工单位自行勘察现场，考虑报价。 | m2 | 456
本页小计
【清单大师计价软件江苏版V9.61】
分部分项工程和单价措施项目清单与计价表
工程名称：花市街东、西集居点、卞桥中心路5处河塘整治工程 |  |  |  |  | 标段： | 第41页 共42页
序号 | 项目编码 | 项目名称 | 项目特征描述 | 计量 单位 | 工程量 | 金额（元）
[6 empty] | 综合单价 | 合价 | 其中
暂估价
5、具体详见图纸设计
41 | 040101001040 | 沟塘清淤 | 1、严格控制疏浚边坡，不得陡于设计坡度。充分保证两岸护岸及建筑物的安全，超深、超宽应符合相应规范要求。 2、弃土区围堰填筑就地取材，围堰填筑从最低处开始，分层压实，分层厚度不大于30cm。 3、疏浚过程中应注意施工顺序，避免由于土方坍塌造成新的淤积。 4、注意环境保护，防止土方运送及沉淀过程中泥水外溢污染环境。 5、含围堰、河道排水、清淤、坝头拆除等 6、处理垃圾外运，运距自行考虑。 7、具体详见图纸设计 | m3 | 288
分部小计
分部分项工程清单合计
1 | 041106001001 | 大型机械设备进出场及安拆 |  | 项 | 1
2 | 041106001002 | 其他措施费 | 1、由于部分段河道较窄，两岸建筑物距离较近，施工单位应在充分踏勘、了解现场 条件的基础上，根据现有河道条件选择合适的措施进行施工。 2、施工单位充分考虑与附近居民的协商与沟通。 3、该项目的其他一切措施费用，施工单位自行考虑 4、该费用一次性包定，结算时不再调整 | 项 | 1
本页小计
【清单大师计价软件江苏版V9.61】
分部分项工程和单价措施项目清单与计价表
工程名称：花市街东、西集居点、卞桥中心路5处河塘整治工程 |  |  |  |  | 标段： | 第42页 共42页
序号 | 项目编码 | 项目名称 | 项目特征描述 | 计量 单位 | 工程量 | 金额（元）
[6 empty] | 综合单价 | 合价 | 其中
暂估价
单价措施项目清单合计
本页小计
合 计
【清单大师计价软件江苏版V9.61】

## 3.2 表-11 总价措施项目清单与计价表
总价措施项目清单与计价表
工程名称：花市街东、西集居点、卞桥中心路5处河塘整治工程 |  |  |  |  | 标段： | 第1页 共2页
序号 | 项目编码 | 项目名称 | 计算基础 | 费率（%） | 金额（元） | 调整 费率（%） | 调整后 金额（元） | 备注
1 | 041109001001 | 现场安全文明施工 |  | 0
1.1 |  | 基本费 | 分部分项工程费+单价措施项目费-除税工程设备费 | 1.5
1.2 |  | 标化增加费 | 分部分项工程费+单价措施项目费-除税工程设备费 | 0
1.3 |  | 扬尘污染防治增加费 | 分部分项工程费+单价措施项目费-除税工程设备费 | 0.31
2 | 041109010001 | 工程按质论价 | 分部分项工程费+单价措施项目费-除税工程设备费 | 0
3 | 041109002001 | 夜间施工 |  | 0
4 | 041109003001 | 二次搬运 |  | 0
5 | 041109004001 | 冬雨季施工 |  | 0
6 | 041109006001 | 地上、地下设施、建筑物的临时保护设施 |  | 0
7 | 041109007001 | 已完工程及设备保护费 |  | 0
8 | 041109008001 | 临时设施费 |  | 0
9 | 041109009001 | 赶工措施费 |  | 0
10 | 04B001 | 特殊条件下施工增加费 |  | 0
11 | 041109005001 | 行车、行人干扰 |  | 0
12 | 041109011001 | 建筑工人实名制费用 |  | 0
【清单大师计价软件江苏版V9.61】
总价措施项目清单与计价表
工程名称：花市街东、西集居点、卞桥中心路5处河塘整治工程 |  |  |  |  | 标段： | 第2页 共2页
序号 | 项目编码 | 项目名称 | 计算基础 | 费率（%） | 金额（元） | 调整 费率（%） | 调整后 金额（元） | 备注
13 | 041109015001 | 智慧工地费用 |  | 0 |  |  |  | 现场安全隐患排查、人员信息动态管理、扬尘管控视频监控、高处作业防护预警、危大工程监测预警和集成平台等设备、软件和管理费用。
合 计
【清单大师计价软件江苏版V9.61】

## 3.3 表-12 其他项目清单与计价汇总表
其他项目清单与计价汇总表
工程名称：花市街东、西集居点、卞桥中心路5处河塘整治工程 |  |  | 标段： | 第1页 共1页
序号 | 项目名称 | 金额(元) | 结算金额(元) | 备注
1 | 暂列金额 | 0
2 | 暂估价 | 0
2.1 | 材料暂估价 | 0
2.2 | 专业工程暂估价 | 0
3 | 计日工 | 0
4 | 总承包服务费 | 0
合 计 |  | 0
【清单大师计价软件江苏版V9.61】

## 3.4 表-12-1 暂列金额明细表
暂列金额明细表
工程名称：花市街东、西集居点、卞桥中心路5处河塘整治工程 |  |  | 标段： | 第1页 共1页
序号 | 项目名称 | 计量单位 | 暂定金额(元) | 备注
合 计 |  |  | 0
【清单大师计价软件江苏版V9.61】

## 3.5 表-12-2 材料（工程设备）暂估单价及调整表
材料（工程设备）暂估单价及调整表
工程名称：花市街东、西集居点、卞桥中心路5处河塘整治工程 | [7 empty] | 标段： | 第1页 共1页
序号 | 材料编码 | 材料(工程设备)名称、规格、型号 | 计量单位 | 数量 |  | 暂估（元） |  | 确认（元） |  | 差额±(元) |  | 备注
|  |  |  | 投标 | 确认 | 单价 | 合价 | 单价 | 合价 | 单价 | 合价
合计
【清单大师计价软件江苏版V9.61】

## 3.6 表-12-3 专业工程暂估价及结算价表
专业工程暂估价及结算价表
工程名称：花市街东、西集居点、卞桥中心路5处河塘整治工程 |  |  |  | 标段： | 第1页 共1页
序号 | 工程名称 | 工程内容 | 暂估金额(元) | 结算金额(元) | 差额±(元) | 备注
合 计 |  |  | 0
【清单大师计价软件江苏版V9.61】

## 3.7 表-13 规费、税金项目计价表
规费、税金项目计价表
工程名称：花市街东、西集居点、卞桥中心路5处河塘整治工程 |  |  | 标段： | 第1页 共1页
序号 | 项目名称 | 计算基础 | 计算基数(元) | 计算费率(％) | 金额(元)
1 | 规费 |  |  | 100
1.1 | 社会保险费 | 分部分项工程费+措施项目费+其他项目费-除税工程设备费 |  | 2
1.2 | 住房公积金 | 分部分项工程费+措施项目费+其他项目费-除税工程设备费 |  | 0.34
1.3 | 环境保护税 | 分部分项工程费+措施项目费+其他项目费-除税工程设备费 |  | 0
2 | 税金 | 分部分项工程费+措施项目费+其他项目费+规费-除税甲供材料和甲供设备费/1.01 |  | 9
合 计
【清单大师计价软件江苏版V9.61】

## 3.8 表-21 承包人提供主要材料和工程设备一览表（适用于造
承包人提供主要材料和工程设备一览表 （适用造价信息差额调整法）
工程名称：花市街东、西集居点、卞桥中心路5处河塘整治工程 | [5 empty] | 标段： | 第1页 共1页
序号 | 材料编码 | 名称、规格、型号 | 单位 | 数量 | 风险系数 (%) | 基准单价 (元) | 投标单价 (元) | 发承包人 确认单价 (元) | 备注
【清单大师计价软件江苏版V9.61】