## 封-1 招标工程量清单封面
|  | 西盐河体育健身场地建设工程 |  | 工程
招 标 工 程 量 清 单
招 标 人：
(单位盖章)
造价咨询人：
(单位盖章)
封-1

## 扉-1 招标工程量清单扉页
|  | 西盐河体育健身场地建设工程 |  |  | 工程
招 标 工 程 量 清 单
招 标 人： |  |  | 造价咨询人：
| （单位盖章） |  |  | (单位资质专用章)
法定代表人 或其授权人： |  |  | 法定代表人 或其授权人：
| (签字或盖章) |  |  | (签字或盖章)
编 制 人： |  |  | 复 核 人：
| (造价人员签字盖专用章) |  |  | (造价工程师签字盖专用章)
编 制 时 间： |  |  | 复 核 时 间：
扉-1

## 表-08 分部分项工程和单价措施项目清单与计价表【西盐河体
分部分项工程和单价措施项目清单与计价表
工程名称：西盐河体育健身场地建设工程 | [5 empty] | 标段：西盐河体育健身场地建设工程 |  |  | 第 1 页 共 16 页
序号 | 项目编码 | 项目名称 | 项目特征描述 | 计量单位 | 工程量 |  | 金额（元）
[7 empty] | 综合单价 | 综合合价 |  | 其中：暂估价
滨河广场体育健身场地
1 | 010101002001 | 挖一般土方 | 1.土壤类别:综合考虑，含杂草、杂树、垃圾等 | m3 | 150
2 | 010103002001 | 余方弃置 | 1.废弃料品种:土方 2.运距:自行考虑 | m3 | 150
3 | 010404001001 | 垫层 | 1.垫层材料种类、配合比、厚度:100厚碎石垫层 2.土路基碾压密实，密实度≥95% | m3 | 60
4 | 011101003001 | 混凝土地面 | 1.厚度、混凝土强度等级:150厚C25预拌商砼，含切缝 2.篮球场地配置Φ8@200双层双向钢筋（另计），儿童活动场地不配置钢筋 | m2 | 600
5 | 010515001001 | 现浇构件钢筋 | 1.钢筋种类、规格:HRB400，Φ8（篮球场地配置） | t | 2.41
本页小计
注：为计取规费等的使用，可在表中增设其中：“定额人工费”。
表—08
分部分项工程和单价措施项目清单与计价表
工程名称：西盐河体育健身场地建设工程 | [5 empty] | 标段：西盐河体育健身场地建设工程 |  |  | 第 2 页 共 16 页
序号 | 项目编码 | 项目名称 | 项目特征描述 | 计量单位 | 工程量 |  | 金额（元）
[7 empty] | 综合单价 | 综合合价 |  | 其中：暂估价
6 | 011103001001 | 硅PU面层 | 1.材质：硅PU 2.硅pu篮球场厚度：8mm（弹性层+加强层+面层） 3.硅PU满足合GB36246-2018《中小学合成材料面层运动场地》标准 4.硅PU需满足GB36246-2018《中小学合成材料面层运动场地》耐人工气候老化性能（500h氙灯老化后）试验后拉伸强度（球场类）≥0.5MPa，拉断伸长率，≥40%标准 5.硅PU在室外经过春夏秋冬四季交替，潮湿、高温、低温、干燥等环境下1年后物理性能：冲击吸收、垂直变形、抗滑值、拉伸强度、拉断伸长率符合GB 36246-2018《中小学合成材料面层运动场地》且保留率≥95% 6.硅PU在潮湿环境下放置60d后，表面不长青苔，冲击吸收、垂直变形、抗滑值、拉伸强度、拉断伸长率、阻燃性能符合GB 36246-2018要求 | m2 | 305
本页小计
注：为计取规费等的使用，可在表中增设其中：“定额人工费”。
表—08
分部分项工程和单价措施项目清单与计价表
工程名称：西盐河体育健身场地建设工程 | [5 empty] | 标段：西盐河体育健身场地建设工程 |  |  | 第 3 页 共 16 页
序号 | 项目编码 | 项目名称 | 项目特征描述 | 计量单位 | 工程量 |  | 金额（元）
[7 empty] | 综合单价 | 综合合价 |  | 其中：暂估价
7.颜色按发包人要求，包含基层处理（打磨、除尘等）、收边收口、界面处理等工作内容，包含专用划线漆标线，划线应满足规范及发包人要求
7 | 011103001002 | EPDM塑胶地面 | 1.塑胶地面厚度：10mm 2.塑胶地面使用的EPDM颗粒满足GB36246-2018《中小学合成材料面层运动场地》标准 3.塑胶地面使用的非固体原材料（聚氨酯粘合剂）满足GB36246-2018《中小学合成材料面层运动场地》标准 4.塑胶地面材料满足依据GB/T36793-2018橡塑材料中增塑剂含量的测定，气相色谱质谱联用法检测条件下，18种邻苯二甲酸酯增塑剂均未检出的要求 5.颜色、标线、文字、图案等按发包人要求，包含基层处理（打磨、除尘等）、收边收口、界面处理等工作内容 | m2 | 295
本页小计
注：为计取规费等的使用，可在表中增设其中：“定额人工费”。
表—08
分部分项工程和单价措施项目清单与计价表
工程名称：西盐河体育健身场地建设工程 | [5 empty] | 标段：西盐河体育健身场地建设工程 |  |  | 第 4 页 共 16 页
序号 | 项目编码 | 项目名称 | 项目特征描述 | 计量单位 | 工程量 |  | 金额（元）
[7 empty] | 综合单价 | 综合合价 |  | 其中：暂估价
8 | 010607004001 | 成品围网 | 1.类型:球场围网，标准段4m*3m日字型 2.围网高度:4m 3.立柱:镀锌钢管φ76mm*2.0mm，中心间距3m 4.横杆:镀锌钢管φ60mm*2.0mm，上、中、下各一道，间距2m 5.立柱及横杆表面抛丸处理，静电喷塑，颜色按发包人要求 6.立柱及横杆采用抱箍扣件连接，镀锌螺丝 7.网片:丝径φ2.5mm/4mmPVC包塑编织网片，网孔50*50mm，颜色按发包人要求 8.包含相应连接件及底盘焊接、锚固等 9.包含球场围网的出入大门，大门材料及规格同围网 | m2 | 280
本页小计
注：为计取规费等的使用，可在表中增设其中：“定额人工费”。
表—08
分部分项工程和单价措施项目清单与计价表
工程名称：西盐河体育健身场地建设工程 | [5 empty] | 标段：西盐河体育健身场地建设工程 |  |  | 第 5 页 共 16 页
序号 | 项目编码 | 项目名称 | 项目特征描述 | 计量单位 | 工程量 |  | 金额（元）
[7 empty] | 综合单价 | 综合合价 |  | 其中：暂估价
9 | 030412007001 | 球场灯 | 1.型号：6m双头LED太阳能球场灯 2.高度6m，灯杆采用Q235钢整体热镀锌钢管，下口直径≥130mm，上口直径≥60mm，壁厚≥2.0mm，双臂灯架 3.灯杆和灯架表面抛丸处理，静电喷塑，颜色按发包人要求 4.光源、灯具：双头LED光源，单头功率150W，光源寿命不应低于50000小时，纯铝压铸灯具为防水防尘型，灯具防护等级为IP65，灯口位置可调 5.太阳能板：多硅晶太阳能板，尺寸≥1074*808mm，透光率≥91%，电池转化效率≥24%，输出功率≥120W 6.两个光源分别对应两块蓄电池，每块蓄电池≥100AH，采用免维护蓄电池，采用单片机实现对电池的保护，具备过充保护、过放保护、光控、时控、充电涓流保护、欠压保护、过压保护 | 套 | 5
本页小计
注：为计取规费等的使用，可在表中增设其中：“定额人工费”。
表—08
分部分项工程和单价措施项目清单与计价表
工程名称：西盐河体育健身场地建设工程 | [5 empty] | 标段：西盐河体育健身场地建设工程 |  |  | 第 6 页 共 16 页
序号 | 项目编码 | 项目名称 | 项目特征描述 | 计量单位 | 工程量 |  | 金额（元）
[7 empty] | 综合单价 | 综合合价 |  | 其中：暂估价
等功能，配套蓄电池箱 7.控制器：光控+时控相结合，控制器应具备防水功能 8.包含基坑挖填、混凝土基础、模板、钢筋、地脚笼、预埋件、杆内电缆、防雷接地等全部工作
10 | 050307019001 | 篮球架 | 1.户外标准篮球架 2.含采购、运输、装卸、基础、安装、调试等全部工作 3.具体要求以通过发包人审核为准，未经发包人同意，不得施工 | 个 | 1
11 | 050307019002 | 儿童跷跷板 | 1.户外儿童跷跷板 2.含采购、运输、装卸、基础、安装、调试等全部工作 3.具体要求以通过发包人审核为准，未经发包人同意，不得施工 | 组 | 4
12 | 050307019003 | 儿童攀爬架 | 1.户外儿童攀爬架 2.含采购、运输、装卸、基础、安装、调试等全部工作 3.具体要求以通过发包人审核为准，未经发包人同意，不得施工 | 组 | 2
本页小计
注：为计取规费等的使用，可在表中增设其中：“定额人工费”。
表—08
分部分项工程和单价措施项目清单与计价表
工程名称：西盐河体育健身场地建设工程 | [5 empty] | 标段：西盐河体育健身场地建设工程 |  |  | 第 7 页 共 16 页
序号 | 项目编码 | 项目名称 | 项目特征描述 | 计量单位 | 工程量 |  | 金额（元）
[7 empty] | 综合单价 | 综合合价 |  | 其中：暂估价
13 | 050307019004 | 单人漫步机 | 1.户外单人漫步机 2.含采购、运输、装卸、基础、安装、调试等全部工作 3.具体要求以通过发包人审核为准，未经发包人同意，不得施工 | 组 | 1
14 | 050307019005 | 肩关节康复器 | 1.户外四轮肩关节康复器 2.含采购、运输、装卸、基础、安装、调试等全部工作 3.具体要求以通过发包人审核为准，未经发包人同意，不得施工 | 组 | 1
15 | 050307019006 | 坐凳 | 1.户外坐凳，L=1.5m长 2.防腐木材质，铁质框架，带靠背 3.含采购、运输、装卸、基础、安装、调试等全部工作 4.具体要求以通过发包人审核为准，未经发包人同意，不得施工 | 个 | 6
16 | 050201001001 | 园路 | 1.200*100*60mm面包砖，颜色按发包人要求 2.30mm干硬性水泥砂浆结合层 3.100mm厚C25预拌商砼垫层 4.100mm厚碎石垫层 5.素土夯实，夯实度＞93% | m2 | 30
本页小计
注：为计取规费等的使用，可在表中增设其中：“定额人工费”。
表—08
分部分项工程和单价措施项目清单与计价表
工程名称：西盐河体育健身场地建设工程 | [5 empty] | 标段：西盐河体育健身场地建设工程 |  |  | 第 8 页 共 16 页
序号 | 项目编码 | 项目名称 | 项目特征描述 | 计量单位 | 工程量 |  | 金额（元）
[7 empty] | 综合单价 | 综合合价 |  | 其中：暂估价
17 | 050201003001 | 路牙铺设 | 1.100*100*1000mm五莲花花岗岩收边平石铺设，含基础、垫层、靠背等 | m | 20
18 | 050201013001 | 石汀步 | 1.五莲花花岗岩火烧面汀步400*600*50mm 2.30mm干硬性水泥砂浆结合层 3.素土夯实，夯实度＞93% | 块 | 60
普天安花园东侧体育健身场地
19 | 010101002002 | 挖一般土方 | 1.土壤类别:综合考虑，含杂草、杂树、垃圾等 | m3 | 211.5
20 | 010103002002 | 余方弃置 | 1.废弃料品种:土方 2.运距:自行考虑 | m3 | 211.5
21 | 010404001002 | 垫层 | 1.垫层材料种类、配合比、厚度:100厚碎石垫层 2.土路基碾压密实，密实度≥95% | m3 | 84.6
22 | 011101003002 | 混凝土地面 | 1.厚度、混凝土强度等级:150厚C25预拌商砼，含切缝 2.篮球场地配置Φ8@200双层双向钢筋（另计），儿童活动场地不配置钢筋 | m2 | 846
23 | 010515001002 | 现浇构件钢筋 | 1.钢筋种类、规格:HRB400，Φ8（篮球场地配置） | t | 4.55
本页小计
注：为计取规费等的使用，可在表中增设其中：“定额人工费”。
表—08
分部分项工程和单价措施项目清单与计价表
工程名称：西盐河体育健身场地建设工程 | [5 empty] | 标段：西盐河体育健身场地建设工程 |  |  | 第 9 页 共 16 页
序号 | 项目编码 | 项目名称 | 项目特征描述 | 计量单位 | 工程量 |  | 金额（元）
[7 empty] | 综合单价 | 综合合价 |  | 其中：暂估价
24 | 011103001003 | 硅PU面层 | 1.材质：硅PU 2.硅pu篮球场厚度：8mm（弹性层+加强层+面层） 3.硅PU满足合GB36246-2018《中小学合成材料面层运动场地》标准 4.硅PU需满足GB36246-2018《中小学合成材料面层运动场地》耐人工气候老化性能（500h氙灯老化后）试验后拉伸强度（球场类）≥0.5MPa，拉断伸长率，≥40%标准 5.硅PU在室外经过春夏秋冬四季交替，潮湿、高温、低温、干燥等环境下1年后物理性能：冲击吸收、垂直变形、抗滑值、拉伸强度、拉断伸长率符合GB 36246-2018《中小学合成材料面层运动场地》且保留率≥95% 6.硅PU在潮湿环境下放置60d后，表面不长青苔，冲击吸收、垂直变形、抗滑值、拉伸强度、拉断伸长率、阻燃性能符合GB 36246-2018要求 | m2 | 576
本页小计
注：为计取规费等的使用，可在表中增设其中：“定额人工费”。
表—08
分部分项工程和单价措施项目清单与计价表
工程名称：西盐河体育健身场地建设工程 | [5 empty] | 标段：西盐河体育健身场地建设工程 |  |  | 第 10 页 共 16 页
序号 | 项目编码 | 项目名称 | 项目特征描述 | 计量单位 | 工程量 |  | 金额（元）
[7 empty] | 综合单价 | 综合合价 |  | 其中：暂估价
7.颜色按发包人要求，包含基层处理（打磨、除尘等）、收边收口、界面处理等工作内容，包含专用划线漆标线，划线应满足规范及发包人要求
25 | 011103001004 | EPDM塑胶地面 | 1.塑胶地面厚度：10mm 2.塑胶地面使用的EPDM颗粒满足GB36246-2018《中小学合成材料面层运动场地》标准 3.塑胶地面使用的非固体原材料（聚氨酯粘合剂）满足GB36246-2018《中小学合成材料面层运动场地》标准 4.塑胶地面材料满足依据GB/T36793-2018橡塑材料中增塑剂含量的测定，气相色谱质谱联用法检测条件下，18种邻苯二甲酸酯增塑剂均未检出的要求 5.颜色、标线、文字、图案等按发包人要求，包含基层处理（打磨、除尘等）、收边收口、界面处理等工作内容 | m2 | 280
本页小计
注：为计取规费等的使用，可在表中增设其中：“定额人工费”。
表—08
分部分项工程和单价措施项目清单与计价表
工程名称：西盐河体育健身场地建设工程 | [5 empty] | 标段：西盐河体育健身场地建设工程 |  |  | 第 11 页 共 16 页
序号 | 项目编码 | 项目名称 | 项目特征描述 | 计量单位 | 工程量 |  | 金额（元）
[7 empty] | 综合单价 | 综合合价 |  | 其中：暂估价
26 | 010607004002 | 成品围网 | 1.类型:球场围网，标准段4m*3m日字型 2.围网高度:4m 3.立柱:镀锌钢管φ76mm*2.0mm，中心间距3m 4.横杆:镀锌钢管φ60mm*2.0mm，上、中、下各一道，间距2m 5.立柱及横杆表面抛丸处理，静电喷塑，颜色按发包人要求 6.立柱及横杆采用抱箍扣件连接，镀锌螺丝 7.网片:丝径φ2.5mm/4mmPVC包塑编织网片，网孔50*50mm，颜色按发包人要求 8.包含相应连接件及底盘焊接、锚固等 9.包含球场围网的出入大门，大门材料及规格同围网 | m2 | 400
本页小计
注：为计取规费等的使用，可在表中增设其中：“定额人工费”。
表—08
分部分项工程和单价措施项目清单与计价表
工程名称：西盐河体育健身场地建设工程 | [5 empty] | 标段：西盐河体育健身场地建设工程 |  |  | 第 12 页 共 16 页
序号 | 项目编码 | 项目名称 | 项目特征描述 | 计量单位 | 工程量 |  | 金额（元）
[7 empty] | 综合单价 | 综合合价 |  | 其中：暂估价
27 | 030412007002 | 球场灯 | 1.型号：6m双头LED太阳能球场灯 2.高度6m，灯杆采用Q235钢整体热镀锌钢管，下口直径≥130mm，上口直径≥60mm，壁厚≥2.0mm，双臂灯架 3.灯杆和灯架表面抛丸处理，静电喷塑，颜色按发包人要求 4.光源、灯具：双头LED光源，单头功率150W，光源寿命不应低于50000小时，纯铝压铸灯具为防水防尘型，灯具防护等级为IP65，灯口位置可调 5.太阳能板：多硅晶太阳能板，尺寸≥1074*808mm，透光率≥91%，电池转化效率≥24%，输出功率≥120W 6.两个光源分别对应两块蓄电池，每块蓄电池≥100AH，采用免维护蓄电池，采用单片机实现对电池的保护，具备过充保护、过放保护、光控、时控、充电涓流保护、欠压保护、过压保护 | 套 | 6
本页小计
注：为计取规费等的使用，可在表中增设其中：“定额人工费”。
表—08
分部分项工程和单价措施项目清单与计价表
工程名称：西盐河体育健身场地建设工程 | [5 empty] | 标段：西盐河体育健身场地建设工程 |  |  | 第 13 页 共 16 页
序号 | 项目编码 | 项目名称 | 项目特征描述 | 计量单位 | 工程量 |  | 金额（元）
[7 empty] | 综合单价 | 综合合价 |  | 其中：暂估价
等功能，配套蓄电池箱 7.控制器：光控+时控相结合，控制器应具备防水功能 8.包含基坑挖填、混凝土基础、模板、钢筋、地脚笼、预埋件、杆内电缆、防雷接地等全部工作
28 | 050307019007 | 篮球架 | 1.户外标准篮球架 2.含采购、运输、装卸、基础、安装、调试等全部工作 3.具体要求以通过发包人审核为准，未经发包人同意，不得施工 | 个 | 2
29 | 050307019008 | 儿童跷跷板 | 1.户外儿童跷跷板 2.含采购、运输、装卸、基础、安装、调试等全部工作 3.具体要求以通过发包人审核为准，未经发包人同意，不得施工 | 组 | 2
本页小计
注：为计取规费等的使用，可在表中增设其中：“定额人工费”。
表—08
分部分项工程和单价措施项目清单与计价表
工程名称：西盐河体育健身场地建设工程 | [5 empty] | 标段：西盐河体育健身场地建设工程 |  |  | 第 14 页 共 16 页
序号 | 项目编码 | 项目名称 | 项目特征描述 | 计量单位 | 工程量 |  | 金额（元）
[7 empty] | 综合单价 | 综合合价 |  | 其中：暂估价
30 | 050307019009 | 儿童钻洞爬坡滑梯设施 | 1.户外不锈钢儿童钻洞爬坡滑梯设施（内部支架、钻洞、滑梯组合而成） 2.含采购、运输、装卸、基础、安装、调试等全部工作，不含混凝土包封及面层EPDM塑胶铺装 3.具体要求以通过发包人审核为准，未经发包人同意，不得施工 | 组 | 1
31 | 010501002001 | 混凝土包封 | 1.户外不锈钢儿童钻洞爬坡滑梯设施混凝土包封 2.C25预拌商砼 | m3 | 10
32 | 050307019010 | 单人漫步机 | 1.户外单人漫步机 2.含采购、运输、装卸、基础、安装、调试等全部工作 3.具体要求以通过发包人审核为准，未经发包人同意，不得施工 | 组 | 1
33 | 050307019011 | 肩关节康复器 | 1.户外四轮肩关节康复器 2.含采购、运输、装卸、基础、安装、调试等全部工作 3.具体要求以通过发包人审核为准，未经发包人同意，不得施工 | 组 | 1
本页小计
注：为计取规费等的使用，可在表中增设其中：“定额人工费”。
表—08
分部分项工程和单价措施项目清单与计价表
工程名称：西盐河体育健身场地建设工程 | [5 empty] | 标段：西盐河体育健身场地建设工程 |  |  | 第 15 页 共 16 页
序号 | 项目编码 | 项目名称 | 项目特征描述 | 计量单位 | 工程量 |  | 金额（元）
[7 empty] | 综合单价 | 综合合价 |  | 其中：暂估价
34 | 050307019012 | 健骑机 | 1.户外健骑机 2.含采购、运输、装卸、基础、安装、调试等全部工作 3.具体要求以通过发包人审核为准，未经发包人同意，不得施工 | 组 | 1
35 | 050307019013 | 三位扭腰器 | 1.户外三位扭腰器 2.含采购、运输、装卸、基础、安装、调试等全部工作 3.具体要求以通过发包人审核为准，未经发包人同意，不得施工 | 组 | 1
36 | 050307019014 | 坐凳 | 1.户外坐凳，L=1.5m长 2.防腐木材质，铁质框架，带靠背 3.含采购、运输、装卸、基础、安装、调试等全部工作 4.具体要求以通过发包人审核为准，未经发包人同意，不得施工 | 个 | 10
37 | 050201001002 | 园路 | 1.200*100*60mm面包砖，颜色按发包人要求 2.30mm干硬性水泥砂浆结合层 3.100mm厚C25预拌商砼垫层 4.100mm厚碎石垫层 5.素土夯实，夯实度＞93% | m2 | 30
本页小计
注：为计取规费等的使用，可在表中增设其中：“定额人工费”。
表—08
分部分项工程和单价措施项目清单与计价表
工程名称：西盐河体育健身场地建设工程 | [5 empty] | 标段：西盐河体育健身场地建设工程 |  |  | 第 16 页 共 16 页
序号 | 项目编码 | 项目名称 | 项目特征描述 | 计量单位 | 工程量 |  | 金额（元）
[7 empty] | 综合单价 | 综合合价 |  | 其中：暂估价
38 | 050201003002 | 路牙铺设 | 1.100*100*1000mm五莲花花岗岩收边平石铺设，含基础、垫层、靠背等 | m | 20
39 | 050201013002 | 石汀步 | 1.五莲花花岗岩火烧面汀步400*600*50mm 2.30mm干硬性水泥砂浆结合层 3.素土夯实，夯实度＞93% | 块 | 60
分部分项合计
措施项目
40 | 011705001001 | 大型机械设备进出场及安拆 | 1.机械设备名称:满足施工要求，自行考虑 2.机械设备规格型号:满足施工要求，自行考虑 | 项 | 1
41 | 011702001001 | 基础 模板 | 1.基础类型:混凝土地面、垫层 | m2 | 40
单价措施合计
本页小计
合 计
注：为计取规费等的使用，可在表中增设其中：“定额人工费”。
表—08

## 表-11 总价措施项目清单与计价表【西盐河体育健身场地建设
总价措施项目清单与计价表
工程名称：西盐河体育健身场地建设工程 |  |  |  | 标段：西盐河体育健身场地建设工程 |  |  |  | 第 1 页 共 3 页
序号 | 项目编码 | 项目名称 | 计算基础 |  | 费率 (%) | 金额 (元) | 调整 费率 (%) |  | 调整后 金额(元) | 备注
1 | 011707001001 | 安全文明施工费
1.1 | 1.1 | 基本费 | 分部分项合计+技术措施项目合计-分部分项设备费-技术措施项目设备费 |  | 3.1
1.2 | 1.2 | 增加费 | 分部分项合计+技术措施项目合计-分部分项设备费-技术措施项目设备费 |  | 0
1.3 | 1.3 | 扬尘污染防治增加费 | 分部分项合计+技术措施项目合计-分部分项设备费-技术措施项目设备费 |  | 0.31
2 | 011707010001 | 按质论价 | 分部分项合计+技术措施项目合计-分部分项设备费-技术措施项目设备费 |  | 0
3 | 011707002001 | 夜间施工 | 分部分项合计+技术措施项目合计-分部分项设备费-技术措施项目设备费
4 | 011707003001 | 非夜间施工照明 | 分部分项合计+技术措施项目合计-分部分项设备费-技术措施项目设备费 | [6 empty] | 在计取非夜间施工照明费时，建筑工程、仿古工程、修缮土建部分仅地下室（地宫）部分可计取；单独装饰、安装工程、园林绿化工程、修缮安装部分仅特殊施工部位内施工项目可计取
5 | 011707004001 | 二次搬运 | 分部分项合计+技术措施项目合计-分部分项设备费-技术措施项目设备费
6 | 011707005001 | 冬雨季施工 | 分部分项合计+技术措施项目合计-分部分项设备费-技术措
编制人（造价人员）： |  |  |  | 复核人（造价工程师）：
表-11
总价措施项目清单与计价表
工程名称：西盐河体育健身场地建设工程 |  |  |  | 标段：西盐河体育健身场地建设工程 |  |  |  | 第 2 页 共 3 页
序号 | 项目编码 | 项目名称 | 计算基础 |  | 费率 (%) | 金额 (元) | 调整 费率 (%) |  | 调整后 金额(元) | 备注
施项目设备费
7 | 011707006001 | 地上、地下设施、建筑物的临时保护设施 | 分部分项合计+技术措施项目合计-分部分项设备费-技术措施项目设备费
8 | 011707007001 | 已完工程及设备保护 | 分部分项合计+技术措施项目合计-分部分项设备费-技术措施项目设备费
9 | 011707008001 | 临时设施 | 分部分项合计+技术措施项目合计-分部分项设备费-技术措施项目设备费
10 | 011707009001 | 赶工措施 | 分部分项合计+技术措施项目合计-分部分项设备费-技术措施项目设备费
11 | 011707011001 | 住宅分户验收 | 分部分项合计+技术措施项目合计-分部分项设备费-技术措施项目设备费 | [6 empty] | 在计取住宅分户验收时，大型土石方工程、桩基工程和地下室部分不计入计费基础
12 | 011707012001 | 建筑工人实名制 | 分部分项合计+技术措施项目合计-分部分项设备费-技术措施项目设备费 | [6 empty] | 建筑工人实名制设备由建筑工人工资专用账户开户银行提供的，建筑工人实名制费用按表中费率乘以0.5系数计取
13 | 011707015001 | 智慧工地费用 | 分部分项合计+技术措施项目合计-分部分项设备费-技术措施项目设备费
14 | 011707013001 | 特殊施工降效 | 分部分项合计+技术措施项目合计-分部分项设备费-技术措施项目设备费
编制人（造价人员）： |  |  |  | 复核人（造价工程师）：
表-11
总价措施项目清单与计价表
工程名称：西盐河体育健身场地建设工程 |  |  |  | 标段：西盐河体育健身场地建设工程 |  |  |  | 第 3 页 共 3 页
序号 | 项目编码 | 项目名称 | 计算基础 |  | 费率 (%) | 金额 (元) | 调整 费率 (%) |  | 调整后 金额(元) | 备注
15 | 011707014001 | 协管费 | 分部分项合计+技术措施项目合计-分部分项设备费-技术措施项目设备费
合 计
编制人（造价人员）： |  |  |  | 复核人（造价工程师）：
表-11

## 表-12 其他项目清单与计价汇总表【西盐河体育健身场地建设
其他项目清单与计价汇总表
工程名称：西盐河体育健身场地建设工程 |  | 标段：西盐河体育健身场地建设工程 |  |  | 第 1 页 共 1 页
序号 | 项目名称 |  | 金额（元） | 结算金额（元） |  | 备注
一 | 其他项目
1 | 暂列金额 |  |  |  |  | 明细详见表-12-1
2 | 暂估价 |  | 10000
2.1 | 材料(工程设备)暂估价 |  | - |  |  | 明细详见表-12-2
2.2 | 专业工程暂估价 |  | 10000 |  |  | 明细详见表-12-3
3 | 计日工 |  |  |  |  | 明细详见表-12-4
4 | 总承包服务费 |  |  |  |  | 明细详见表-12-5
5 | 索赔与现场签证 |  | - |  |  | 明细详见表-12-6
合 计 |  |  | 10000 |  |  | —
表—12

## 表-12-1 暂列金额表【西盐河体育健身场地建设工程】
暂列金额明细表
工程名称：西盐河体育健身场地建设工程 |  | 标段：西盐河体育健身场地建设工程 |  |  | 第 1 页 共 1 页
序号 | 名称 |  | 计量单位 | 暂定金额 |  | 备注
1
合 计
表—12—1

## 表-12-2 材料(工程设备)暂估价及调整表【西盐河体育健
材料（工程设备）暂估单价及调整表
工程名称：西盐河体育健身场地建设工程 | [5 empty] | 标段：西盐河体育健身场地建设工程 |  |  |  |  | 第 1 页 共 1 页
序号 | 材料 编码 | 材料(工程设备)名称、规格、型号 | 计量单位 | 数量 |  |  | 暂估(元) |  | 确认(元) |  |  | 差额±(元) |  | 备注
|  |  |  | 暂估 | 确认 |  | 单价 | 合价 | 单价 | 合价 |  | 单价 | 合价
1 | DLFCL@10 | 健骑机 | 组 |  |  |  | 900
2 | DLFCL@11 | 三位扭腰器 | 组 |  |  |  | 900
3 | DLFCL@12 | 单人漫步机 | 组 |  |  |  | 900
4 | DLFCL@17 | 肩关节康复器 | 组 |  |  |  | 900
5 | DLFCL@2 | 篮球架 | 个 |  |  |  | 7000
6 | DLFCL@3 | 儿童跷跷板 | 组 |  |  |  | 900
7 | DLFCL@4 | 儿童攀爬架 | 组 |  |  |  | 2700
8 | DLFCL@9 | 儿童钻洞爬坡滑梯设施 | 组 |  |  |  | 18000
合计
表—12—2

## 表-12-3 专业工程暂估价及结算价表【西盐河体育健身场地
专业工程暂估价及结算价表
工程名称：西盐河体育健身场地建设工程 |  |  | 标段：西盐河体育健身场地建设工程 |  |  |  | 第 1 页 共 1 页
序号 | 工程名称 | 工程内容 |  | 暂估金额 （元） | 结算金额 (元) | 差额 ±(元) |  | 备注
1 | 健身宣传标语、标牌 |  |  | 10000
合 计 |  |  |  | 10000 |  |  |  | —
表—12—3

## 表-12-4 计日工表【西盐河体育健身场地建设工程】
计日工表
工程名称：西盐河体育健身场地建设工程 |  |  |  |  | 标段：西盐河体育健身场地建设工程 |  | 第 1 页 共 1 页
编号 | 项目名称 | 单位 | 暂定数量 | 实际数量 |  | 综合单价(元) |  | 合价（元）
[8 empty] | 暂定 | 实际
1 | 人工
1.1
人工小计
2 | 材料
2.1
材料小计
3 | 机械
3.1
机械小计
4 | 企业管理费和利润
4.1
企业管理费和利润小计
总计
表—12—4

## 表-12-5 总承包服务费计价表【西盐河体育健身场地建设工
总承包服务费计价表
工程名称：西盐河体育健身场地建设工程 |  |  | 标段：西盐河体育健身场地建设工程 |  |  | 第 1 页 共 1 页
序号 | 项目名称 | 项目价值（元） |  | 服务内容 | 计算基础 |  | 费率(%) | 金额
1
合 计
表—12—5

## 表-13 规费、税金项目清单与计价表【西盐河体育健身场地建
规费、税金项目清单与计价表
工程名称：西盐河体育健身场地建设工程 |  |  | 标段：西盐河体育健身场地建设工程 |  | 第 1 页 共 1 页
序号 | 项目名称 | 计算基础 |  | 计算基数 |  | 计算费率(%) | 金额(元)
1 | 规费 | 社会保险费+住房公积金+环境保护税
1.1 | 社会保险费 | 分部分项工程+措施项目+其他项目-分部分项设备费-技术措施项目设备费 |  |  |  | 3.2
1.2 | 住房公积金 | 分部分项工程+措施项目+其他项目-分部分项设备费-技术措施项目设备费 |  |  |  | 0.53
1.3 | 环境保护税 | 分部分项工程+措施项目+其他项目-分部分项设备费-技术措施项目设备费 |  |  |  | 0
2 | 税金 | 分部分项工程+措施项目+其他项目+规费-(甲供材料费+甲供主材费+甲供设备费)/1.01 |  |  |  | 9
合 计
表—13

## 表-20 发包人提供材料和工程设备一览表【西盐河体育健身场
发包人提供材料和工程设备一览表
工程名称：西盐河体育健身场地建设工程 |  |  |  |  | 标段：西盐河体育健身场地建设工程 |  |  | 第 1 页 共 1 页
序号 | 材料(工程设备)名称、规格、型号 | 单位 | 数量 | 单价(元) |  | 合价（元） | 交货方式 |  | 送达地点 | 备注
表-20

## 表-21 承包人提供主要材料和工程设备一览表【西盐河体育健
承包人提供主要材料和工程设备一览表
(适用造价信息差额调整法)
工程名称：西盐河体育健身场地建设工程 |  |  |  |  | 标段：西盐河体育健身场地建设工程 |  |  |  | 第 1 页 共 1 页
序号 | 材料号 | 名称、规格、型号 | 单位 | 数量 |  | 风险系数% | 基准单价 （元） | 投标单价 （元） |  | 发承包人 确认单价 (元) | 备注
表-21