## 1.1 封-1 封面
| 通州区西亭镇2025年一事一议财政奖补项目（西禅寺村亭里路沥青路建设） |  |  | 工程
招标工程量清单
招 标 人：
（单位盖章）
造价咨询人：
（单位盖章）

## 1.2 扉-1 扉页
|  | 通州区西亭镇2025年一事一议财政奖补项目（西禅寺村亭里路沥青路建设） |  |  |  | 工程
招标工程量清单
| 招 标 人： |  |  | 造价咨询人：
|  |  | （单位盖章） |  | （单位资质专用章）
| 法定代表人 或其授权人： |  |  | 法定代表人 或其授权人：
|  |  | （签字或盖章） |  | （签字或盖章）
| 编 制 人： |  |  | 复 核 人：
|  |  | （造价人员签字盖专用章） |  | （造价工程师签字盖专用章）
| 编 制 时 间： |  |  | 复 核 时 间：

## 1.3 表-01 总说明
总说明
工程名称：通州区西亭镇2025年一事一议财政奖补项目（西禅寺村亭里路沥青路建设） |  | 第1页 共1页
【清单大师计价软件江苏版V9.61】

## 2.1 表-08 分部分项工程和单价措施项目清单与计价表
分部分项工程和单价措施项目清单与计价表
工程名称：通州区西亭镇2025年一事一议财政奖补项目（西禅寺村亭里路沥青路建设） |  |  |  |  | 标段： | 第1页 共2页
序号 | 项目编码 | 项目名称 | 项目特征描述 | 计量 单位 | 工程量 | 金额（元）
[6 empty] | 综合单价 | 合价 | 其中
暂估价
1 | 041001001001 | 拆除路面 | 1、拆除原有水泥路面层及基层 | m2 | 429
2 | 041001001002 | 拆除路面 | 1、拆除原有沥青路面层基层 | m2 | 1843
3 | 040103002001 | 余方弃置 | 1、拆除产生的建筑垃圾外运 | m3 | 475.85
4 | 040202001001 | 路床（槽）整形 | 1、老路基整形 | m2 | 2400
5 | 040202002001 | 石灰稳定土 | 1、含灰量:8% 2、厚度:10cm 3、原土翻拌 | m2 | 2400
6 | 040203007001 | 水泥混凝土 | 1、混凝土强度等级:C30,抗折4.0MPa 2、厚度:15cm 3、刻纹、设置伸缩缝、养护等 | m2 | 2272
7 | 040203004001 | 封层 | 1、材料品种:阳离子慢裂乳化沥青 PC-2 2、厚度:1cm 3、沥青下封层 | m2 | 2272
8 | 040203006001 | 沥青混凝土 | 1、沥青混凝土种类:AC-13C细粒式沥青混凝土 2、厚度:5cm | m2 | 2272
9 | 040203007002 | 水泥混凝土 | 1、局部坑槽处进行处理，投标人勘探现场综合考虑报价 2、工程量暂估，结算以业主及监理现场计量为准 | m2 | 5
10 | 040201020001 | 路基加固 | 1、70cm厚6%灰土回填 2、80cm厚碎砖回填 3、挖除不良土层至设计标高，回填碎砖50cm 4、工程量暂估，结算以业主及监理现场计量为准 | m2 | 5
11 | 040203007003 | 水泥混凝土 | 1、原水泥混凝土路面修整，并清洗打扫干净 | m2 | 1671
12 | 040201021001 | 土工合成材料 | 1、材料品种、规格:满铺一层双向经编玻纤土工格栅 2、加铺沥青路段 | m2 | 1671
本页小计
【清单大师计价软件江苏版V9.61】
分部分项工程和单价措施项目清单与计价表
工程名称：通州区西亭镇2025年一事一议财政奖补项目（西禅寺村亭里路沥青路建设） |  |  |  |  | 标段： | 第2页 共2页
序号 | 项目编码 | 项目名称 | 项目特征描述 | 计量 单位 | 工程量 | 金额（元）
[6 empty] | 综合单价 | 合价 | 其中
暂估价
13 | 040203004002 | 封层 | 1、材料品种:阳离子慢裂乳化沥青 PC-2 2、厚度:1cm 3、沥青下封层 | m2 | 1671
14 | 040203006002 | 沥青混凝土 | 1、沥青混凝土种类:AC-13C细粒式沥青混凝土 2、厚度:5cm 3、加铺沥青路段 | m2 | 1671
15 | 040205004001 | 指示标志 | 1、类型:路名牌 2、立柱式，立柱采用250*45*6矩形钢管，铝合金板采用1500*450*2mm 3、螺栓表面镀锌350g/m2，钢管钢板等600g/m2 4、二级反光膜 5、15cm厚碎石垫层，C25钢筋砼基础 6、含基坑开挖、回填，多余土方合理弃置、预埋件、螺栓、模板等 7、具体做法详见图纸 | 套 | 1
16 | 060104011001 | 整理路肩 | 1、素土（土源由施工单位自行考虑） 2、整理路肩 | m2 | 763
分部分项工程清单合计
1 | 041106001001 | 大型机械设备进出场及安拆 |  | 项 | 1
单价措施项目清单合计
本页小计
合 计
【清单大师计价软件江苏版V9.61】

## 2.2 表-11 总价措施项目清单与计价表
总价措施项目清单与计价表
工程名称：通州区西亭镇2025年一事一议财政奖补项目（西禅寺村亭里路沥青路建设） |  |  |  |  | 标段： | 第1页 共2页
序号 | 项目编码 | 项目名称 | 计算基础 | 费率（%） | 金额（元） | 调整 费率（%） | 调整后 金额（元） | 备注
1 | 041109001001 | 现场安全文明施工 |  | 0
1.1 |  | 基本费 | 分部分项工程费+单价措施项目费-除税工程设备费 | 1.5
1.2 |  | 标化增加费 | 分部分项工程费+单价措施项目费-除税工程设备费 | 0
1.3 |  | 扬尘污染防治增加费 | 分部分项工程费+单价措施项目费-除税工程设备费 | 0.31
2 | 041109010001 | 工程按质论价 | 分部分项工程费+单价措施项目费-除税工程设备费 | 0
3 | 041109002001 | 夜间施工 |  | 0
4 | 041109003001 | 二次搬运 |  | 0
5 | 041109004001 | 冬雨季施工 |  | 0
6 | 041109006001 | 地上、地下设施、建筑物的临时保护设施 |  | 0
7 | 041109007001 | 已完工程及设备保护费 |  | 0
8 | 041109008001 | 临时设施费 |  | 0
9 | 041109009001 | 赶工措施费 |  | 0
10 | 04B001 | 特殊条件下施工增加费 |  | 0
11 | 041109005001 | 行车、行人干扰 |  | 0
12 | 041109011001 | 建筑工人实名制费用 |  | 0
【清单大师计价软件江苏版V9.61】
总价措施项目清单与计价表
工程名称：通州区西亭镇2025年一事一议财政奖补项目（西禅寺村亭里路沥青路建设） |  |  |  |  | 标段： | 第2页 共2页
序号 | 项目编码 | 项目名称 | 计算基础 | 费率（%） | 金额（元） | 调整 费率（%） | 调整后 金额（元） | 备注
13 | 041109015001 | 智慧工地费用 |  | 0 |  |  |  | 现场安全隐患排查、人员信息动态管理、扬尘管控视频监控、高处作业防护预警、危大工程监测预警和集成平台等设备、软件和管理费用。
合 计
【清单大师计价软件江苏版V9.61】

## 2.3 表-12 其他项目清单与计价汇总表
其他项目清单与计价汇总表
工程名称：通州区西亭镇2025年一事一议财政奖补项目（西禅寺村亭里路沥青路建设） |  |  | 标段： | 第1页 共1页
序号 | 项目名称 | 金额(元) | 结算金额(元) | 备注
1 | 暂列金额 | 0
2 | 暂估价 | 0
2.1 | 材料暂估价 | 0
2.2 | 专业工程暂估价 | 0
3 | 计日工 | 0
4 | 总承包服务费 | 0
合 计 |  | 0
【清单大师计价软件江苏版V9.61】

## 2.4 表-12-1 暂列金额明细表
暂列金额明细表
工程名称：通州区西亭镇2025年一事一议财政奖补项目（西禅寺村亭里路沥青路建设） |  |  | 标段： | 第1页 共1页
序号 | 项目名称 | 计量单位 | 暂定金额(元) | 备注
合 计 |  |  | 0
【清单大师计价软件江苏版V9.61】

## 2.5 表-12-2 材料（工程设备）暂估单价及调整表
材料（工程设备）暂估单价及调整表
工程名称：通州区西亭镇2025年一事一议财政奖补项目（西禅寺村亭里路沥青路建设） | [7 empty] | 标段： | 第1页 共1页
序号 | 材料编码 | 材料(工程设备)名称、规格、型号 | 计量单位 | 数量 |  | 暂估（元） |  | 确认（元） |  | 差额±(元) |  | 备注
|  |  |  | 投标 | 确认 | 单价 | 合价 | 单价 | 合价 | 单价 | 合价
合计
【清单大师计价软件江苏版V9.61】

## 2.6 表-12-3 专业工程暂估价及结算价表
专业工程暂估价及结算价表
工程名称：通州区西亭镇2025年一事一议财政奖补项目（西禅寺村亭里路沥青路建设） |  |  |  | 标段： | 第1页 共1页
序号 | 工程名称 | 工程内容 | 暂估金额(元) | 结算金额(元) | 差额±(元) | 备注
合 计 |  |  | 0
【清单大师计价软件江苏版V9.61】

## 2.7 表-12-4 计日工表
计日工表
工程名称：通州区西亭镇2025年一事一议财政奖补项目（西禅寺村亭里路沥青路建设） |  |  |  | 标段： | 第1页 共1页
编号 | 项目名称 | 单位 | 暂定数量 | 实际数量 | 综合单价 | 合价（元）
[6 empty] | 暂定 | 实际
一 | 人工 |  | 0
人工小计
二 | 材料 |  | 0
材料小计
三 | 施工机械 |  | 0
施工机械小计
四、企业管理费和利润
总 计
【清单大师计价软件江苏版V9.61】

## 2.8 表-12-5 总承包服务费计价表
总承包服务费计价表
工程名称：通州区西亭镇2025年一事一议财政奖补项目（西禅寺村亭里路沥青路建设） |  |  |  | 标段： | 第1页 共1页
序号 | 项目名称 | 项目价值(元) | 服务内容 | 计算基础 | 费率(％) | 金额(元)
1 | 发包人供应材料 | 0 |  | 项目价值
2 | 发包人发包专业工程 | 0 |  | 项目价值
合 计
【清单大师计价软件江苏版V9.61】

## 2.9 表-13 规费、税金项目计价表
规费、税金项目计价表
工程名称：通州区西亭镇2025年一事一议财政奖补项目（西禅寺村亭里路沥青路建设） |  |  | 标段： | 第1页 共1页
序号 | 项目名称 | 计算基础 | 计算基数(元) | 计算费率(％) | 金额(元)
1 | 规费 |  |  | 100
1.1 | 社会保险费 | 分部分项工程费+措施项目费+其他项目费-除税工程设备费 |  | 2
1.2 | 住房公积金 | 分部分项工程费+措施项目费+其他项目费-除税工程设备费 |  | 0.34
1.3 | 环境保护税 | 分部分项工程费+措施项目费+其他项目费-除税工程设备费 |  | 0
2 | 税金 | 分部分项工程费+措施项目费+其他项目费+规费-除税甲供材料和甲供设备费/1.01 |  | 9
合 计
【清单大师计价软件江苏版V9.61】

## 2.10 表-20 发包人提供材料和工程设备一览表
发包人提供材料和工程设备一览表
工程名称：通州区西亭镇2025年一事一议财政奖补项目（西禅寺村亭里路沥青路建设） | [5 empty] | 标段： | 第1页 共1页
序号 | 材料编码 | 材料(工程设备)名称、规格、型号 | 单位 | 数量 | 单价 (元) | 合价 (元) | 交货 方式 | 送达 地点 | 备注
合 计
【清单大师计价软件江苏版V9.61】

## 2.11 表-21 承包人提供主要材料和工程设备一览表（适用于
承包人提供主要材料和工程设备一览表 （适用造价信息差额调整法）
工程名称：通州区西亭镇2025年一事一议财政奖补项目（西禅寺村亭里路沥青路建设） | [5 empty] | 标段： | 第1页 共1页
序号 | 材料编码 | 名称、规格、型号 | 单位 | 数量 | 风险系数 (%) | 基准单价 (元) | 投标单价 (元) | 发承包人 确认单价 (元) | 备注
【清单大师计价软件江苏版V9.61】

## 2.12 表-22 承包人提供主要材料和工程设备一览表（适用于
承包人提供主要材料和工程设备一览表 （适用于价格指数差额调整法）
工程名称：通州区西亭镇2025年一事一议财政奖补项目（西禅寺村亭里路沥青路建设） |  |  |  |  | 标段： | 第1页 共1页
序号 | 名称、规格、型号 | 变值权重 B |  | 基本价格 指数F0 |  | 现行价格 指数Ft | 备注
| 定值权重A |  |  | - |  | -
合 计 |  | 1 |  | - |  | -
【清单大师计价软件江苏版V9.61】